## List1
Název položky | Identifikace nabízené věci | Popis předmětu veřejné zakázky | Měrná jednotka | Počet | Jednotková cena bez DPH v Kč = cena za MJ (bez DPH) | Celková cena za položku (bez DPH) v Kč = požadované množství * jednotková cena bez DPH
Monitor 24“ |  |  | ks | 8 |  | 0
Typ panelu |  | IPS panel
Velikost displeje (úhlopříčka) |  | 24''
Rychlost odezvy |  | max. do 5 ms
Nativní rozlišení |  | 1 920 × 1 080 (Full HD)
Poměr stran |  | širokoúhlé (16:9)
Funkce displeje |  | matný nebo antireflexní povrch
ovládání pomocí tlačítek na monitoru
Konektivita |  | 1x DisplayPort,
1x HDMI nebo 1x DVI-D,
1x VGA
Šířka okraje mezi displejem a krajem monitoru (levý, pravý, horní) |  | max. 7 mm
Kompatibilita s požadavky na energetickou efektivnost |  | vyhovuje normě ENERGY STAR®
Ostatní |  | Součástí dodávky bude kabel pro připojení do konektorů DisplayPort či HDMI
Cena |  | max. 3.000,- Kč vč. DPH
Běžný notebook 15.6" |  |  | ks | 1 |  | 0
Procesor |  | minimální požadovaný výkon PassMark min. 5 900 bodů (ke dni okamžiku dodání)
Paměť |  | min. 8 GB DDR4 DIMM, možnost rozšíření na min. 16 GB RAM
Pevný disk |  | min. 256 GB SSD
Klávesnice |  | klávesnice pro Windows CZ, trvale přepnutelné klávesy F1 až F12 do jejich původního stavu, plnohodnotné šipky, snadno nalezitelné (např. vystouplé z řady), klávesy PgUp a PgDown vlevo a vpravo od šipky nahoru
Polohovací zařízení |  | zařízení TouchPad, dvousměrné posouvání, gesta, dvě výběrová tlačítka
Síťová karta |  | Integrovaná síťová karta umožňující připojení rychlostí min. 1 Gbps Integrovaná síťová karta WiFi pracující se standardy 802.11g, 802.11n a 802.11ac
Display |  | antireflexní displej s rozlišením min. 1920 x 1080, s úhlopříčkou 15.6“ s podsvícením LED
Grafika |  | min. požadovaný výkon PassMark 540 bodů
Audio |  | integrovaná zvuková karta postačující pro běžné ozvučení počítače
kombinovaný sluchátkový/linkový výstup
integrovaný mikrofon
Porty |  | min. 2x porty USB 3.0, min 1x USB-C
1x konektor DisplayPort nebo 1x HDMI;
1x kombinovaný konektor pro sluchátka/mikrofon
1x vstup napájení (AC);
musí umožňovat instalaci volitelných součástí
musí umožňovat zapojení do dockovací stanice
Reproduktor |  | integrované stereofonní reproduktory
Webová kamera |  | min. 720p
Baterie |  | min. 3-článková baterie o kapacitě min. 5000 mAh
Hmotnost |  | do 2 kg (včetně)
Záruka |  | min. 5 let, s reakcí následující pracovní den u zákazníka
Provedení |  | Šasi notebooku vyrobeno z kovu nebo carbonu
Operační systém |  | Podkladová licence standardního kancelářského operačního systému
[5 empty] | Součet všech celkových cen za položku: | 0