## Pekárna - stroje
Česká zemědělská univerzita - Fakulta agrobiologie, potravinových a přírodních zdrojů
Výkaz výměr
typ zařízení | počet ks | popis | max. příkon/napětí | připojení SV | připojení odpad DN | komentář | Jednotková cena (bez DPH) | Celková cena (bez DPH) | Technický list (odkaz)
Kompaktní váha | 4 | Mobilní plošinová stolní váha; síťové napájení včetně napájecí sady s vnitřními akumulátory pro možnost odpojení od sítě; funkce vážení a tárování, vážící platforma z nerezové oceli, indikátor může být pevně připojený i oddělený na kabelu, on-line připojení k PC, krytí IP65, max. váživost: 15 kg, dílek: 0,5 gramu, rozměr vážící platformy minimálně 300 x 250 mm | 0,1 kW/230 V |  |  | postaví se na pracovní stůl |  | 0
Plošinová váha | 1 | Multifunkční plošinová váha, funkce tárování, sumace hmotnosti, počítání kusů s optimalizací stanovení referenční hmotnosti; oddělený nebo oddělitelný indikátor umožňující vážení předmětů větších než je vážicí platforma; síťové napájení; váživost: max. 150 kg; dílek: 5 g; vážící platforma z nerezové oceli; krytí IP65; on-line připojení k PC; rozměr vážící platformy minimálně 800 x 600 mm | 0,1 kW/230 V |  |  | postaví se na pracovní stůl |  | 0
Směšovač a dávkovač vody | 1 | Elektronické zařízení pro směšování a dávkování studené (chlazené) a teplé vody; provedení z nerez oceli; digitální displej zobrazující vybrané množství a dodávané množství vody; elektronicky řízené dávkování na 0,1 L s přesností min. +/- 1 %; elektronicky řízené nastavení teploty dávkované vody s přesností min. +/- 1°C; teplotní rozsah minimálně 1-50 °C; kapacita dávkování min. 1 - 900 litrů, minimální rychlost dávkování: 20 litrů za minutu při tlaku vody 2 bar | 230 V | 3/4ʺ |  |  |  | 0
Výrobník šupinkového ledu | 1 | Výroba šupinkového ledu o síle šupinky max. 1,5 mm; stroj musí mít možnost úplného rozebrání a vysanitování prostoru výroby ledu; min. výrobní kapacita 100 kg za 24 hodin; vyrobeno kompletně z nerezu; chlazení bez nutnosti externího agregátu; systém výroby ledu přes rotační chlazený válec a fixní škrabku | 1 kW/230 V | 3/4ʺ | 50 mm v podlaze | volný prostor pro obsluhu stroje min 80 cm z přední části stroje |  | 0
Výrobník kvasu | 1 | Zařízení na výrobu a uchovávání tekutého přírodního kvasu; možnost regulace délky výroby a uskladnění kvasu; možnost regulace teploty prostředí; kompletně z nerezové oceli včetně míchacích nástrojů; škrabka stěny nádoby s možností vyjmutí bez použití nástrojů a nářadí; míchací nástroje jednoduše vyjímatelné bez použítí nástrojů a nářadi; užitná kapacita tanku minimálně 60 kg; dotykové nebo elektronické ovládání, displej s možností uložení minimálně 10 receptur; průzor pro vizuální kontrolu; bezpečnostní zařízení zabraňující přetečení nádoby | 1,5 kW/400V | 3/4ʺ | 50 mm v podlaze | volný prostor pro obsluhu stroje min 80 cm z přední části stroje |  | 0
Malý pomocný šlehač | 1 | Možnost plynulého nastavení rychlosti šlehání (nikoliv fixní rychlosti); 2x kotlík z nerez oceli; 1x metla nerez, 1x hák (spirála) nerez, 1x protínačka (lyra) nerez; kapacita kotle minimálně 6 litrů | 2 kW |  |  | umístění je na stole |  | 0
Šlehač 20 litrů | 1 | 3 fixní rychlosti nebo plynulé nastavení rychlosti šlehání; nastavení času míchání s automatickým vypnutím po vymíchání; manuální zdvih kotlíku; 2x kotlík z nerez oceli, 1x metla nerez, 1x hák (spirála) nerez, 1x protínačka (lyra) nerez; kapacita kotlíku minimálně 20 litrů | 1 kW |  |  | volný prostor pro obsluhu stroje min 80 cm z přední části stroje |  | 0
Planetový šlehač | 1 | Digitální nebo počítačové ovládání s možností uložení do paměti zařízení minimálně 5 receptur šlehání; možnost plynulého nastavení rychlosti šlehání (nikoliv fixní rychlosti); krytování kompletně z lakované oceli nebo nerez oceli; manuální nebo elektrický zdvih kotlíku do pracovní polohy; ve výbavě stroje: 2x kotel nerez, 1x metla nerez, 1x hák (spirála) nerez, 1x protínačka (lyra) nerez, 2x pojízdný vozík na kolečkách pro snadnější manipulaci s kotlem; kapacita kotle minimálně 60 litrů; stroj vybavený kolečky pro možnost odsunutí a sanitace pod ním, s možností aretace zařízení k podlaze při šlehání | 3 kW/400 V |  |  | volný prostor pro obsluhu stroje min 80 cm z přední části stroje |  | 0
Spirálový hnětač s pevnou díží | 1 | Digitální nebo počítačové ovládání s možností uložení do paměti zařízení minimálně 5 receptur mísení; opláštění stroje z lakované oceli nebo nerezu; minimální kapacita mouky 10 kg na jedno mísení; minimální objem díže 25 litrů; hnětač musí být schopen v optimální kvalitě vymíchat i 5 % celkové kapacity díže | 3 kW/400 V |  |  |  |  | 0
Spirálový hnětač s pojízdnou díží | 1 | Digitální nebo počítačové ovládání s možností uložení do paměti zařízení minimálně 5 receptur mísení; opláštění stroje z lakované oceli nebo nerezu; minimální kapacita mouky 80 kg na jedno mísení; minimální objem díže 220 litrů; hnětač musí být schopen v optimální kvalitě vymíchat i 5 % celkové kapacity díže, v díži nesmí být jakýkoliv nástroj s ostrými hranami (trn, protikus), který by narušoval homogenitu míchání těsta; včetně 3 pojízdných díží | 15 kW/400 V |  |  | dodání s celkem celkem třemi pojízdnými dížemi |  | 0
Překlapěč díží | 1 | zařízení pro zdvihnutí a vyklopení obsahu díže spirálového hnětače na pracovní stůl; minimální výška zdvihu (spodní hrany díže) 900 mm; překlapěč musí být kompaktibilní s dížemi výše popsaného poptávaného spirálového hnětače s pojízdnou díží; kapacita zdvihu minimálně 350 kg; možnost aretace překlapěče k podlaze; opláštění z nerez oceli | 1,5 kW/400V |  |  | není ve výkresu |  | 0
Automatický rozvalovací stroj | 1 | Plně automatický stroj pro provalování těsta; rám a krytování kompletně z nerez oceli; digitální nebo počítačové ovládání, s možností uložení do paměti zařízení minimálně 50 programů; možnost vložení pauzy na překládání těsta do programu; jeden program musí mít kapacitu minimálně 30 provalování; automatické zařízení na posyp moukou, vyjímatelné ze stroje pro snadnější čistění; automatické navíjecí zařízení; plynulé nastavení rychlosti pohybu pásů; celý stroj na kolečkách; minimální rozpětí rychlosti pásů od 0 do 50 m/min; minimální rozpětí otevření válců od 0 do 60 mm; minimální průměr válců na vyvalování 80 mm; minimální délka jednoho ramene stroje 1500 mm; minimální užitečná šířka pásů 600 mm | 3 kW/400 V |  |  | volný prostor pro obsluhu stroje ze 3 stran (čelo a boky) a to min. 80 cm |  | 0
Elektrohydraulický automatický dělící stroj se zakružováním | 1 | Stroj musí umožňovat automatické stlačení, rozkrájení a zakroužení těsta; velikost zakružovacího prostoru musí být výškově nastavitelná; ve výbavě stroje 3 plastové zakružovací desky pro dělení; krájecí nože z nerezové oceli; konstrukce stroje z nerez oceli nebo lakované oceli; stroj vybavený kolečky pro možnost odsunutí a sanitace pod ním, s možností aretace zařízení k podlaze při dělení; digitální nebo počítačové ovládání; možností uložit min. 50 programů do paměti; stroj musí být schopen rozdělit těsto na min. 30 klonků, minimální váhový rozsah jednoho naděleného klonku klonku těsta 40 až 130 g | 1,5 kW |  |  | volný prostor pro obsluhu stroje min 80 cm z přední části stroje |  | 0
Dvouválcový rohlíkovací stroj | 1 | Zařízení na svinování klonků těsta do tvaru rohlíku, bagety apod.; minimální rozsah zpracovaného kusu těsta o hmotnosti 30 až 1500 g; musí umožňit vyrobení placek z klonku těsta; krytování i odkládací plechy z nerezové oceli, šíře válců min. 600 mm; stroj vybavený kolečky pro možnost odsunutí a sanitace pod ním, s možností aretace zařízení k podlaze při práci | 1 kW |  |  | volný prostor pro obsluhu stroje min 80 cm z přední části stroje |  | 0
Stroj na ražení pečiva | 1 | Jednořádkový stroj na ražení pečiva; nastavitelná hloubkou proražení vzoru do těsta; možnost snadné výměny razících hlav za jiné vzory; stroj musí být výškově nastavitelný; pohyblivé části stroje musí být zakrytovány; ve výbavě stroje minimálně 3 druhy razících hlav se třemi různými vzory z čehož jeden bude tvar houska; váhový rozsah raženého klonku min. 30 až 100 g, výkon stroje min. 3000 ks/hod, připravení klonku pomocí večkovacího zařízení před samotným ražením | 0,5 kW |  |  | volný prostor pro obsluhu stroje min 80 cm z přední části stroje |  | 0
Svinovací stroj na bagety a veky | 1 | Stroj na tvarování baget a vek; konstrukce a krytování kompletně z nerezové oceli; stroj musí být umístěn na rámu s kolečky vybavenými aretací pro práci; váhový rozsah vkládaného těsta min. 50 až 1000 g; kapacita stroje min. 500 ks/hod; minimální rozpětí rozevření válců od 0 do 30 mm | 1,5 kW/400V |  |  | volný prostor pro obsluhu stroje min 80 cm z přední části stroje |  | 0
Stroj na tvarování těstovin | 1 | Stroj pro výrobu čerstvých těstovin - krátkých, dlouhých a plněných; mísící stroj pro přípravu základního těsta s vyjímatelnou hřídelí pro snadné čištění; kapacita nádoby min. 8 kg; ve výbavě stroje zařízení pro lisování lemy těsta pro následnou výrobu plněných nebo dlouhých těstovin, zařízení pro výrobu krátkých těstovin + 3 ks matrice pro výrobu 3 typů krátkých těstovin (penne rigate, fusilli, curvi rigati), zařízení pro výrobu plněných těstovin (ravioli), zařízení pro výrobu dlouhých těstovin o šíři 2 - 12 mm (fettucine, tagliatelle, pappardelle) z lemy o šíři mininmálně 190 mm; kapacita výroby minimálně 15 kg/hod u krátkých těstovin, 20 kg/hod u plněných těstovin a 30 kg/hod u tagliatelle; konstrukce z nerezové oceli a materiálů vhodných pro styk s potravinami umístěná na pojezdových kolečkách | 1,5 kW/400V |  |  | volný prostor pro obsluhu stroje min 100 cm z přední části stroje |  | 0
Stroj na vaření, pasterování a chlazení | 1 | Stroj na vaření, pasterování a chlazení krémů, náplní, pudinků a dalších cukrářských hmot; dvouplášťová nádoba s dvěma nezávislými okruhy - topným a chladícím; kontrolované a přesné nastavení teploty minimálně až do 110°C; ovládání přes dotykový displej; možnost uložit min. 50 receptur; stroj musí zajistit homogenické a rovnoměrné promíchávání produktů při zpracování; možnost nastavit minimálně 8 rychlostí míchání; otvor v krytu nádoby pro možnost doplnění surovin bez zastavení programu, průhledítko pro možnost vizuální kontroly produktu při práci; vypouštěcí hrdlo pro snadné vyprázdnění nádoby; minimální kapacita nádoby 30 litrů, s tím, že zařízení musí být schopné bezchybně zpracovat alespoň 10-30 litrů produktu; konstrukce i opláštění z nerezové oceli; jednoduché rozebrání stroje pro sanitaci bez nutnosti použití nástrojů a nářadí | 7 kW/400 W |  |  | volný prostor pro obsluhu stroje min 80 cm z přední části stroje |  | 0
Stroj na výrobu trvanlivého pečiva - drezírka se strunou | 1 | Pro plechy 400 x 600 mm; krytování kompletně z nerez oceli; ovládání přes dotykový displej, s možností uložení do paměti zařízení minimálně 100 programů; plynulého nastavení rychlosti rotace dávkovacích válců (nikoliv fixní rychlosti); zpracování všech druhů hmot - od řídkých (piškotová hmota, sněhovka, makronky) po husté hmoty (linecké těsto, linecké třené); automatický posun plechu strojem; detailní nastavení velikosti a tvaru výrobku; automaticky nastavitelná vzdálenost trysek od plechu při dávkování; kompletní nastavení vzhledu a rozložení výrobků na plechu - počet řad na plechu a vzdálenost mezi řadami; zařízení pro rotaci trysek; zařízení pro krájení strunou s nastavitelnou rychlostí krájení; zařízení pro pokles stolu, nebo zdvih dávkovací hlavy během dávkování výrobku pro výrobu vrstvených výrobků jako je např. indián nebo plamen; možnost bodové orientace trysek při dávkování pro možnost výroby produktu složeného z více samostatných dávek; vybavení stroje: zařízení pro dávkování plátů na plech, zařízení pro tvorbu výrobků: pálená hmota - banánek, věneček průměr 70 mm, věneček mini průměr 30-40 mm, větrník 75-85 mm, mini větrník průměr 35-45 mm, linecké třené - banánek, kytička, kolečko hladké 30 mm, kolečko rýhované 30 mm, linecké na strunu - kytička s dírou; průměr výrobku 50 mm, průměr díry 10 mm + další 4 vzory na strunu, které se vyberou dle nabídky vzorů dodavatele, vše ve stejné velikosti do průměru 50 mm, kokosky, linecké rohlíčky zahnuté kulatý průměr, makronky průměr 40-50 mm, indián dávkovaný na upečený bufler. Všechny rozměry jsou uvedeny pro výrobek v syrovém stavu před upečením. | 2 kW/230 V |  |  | volný prostor pro obsluhu stroje ze 3 stran (čelo a boky) a to min. 80 cm |  | 0
Boxová kynárna | 1 | Kapacita 2 vozíky pro plechy 580 x 780 mm; provedení ze sendvičových panelů s opláštěním kompletně z nerez oceli zvenku i zevnitř; izolační vrstva stěny panelu o síle minimálně 50 mm; elektronický ovládací panel z vnější strany kynárny, automatické ovládání a kontrola teploty a vlhkosti prostoru kynárny, možnost automatického a manuálního módu, 1 ks dveří pro průjezd vozíkem od kynárny, vybavených bezpečnostním průzorovým sklem pro kontrolu výrobků přes zavřené dveře | 4 kW/400 V |  | 50 mm v podlaze | dveře se otevírají cca 80 cm do prostoru |  | 0
Kynárna s dlouhým řízeným kynutím (tzv. stopkynárna) | 1 | Kapacita na 4 pekařské vozíky s plechy o rozměru 600 x 800 mm nebo 580 x 780 mm; pracovní teplota: -10 °C/+40 °C; automatické vyvíjení vlhkosti do max. 95 %; konstrukce z modulárních sendvičových samonosných panelů s izolační vrstvou minimálně 50 mm; vnitřní i vnější stěny z nerez oceli; vnitřní části musí být vybaveny ochrannými prvky pro zajištění bezpečné manipulace s vozíky; musí být zajištěný perfektní rozvod vzduchu v prostoru tak, aby nedošlo k nerovnoměrnému kynutí nebo osychání výrobků na vozíku; izolovaná podlaha se sílou materiálu minimálně 50 mm; plně automatické ovládání s možností nastavení automatického cyklu s 5 fázemi (zchlazení, konzervace, předkynutí, kynutí, stabilizace) a možností různého sledu a střídání fází; možnost uložení minimálně 10 programů do paměti, možnost nastavení a automatické kontroly a regulace teploty, vlhkosti a rychlosti ventilátorů nezávisle pro každou fázi programu; 2 ks dveří o min. rozměru 800 x 1900 (výška) mm, součástí dodávky je kondenzační jednotka vybavená hermetickým kompresorem s kondenzátorem vhodnými pro umístění do venkovního prostředí, součástí dodávky je i propojení stopkynárny a chladícího agregátu včetně náplně plynu a materiálu na propojení, agregát bude umístněn na střeše objektu (delka potrubí do 15 m od stopkynárny, otvor pro prostup sřechou 150x200 mm) | 6 kW/400 V | 3/4ʺ | 50 mm v podlaze | dveře se otevírají cca 80 cm do prostoru |  | 0
Šokový mrazící box | 1 | Automatický box na šokové mražení pekařských a cukrářských výrobků; min. pracovní teplota prostředí - 35 °C; konstrukce z modulárních sendvičových samonosných panelů s izolační vrstvou minimálně 100 mm; izolovaná podlaha o síle minimálně 100 mm, 1 ks dveří o minimálním rozměru 800 x 2000 (výška) mm; hodinová kapacita zmražení min. 150 kg výrobků při počáteční vstupní teplotě +22°C a konečné výstupní teplotě -18 °C v jádře výrobku; kapacita 1 pekařský vozík s plechy o rozměru 580 x 780 mm; vnitřní i vnější stěny z nerez oceli; vnitřní části boxu musí být vybaveny ochrannými prvky pro zajištění bezpečné manipulace s vozíky; provedení systému šokového mrazení musí zajišťovat rovnoměrné, vyrovnané zchlazení všech vrstev výrobků na vozíku současně; plně automatické ovládání pomocí panelu s vizualizací umožňujícího řízení a kontrolu procesu šokového mražení; možnost zvolit různé typy zmražení - na čas, teplotu prostoru, teplotu produktu v jádře (vpichovací sondou); automatické odmražování; součástí dodávky je kondenzační jednotka vybavená hermetickým kompresorem s kondenzátorem vhodným i pro umístění do venkovního prostředí, součástí dodávky je i propojení boxu a chladícího agregátu včetně náplně plynu a materiálu na propojení, agregátu bude umístněn na střeše objektu (delka potrubí do 15 m od boxu, otvor pro prostup střechou 150x200 mm) | 20 kW/400 V + 230 V |  | 50 mm v podlaze | dveře se otevírají cca 80 cm do prostoru |  | 0
Linka na výrobu jemného pečiva | 1 | Kompaktní linka pro tvarování listového, kynutého a plundrového pečiva; složení linky: 1 ks zařízení pro posypání pásu linky moukou s možností nastavení množství a šíře posypu, 1 ks zařízení pro kalibraci těsta s automatickou kontrolou a vyrovnáváním přepětí nebo hromadění těsta; 1 ks tvarovací linka s šířkou pásu min. užitečnou 600 mm a délkou pásu min. 5000 mm s plynule variabilní rychlostí, ovládání pomocí panelu s dotykovou obrazovkou, ze které je možné ovládat veškeré připojené komponenty linky, včetně do budoucna zakoupených kompaktibilních zařízení, zařízením pro odstraňování odřezaných okrajů těsta, stanicí pro podélné krájení s úchyty na 2 sady krájecích válců a systému rychlého uvolnění pásu těsta pro snadnou sanitaci vnitřní strany pásu; 1x elektrická šneková plnička, umožňující bodové, přerušované i kontinuální dávkování krémů a náplní s min. 4 výstupy, plnička musí mít možnost zpracovat všechny druhy běžně používaných náplní včetně makové, ořechové, povidlové, tvarohové, nutelly a náplní s kusy surovin a to plynule nastavitelnou rychlostí, kapacita násypky plničky min. 30 l; 1x zařízení pro posyp výrobků (např. rozinkami, kusy čokolády atd.) s možností regulace množství posypu a šíře otvoru výsypu, s možností 2 druhů posypů o různé frakci; 1x elektromechanická (ne pneumatická) gilotina pro krájení a vykrajování produktů s výškou pod ochrannou mříží minimálně 65 mm, minimální kapacita 50 taktů/min při režimu krájení a 40 taktů/min při režimu vykrajování; linka musí umožnovat výrobu následujících výrobků: závin z kynutého těsta ve 2 řadách (šíře lemy 280 mm, roztírání náplně, svinování), veka ve 2 řadách, hřeben (1 překlad, 4 řady, dekorace z boku prořezem), taška (1 překlad, 4 řady), rolka (2 překlady s uzavřením zespodu, 4 řady, dekorace prořez z vrchu), buchtička (2 překlady s uzavřením zespodu, 6 řad, rozšíření plnička na 6 výstupů), šátek s plněním na střed (4 řady, ruční skládání), český koláč (2 překlady horní, otevřený střed, 3 řady, svaření horních překladů ozdobnými koly), závin z listového těsta překládaný (2 překlady spodní, 3 řady), croissant (pouze vykrojení trojúhelníku, 4 řady); konstrukce celé linky z nerezové oceli nebo hliníku | 10 kW |  |  | volný prostor pro obsluhu stroje ze 3 stran (čelo a boky) a to min. 80 cm |  | 0
Vozíková pec se stacionárním vozíkem | 1 | Boxová nerotační vozíková pec s kapacitou 1 vozík pro plechy 600 x 800 mm nebo 580 x 780 mm; kvalitní silné a rovnoměrné zapařování, počet vkládaných plechů do jednoho vozu: min. 18, max. 21 ks; ovládání pece pomocí digitálního nebo dotykového počítače s možností uložit minimálně 50 programů pečení a každý program rozdělit minimálně na 3 fáze pečení, kde u každé fáze je možné nastavit nezávisle všechny parametry jako je zapaření, odtah, teplota a jiné; ve výbavě pece alespoň 5 ks vozíků do pece; opláštění kompletně z nerezu, displej v digestoři pece nebo jiném na dálku viditelném místě zobrazující informace o teplotě a času pečení; maximální hmotnost 2300 kg | 85 kW/400 V |  | 50 mm v podlaze | volný prostor min 60 cm za pecí + prostor pro otvírání dveří zepředu |  | 0
Elektrická etážová pec s malou kynárnou | 1 | Složená min. ze 4 samostatných etáží umístěných na sobě; každá etáž musí být samostatně vyhřívaná s možností nastavení intenzity dolního a horního ohřevu; pečení na kamenných deskách s možností pečení i na plechách; nezávislé zapařování každé etáže prostřednictvím samostatného vyvíječe páry; dveře etáže s tepelně izolovaným sklem; pečná plocha každé etáže: možnost vložení do každé etáže 4 plechů o rozměru 400 x 600 mm nebo 2 ks plechů o rozměru 580 x 780 mm; součástí pece musí být kondenzační digestoř a kynárna s min. 5 vsuny pro plechy 580 x 780 mm, pec kompletně z nerezu, počítačové ovládání pece s pamětí pro minimálně 50 programů a možností rozdělení jednotlivých programů minimálně do 3 fází; 2 ks manuálního sázecího zařízení, které osadí najednou minimálně polovinu jedné etáže, tj. plochu 600 x 800 mm | 50 kW/400 V |  |  | volný prostor min 20 cm na L/P boku, min 50 cm za pecí + prostor zepředu pece cca 100 cm |  | 0
Balička na těstoviny | 1 | Poloautomatický balicí stroj pro balení těstovin do misek s přetažením a přivařením fólie; elektricky ovládaný systém sváření, motorizovaný přítlak a přesný ořez fólie kolem misky; ve výbavě stroje: vakuovaná pumpa pro nastavení vakua dle volitelného paramteru (výkon minimálně 30 m3/hod), systém dávkování modifikované atmosféry (příprava na externí připojení tlakové nádoby), filtr pro balení výrobků s obsahem vody nebo sypkou složkou, tvarování ouška, nástroj pro 2 dvoukomorové MM misky; jednoduchý systém navedení a výměny role fólie; elektronický systém kontroly teploty a času sváření dle nastavených hodnot; ovládací panel s možností nastavit a uložit požadované parametry vakua, modifikované atmosféry a času sváření do paměti; rozměr balené misky: max. 360 x 270 mm, hloubka misky: max. 100 mm; výkon minimálně 2 cykly za minutu. | 5 kW/400 V |  |  | volný prostor pro obsluhu stroje min 100 cm z přední části stroje |  | 0
Balička do teplem smrštitelné fólie | 1 | Univerzální balicí stroj do teplem smrštilené folie umožňující balit výrobky sáčkováním nebo smrštěním; systém automatické kontroly času svařování a teploty smršťování; elektromagnet pro přidržení víka během doby smršťování; ovládací deska s možností naprogramování 10 programů; možnost nastavení času svařování, teploty ve smršťovací komoře, času smršťování a výkonu ventilátoru dle typu baleného výrobku a použité fólie; max. výška baleného výrobku 200 mm; rozměry svářecích lišt minimálně 500 x 350 mm, pro fólie do průměru 250 mm a šíře 600 mm, nerez stolek na přípravu výrobku | 4 kW/230 V |  |  | volný prostor pro obsluhu stroje min 80 cm z přední části stroje |  | 0
Průmyslová myčka nádobí, nářadí a přepravek | 1 | Konstrukce a opláštění stroje kompletně z nerez oceli; dvojité dveře pro snadné vkládání věcí do prostoru myčky; automatické digitální ovládání; nastavitelná doba mycího cyklu min. ve třech režimech mytí z toho jeden nekonečně dlouhý; automatické dávkování mycího prostředku se zajištěním hlídání hladiny prostředku v zásobníku; automatické dávkování leštícího prostředku se zajištěním hlídání hladiny prostředku v zásobníku; nastavitelná četnost vypouštění vody z hlavního tanku; kvalitní systém filtrů uvnitř myčky; minimální rozměry mycího koše 600 x 650 mm; minimální užitečná výška mycího prostoru 800 mm pro možnost mytí plechů 600 x 800 mm; ve výbavě stroje: 1x základní koš pro mytí nádobí a nářadí, 1x koš pro mytí plechů s držáky na minimálně 7 plechů 600 x 800 mm | 13 kW/400 V | 3/4ʺ | 50 mm | volný prostor pro obsluhu stroje min 100 cm z přední části stroje |  | 0
Chladicí nerezová skříň s plnými dveřmi | 7 | ventilátorové chlazení; korpus zvenku i zevnitř v provedení nerez; automatické odtávání; digitální termostat, samozavírací dveře, min. 3 roštové police; do vnitřního prostoru se musí vejít plastové pekařské přepravky; vnitřní čistý objem minimálně 450 litrů, pracovní teplota 0 až +10°C | 0,5 kW/230 V |  |  |  |  | 0
Mlýnek na mák se zásuvkou | 1 | mlýnek na mák s možností regulace hrubosti mletí; objem zásuvky min. 1 litr; tělo z oceli; blok motoru z nerezu či slitiny hliníku; průměr mlecích kamenů min. 60 mm; minimální požadovaný výkon 10 kg/hod | 1 kW |  |  | není ve výkresu |  | 0
Dokumentace DPS | 1 | Vypracování projektové dokumentace pro provedení stavby, zahrnující všechny připojovací body včetně jejich dimenzí a umístění. Tento podklad slouží k vypracování podkladů pro změnu prováděcí dokumentace, tak aby GD stavby byl schopen připravit prostor dle potřeb dané technologie. | [5 empty] | 0
Doprava, instalace, uvedení do provozu, zaškolení | 1 | Doprava, instalace, uvedení do provozu vč. seřízení a odborného přezkoušení zařízení, zaškolení, příslušné dokumenty (návody k obsluze a údržbě, osvědčení, revize přístrojů apod.) | [5 empty] | 0
CELKEM BEZ DPH | [7 empty] | 0

## Pekárna - pomůcky
Pomůcky pekařsko-cukrárenské části pro technologické centrum ČZU
Název | Počet | jednotková cena (bez DPH) | celková cena (bez DPH)
Plech pečící plný AlMn 400 x 600 mm (3 hrany 90°, jedna výsypná) | 50 |  | 0
Plech pečící děrovaný AlMn 400 x 600 mm (3 hrany 90°, jedna výsypná, průměr díry 3 mm) | 20 |  | 0
Plech pečící děrovaný AlMn 580 x 780 mm (3 hrany 90°, jedna výsypná, průměr díry 3 mm) | 100 |  | 0
Forma kvádrová na toustové chleby, 275 x 95 x 95 mm | 40 |  | 0
Odkládací nerezové vozíky na plechy 400 x 600 mm | 6 |  | 0
Ošatka na chléb pedig oválná - 1200 g/1500 g | 20 |  | 0
Ošatka na chléb pedig oválná - 800 g/1000 g | 20 |  | 0
Ošatka na chléb pedig oválná - 600 g/500 g | 20 |  | 0
Ošatka na chléb pedig kulatá - 2000 g | 5 |  | 0
Ošatka na chléb pedig kulatá - 800 g/1000 g | 20 |  | 0
Ošatka na chléb pedig kulatá - 600 g/500 g | 20 |  | 0
Indukční plotýnka, skleněná varná plocha, tělo z nerezové oceli, plynulé nastavení výkonu, pro hrnce o průměru 120-250 mm, tukový filtr | 2 |  | 0
Rychlovarná konvice, obejem min. 1,5 litru | 2 |  | 0
Mixér tyčový včetně šlehacího nástavce, ponor min. 35 mm, provedení nerez | 1 |  | 0
Přepravka nízká cukrářská plastová 400 x 600 x 95mm, žlutá | 20 |  | 0
Přepravka nízká pekařská plastová 400 x 600 x 135 mm, žlutá | 50 |  | 0
Přepravka vysoká pekařská plastová 400 x 600 x 324 mm, žlutá | 10 |  | 0
Podložky pod přepravky s kolečky 400 x 600 mm - podvozek | 10 |  | 0
Polystyrénový udržovací box s víkem, objem min 30 litrů | 3 |  | 0
Přepravka na chlazené polotovary nízká 400 x 600 mm, žlutá | 30 |  | 0
Pečící papíry 400 x 600 mm kartón/silikonový 500 listů v kartonu | 2 |  | 0
Pečící papíry 580 x 780 mm kartón/silikonový 500 listů v kartonu | 3 |  | 0
Váleček točný, dřevěný, šířka 25 cm | 2 |  | 0
Váleček PE, šířka 400 mm, otočný | 1 |  | 0
Pekařské rukavice silné kožené palčáky | 3 |  | 0
Pekařské rukavice bavlněné palčáky | 6 |  | 0
Teflonové pečící fólie 400 x 600 mm | 20 |  | 0
Lopatky na suroviny plast (1520 ml) | 2 |  | 0
Lopatky na suroviny plast ( 875 ml) | 2 |  | 0
Lopatky na suroviny plast (550 ml) | 2 |  | 0
Lopatky na suroviny plast (230 ml) | 2 |  | 0
Lopatky na suroviny plast (110 ml) | 2 |  | 0
Odměrky (5000 ml), s uzavřeným uchem | 3 |  | 0
Odměrky (3000 ml), s uzavřeným uchem | 3 |  | 0
Odměrky ( 2000 ml), s uzavřeným uchem | 3 |  | 0
Odměrky ( 1000 ml), s uzavřeným uchem | 3 |  | 0
Smetáčky na stoly: smetáček na mouku bez rukojeti | 4 |  | 0
Lopatka na stoly | 4 |  | 0
Žáruvzdorný smeták na vymetání pece | 1 |  | 0
Smeták na podlahu | 2 |  | 0
Smetáček na podlahu | 2 |  | 0
Lopatka na podlahu | 2 |  | 0
Vlažovka na těsto, délka 320 mm | 5 |  | 0
Vařečky plastové, délka 350 mm | 5 |  | 0
Vařečky plastové, délka 450 mm | 5 |  | 0
Stěrka měkká, 116 x 78 mm | 5 |  | 0
Stěrka karta flexibilní, 148 x 99 mm | 5 |  | 0
Stěrka karta flexibilní, 120 x 86 mm | 5 |  | 0
Stěrka karta flexibilní, 120 x 88 mm | 5 |  | 0
Stěrka měkká kulatá, 160 x 120 mm | 5 |  | 0
Stěrka karta, 120 x 88 mm | 15 |  | 0
Stěrka karta zubatá, 112 x 78 mm | 5 |  | 0
Stěrka karta kulatá, 160 x 120 mm | 5 |  | 0
Stěrka karta tvrdá, 125 x 100 mm | 15 |  | 0
Silikonové štětce | 3 |  | 0
Štětec dřevěný, šířka 20 mm | 2 |  | 0
Štětec dřevěný, šířka 30 mm | 2 |  | 0
Štětec dřevěný, šířka 40 mm | 2 |  | 0
Teploměr vpichový do těsta | 2 |  | 0
Teploměr cukrářský s mřížkou, na cukr od +80 až + 180°C | 2 |  | 0
Minutka digitální | 5 |  | 0
Krájecí prkénko, plastové, 450 x 300 x 10 mm, bílé | 5 |  | 0
Rádélko rovné, průměr 55 mm | 3 |  | 0
Rádélko vlnité, průměr 55 mm | 3 |  | 0
Rádélko 7 dílné, oboustranné | 1 |  | 0
Vykrajovač croissantů jednořádkový, 180 x 140 mm | 1 |  | 0
Vykrajovač croissantů třířádkový, 180 x 140 mm | 1 |  | 0
Kaiserka otočná raznice | 1 |  | 0
Kastrůlek na indukční plotýnku - průměr 200 mm / výška 90 mm | 10 |  | 0
Metlička - 25 cm, měkká 1,6 mm / 24 drátů | 10 |  | 0
Metlička - 30 cm, měkká 1,6 mm / 24 drátů | 10 |  | 0
Metlička - 35 cm, měkká 1,6 mm / 24 drátů | 10 |  | 0
Metlička - 40 cm, měkká 1,6 mm / 24 drátů | 10 |  | 0
Stříkací trubičky - různé typy /sada min 25 dílů | 3 |  | 0
Plastová nálevka malá průměr 60 / 8 mm | 3 |  | 0
Plastová nálevka velká průměr 140 / 15 mm | 3 |  | 0
Špachtle nerezová, šířka 60 mm | 5 |  | 0
Důlkovač na koláče | 2 |  | 0
Přikrývka na kynuté těsto | 5 |  | 0
Nerezová naběračka průměr 65 mm, délka 340 mm | 5 |  | 0
Kitr mřížka - kulatá, průměr 320 mm | 2 |  | 0
Kitr mřížka - obdélníková, 590 x 390 mm | 2 |  | 0
Otvírák na konzervy stolní určený pro gastro provozy | 2 |  | 0
Struhadlo univerzální čtvercové určené pro gastroprovozy | 4 |  | 0
Modelovací kostice, sada min 10 kusů | 2 |  | 0
Rádélko s bodliny - ježek, nerez, šířka min 120 mm | 1 |  | 0
Rádélko na mřížku, nerez, šířka min 120 mm | 1 |  | 0
Rádélko na hřeben, nerez, šířka min 60 mm | 1 |  | 0
Rozprašovač na vodu, objem nadrže min. 750 ml | 3 |  | 0
Sítko jemné, průměr 160/ vel.ok 0,2 mm | 4 |  | 0
Sítko hrubé, průměr 220 / vel. ok 0,84 mm | 4 |  | 0
Nůž pekařský - vlnka 360 mm | 4 |  | 0
Nůž pekařský - pilka 10 cm | 5 |  | 0
Nůž pekařský - pilka 18 cm | 5 |  | 0
Lopatka na pizzu: 350 x 305, délka držadla 910 mm | 1 |  | 0
Sázecí lopata na chléb | 1 |  | 0
Miska nerez 250 ml | 6 |  | 0
Miska nerez 500 ml | 6 |  | 0
Miska nerez 750 ml | 6 |  | 0
Miska nerez 1000 ml | 6 |  | 0
Miska nerez 2000 ml | 6 |  | 0
Miska nerez 3000 ml | 3 |  | 0
Miska nerez 5000 ml | 3 |  | 0
Miska plast 2000 ml | 3 |  | 0
Miska plast 4500 ml | 3 |  | 0
Miska plast 6000 ml | 3 |  | 0
Rendlík s rukojetí, průměr 16 cm | 5 |  | 0
Koš na pečivo (objem min 50 litrů) | 5 |  | 0
Gastronádoby hluboké plastové s víkem, objem min 20 litrů | 10 |  | 0
Gastronádoby nízké plastové s víkem, objem min. 10 litrů | 10 |  | 0
Plastové kbelíky s uchem určené pro styk s potravinami, min 10 litrů | 5 |  | 0
Plastové kontejnery s víkem na mouku pojízdné, min. 200 litrů | 10 |  | 0
Plastové palety EUR | 15 |  | 0
Rudlík bantamový | 1 |  | 0
CELKEM BEZ DPH |  |  | 0