## ZÁMEČNICKÉ VÝROBKY ZF
KÓD |  | POPIS | JEDN. | MNOŽSTVÍ | MATERIÁL | VELIKOST/PROFIL | HMOTNOST kg/jedn. | CELKEM HMOTNOST kg | POVRCHOVÁ ÚPRAVA | POZNÁMKA
1.PP
ZKzf | P101 | OCELOVÝ SVAŘENEC TVARU "L" Podpůrná konstrukce pro montáž překližky, nadpraží okna bez žaluzie | ks | 10 | - ocel rám z L-profilu 40/40/4mm, min. po 1,00m - patní plech P6/130x130mm - 3xkotva M8 s přerušeným tepelným mostem 4xM12, lambda = 0,2 W/mK | 270+250mm | 1.9 | 19 | Žárové zinkování, tloušťka povlaku min 70 µm | Dodávka včetně kotvení a po ověření rozměrů na stavbě. Poloha rámu bude koordinována s dodavatelem zelené fasády.
ZKzf | P102 | OCELOVÝ SVAŘENEC TVARU "L" Podpůrná konstrukce pro montáž překližky, nadpraží okna se žaluzií | ks | 0 | - ocel rám z L-profilu 40/40/4mm min. po 1,00m - patní plech P6/130x130mm - 3xkotva M8 s přerušeným tepelným mostem 4xM12, lambda = 0,2 W/mK | 270+350mm | 2.2 | 0 | Žárové zinkování, tloušťka povlaku min 70 µm | Dodávka včetně kotvení a po ověření rozměrů na stavbě. Poloha rámu bude koordinována s dodavatelem zelené fasády.
ZKzf | P103 | OCELOVÝ L-PROFIL pro uchycení překližkových desek v nadpraží | mb | 100 | - ocel L-profil L 100/50/6mm; šroubovaný k ocelovému svařenci | 100/50/6mm | 7.2 | 720 | Žárové zinkování, tloušťka povlaku min 70 µm | Dodávka včetně spojovacích prvků a po ověření rozměrů na stavbě.
ZKzf | P104 | OCELOVÝ SVAŘENEC TVARU "L" Podpůrná konstrukce pro montáž překližky, nadpraží okna bez žaluzie | ks | 50 | - ocel rám z L-profilu 40/40/4mm, min po 1,00m - patní plech P6/130x130mm; s trny pro uchycení sítě zelené fasády - 3xkotva M8 s přerušeným tepelným mostem 4xM12, lambda = 0,2 W/mK | 230+425mm | 2.5 | 125 | Žárové zinkování, tloušťka povlaku min 70 µm | Dodávka včetně kotvení a po ověření rozměrů na stavbě. Poloha rámu bude koordinována s dodavatelem zelené fasády.
ZKzf | P105 | OCELOVÝ SVAŘENEC TVARU "L" Podpůrná konstrukce pro montáž překližky, nadpraží okna bez žaluzie | ks | 50 | - ocel rám z L-profilu 40/40/4mm, min. po 1,00m - patní plech P6/130x130mm; s trny pro uchycení sítě zelené fasády - 3xkotva M8 s přerušeným tepelným mostem 4xM12, lambda = 0,2 W/mK | 230+425mm | 3 | 150 | Žárové zinkování, tloušťka povlaku min 70 µm | Dodávka včetně kotvení a po ověření rozměrů na stavbě. Poloha rámu bude koordinována s dodavatelem zelené fasády.
1.NP
ZKzf | N101 | OCELOVÝ SVAŘENEC TVARU "L" Podpůrná konstrukce pro montáž překližky, nadpraží okna bez žaluzie | ks | 18 | - ocel rám z L-profilu 40/40/4mm po 1,00m - patní plech P6/130x130mm - 3xkotva M8 s přerušeným tepelným mostem 4xM12, lambda = 0,2 W/mK | 270+250mm | 1.9 | 34.2 | Žárové zinkování, tloušťka povlaku min 70 µm | Dodávka včetně kotvení a po ověření rozměrů na stavbě. Poloha rámu bude koordinována s dodavatelem zelené fasády.
ZKzf | N102 | OCELOVÝ SVAŘENEC TVARU "L" Podpůrná konstrukce pro montáž překližky, nadpraží okna se žaluzií | ks | 75 | - ocel rám z L-profilu 40/40/4mm po 1,00m - patní plech P6/130x130mm - 3xkotva M8 s přerušeným tepelným mostem 4xM12, lambda = 0,2 W/mK | 270+350mm | 2.2 | 165 | Žárové zinkování, tloušťka povlaku min 70 µm | Dodávka včetně kotvení a po ověření rozměrů na stavbě. Poloha rámu bude koordinována s dodavatelem zelené fasády.
ZKzf | N103 | OCELOVÝ L-PROFIL pro uchycení překližkových desek v nadpraží | mb | 84 | - ocel L-profil L 100/50/6mm; šroubovaný k ocelovému svařenci | 100/50/6mm | 7.2 | 604.8 | Žárové zinkování, tloušťka povlaku min 70 µm | Dodávka včetně spojovacích prvků a po ověření rozměrů na stavbě.
ZKzf | N104 | OCELOVÝ L-PROFIL pro uchycení překližkových desek pod parapetem oken | mb | 84 | - ocel L-profil L 50/50/4mm; šroubovaný k OSB deskám zelené fasády | 50/50/4mm | 2.9 | 243.6 | Žárové zinkování, tloušťka povlaku min 70 µm | Dodávka včetně spojovacích prvků a po ověření rozměrů na stavbě.
2.NP
ZKzf | N201 | OCELOVÝ SVAŘENEC TVARU "L" Podpůrná konstrukce pro montáž překližky, nadpraží okna bez žaluzie | ks | 18 | - ocel rám z L-profilu 40/40/4mm po 1,00m - patní plech P6/130x130mm - 3xkotva M8 s přerušeným tepelným mostem 4xM12, lambda = 0,2 W/mK | 270+250mm | 1.9 | 34.2 | Žárové zinkování, tloušťka povlaku min 70 µm | Dodávka včetně kotvení a po ověření rozměrů na stavbě. Poloha rámu bude koordinována s dodavatelem zelené fasády.
ZKzf | N202 | OCELOVÝ SVAŘENEC TVARU "L" Podpůrná konstrukce pro montáž překližky, nadpraží okna se žaluzií | ks | 75 | - ocel rám z L-profilu 40/40/4mm po 1,00m - patní plech P6/130x130mm - 3xkotva M8 s přerušeným tepelným mostem 4xM12, lambda = 0,2 W/mK | 270+350mm | 2.2 | 165 | Žárové zinkování, tloušťka povlaku min 70 µm | Dodávka včetně kotvení a po ověření rozměrů na stavbě. Poloha rámu bude koordinována s dodavatelem zelené fasády.
ZKzf | N203 | OCELOVÝ L-PROFIL pro uchycení překližkových desek v nadpraží | mb | 84 | - ocel L-profil L 100/50/6mm; šroubovaný k ocelovému svařenci | 100/50/6mm | 7.2 | 604.8 | Žárové zinkování, tloušťka povlaku min 70 µm | Dodávka včetně spojovacích prvků a po ověření rozměrů na stavbě.
ZKzf | N204 | OCELOVÝ L-PROFIL pro uchycení překližkových desek pod parapetem oken | mb | 84 | - ocel L-profil L 50/50/4mm; šroubovaný k deskám zelené fasády | 50/50/4mm | 2.9 | 243.6 | Žárové zinkování, tloušťka povlaku min 70 µm | Dodávka včetně spojovacích prvků a po ověření rozměrů na stavbě.
3.NP
ZKzf | N301 | OCELOVÝ SVAŘENEC TVARU "L" Podpůrná konstrukce pro montáž překližky, nadpraží okna bez žaluzie | ks | 18 | - ocel rám z L-profilu 40/40/4mm po 1,00m - patní plech P6/130x130mm - 3xkotva M8 s přerušeným tepelným mostem 4xM12, lambda = 0,2 W/mK | 270+250mm | 1.9 | 34.2 | Žárové zinkování, tloušťka povlaku min 70 µm | Dodávka včetně kotvení a po ověření rozměrů na stavbě. Poloha rámu bude koordinována s dodavatelem zelené fasády.
ZKzf | N302 | OCELOVÝ SVAŘENEC TVARU "L" Podpůrná konstrukce pro montáž překližky, nadpraží okna se žaluzií | ks | 95 | - ocel rám z L-profilu 40/40/4mm po 1,00m - patní plech P6/130x130mm - 3xkotva M8 s přerušeným tepelným mostem 4xM12, lambda = 0,2 W/mK | 270+350mm | 2.2 | 209 | Žárové zinkování, tloušťka povlaku min 70 µm | Dodávka včetně kotvení a po ověření rozměrů na stavbě. Poloha rámu bude koordinována s dodavatelem zelené fasády.
ZKzf | N303 | OCELOVÝ L-PROFIL pro uchycení překližkových desek v nadpraží | mb | 105 | - ocel L-profil L 100/50/6mm; šroubovaný k ocelovému svařenci | 100/50/6mm | 7.2 | 756 | Žárové zinkování, tloušťka povlaku min 70 µm | Dodávka včetně spojovacích prvků a po ověření rozměrů na stavbě.
ZKzf | N304 | OCELOVÝ L-PROFIL pro uchycení překližkových desek pod parapetem oken | mb | 84 | - ocel L-profil L 50/50/4mm; šroubovaný k deskám zelené fasády | 50/50/4mm | 2.9 | 243.6 | Žárové zinkování, tloušťka povlaku min 70 µm | Dodávka včetně spojovacích prvků a po ověření rozměrů na stavbě.
|  | celkem hmotnost ocelových prvků fasády | [5 empty] | 4352

## KLEMPÍŘSKÉ VÝROBKY ZF
KÓD |  | POPIS | JEDN. | MNOŽSTVÍ | MATERIÁL | ROZV. ŠÍŘKA mm | POVRCHOVÁ ÚPRAVA | POZNÁMKA
1.PP
KLzf | P101 | Al OPLECHOVÁNÍ OSTĚNÍ Vnější oplechování parapetu a ostění | mb | 130 | Hliníkový plech tl. 1,5 mm | 430 | Práškové lakování s předúpravou RAL 9004 (signální černá, matná) | Dodávka po ověření rozměrů na stavbě a to včetně kotevního materiálu, příponek a strukturální rohože. Mezi plech a podklad bude umístěna strukturální rohož. Spojování plechů pomocí klempířských spojů při respektování teplotní délkové roztažnosti. Oplechování koordinováno s dodavatelem zelené fasády. Detail oplechování - viz detail č. D.1.1.....
KLzf | P102 | Al OPLECHOVÁNÍ OSTĚNÍ Vnější oplechování nadpraží bez žaluzie | mb | 55 | Hliníkový plech tl. 1,5 mm | 250 | Dtto | Dtto
|  | Dtto | mb | 55 | Hliníkový plech tl. 1,5 mm | 370 | Dtto | Dtto
KLzf | P103 | Al OPLECHOVÁNÍ OSTĚNÍ Vnější oplechování nadpraží se žaluzií | mb | 38 | Hliníkový plech tl. 1,5 mm | 95 | Dtto | Dtto
|  | Dtto | mb | 38 | Hliníkový plech tl. 1,5 mm | 230 | Dtto | Dtto
|  | Dtto | mb | 38 | Hliníkový plech tl. 1,5 mm | 215 | Dtto | Dtto
KLzf | P104 | Al OPLECHOVÁNÍ OSTĚNÍ Vnější oplechování dveří | mb | 12 | Hliníkový plech tl. 1,5 mm | 375 | Dtto | Dtto
1.NP
KLzf | N101 | Al OPLECHOVÁNÍ OSTĚNÍ Vnější oplechování parapetu a ostění | mb | 135 | Hliníkový plech tl. 1,5 mm | 475 | Dtto | Dtto
KLzf | N102 | Al OPLECHOVÁNÍ OSTĚNÍ Vnější oplechování nadpraží bez žaluzie | mb | 18 | Hliníkový plech tl. 1,5 mm | 420 | Dtto | Dtto
|  | Dtto | mb | 18 | Hliníkový plech tl. 1,5 mm | 250 | Dtto | Dtto
KLzf | N103 | Al OPLECHOVÁNÍ OSTĚNÍ Vnější oplechování nadpraží se žaluzií | mb | 65 | Hliníkový plech tl. 1,5 mm | 95 | Dtto | Dtto
|  | Dtto | mb | 65 | Hliníkový plech tl. 1,5 mm | 260 | Dtto | Dtto
|  | Dtto | mb | 65 | Hliníkový plech tl. 1,5 mm | 250 | Dtto | Dtto
2.NP
KLzf | N201 | Al OPLECHOVÁNÍ OSTĚNÍ Vnější oplechování parapetu a ostění | mb | 135 | Hliníkový plech tl. 1,5 mm | 475 | Dtto | Dtto
KLzf | N202 | Al OPLECHOVÁNÍ OSTĚNÍ Vnější oplechování nadpraží bez žaluzie | mb | 19 | Hliníkový plech tl. 1,5 mm | 420 | Dtto | Dtto
|  | Dtto | mb | 19 | Hliníkový plech tl. 1,5 mm | 250 | Dtto | Dtto
KLzf | N203 | Al OPLECHOVÁNÍ OSTĚNÍ Vnější oplechování nadpraží se žaluzií | mb | 65 | Hliníkový plech tl. 1,5 mm | 95 | Dtto | Dtto
|  | Dtto | mb | 65 | Hliníkový plech tl. 1,5 mm | 260 | Dtto | Dtto
|  | Dtto | mb | 65 | Hliníkový plech tl. 1,5 mm | 250 | Dtto | Dtto
3.NP
KLzf | N301 | Al OPLECHOVÁNÍ OSTĚNÍ Vnější oplechování parapetu a ostění | mb | 135 | Hliníkový plech tl. 1,5 mm | 475 | Dtto | Dtto
KLzf | N302 | Al OPLECHOVÁNÍ OSTĚNÍ Vnější oplechování nadpraží bez žaluzie | mb | 19 | Hliníkový plech tl. 1,5 mm | 420 | Dtto | Dtto
|  | Dtto | mb | 19 | Hliníkový plech tl. 1,5 mm | 250 | Dtto | Dtto
KLzf | N303 | Al OPLECHOVÁNÍ OSTĚNÍ Vnější oplechování nadpraží se žaluzií | mb | 85 | Hliníkový plech tl. 1,5 mm | 95 | Dtto | Dtto
|  | Dtto | mb | 85 | Hliníkový plech tl. 1,5 mm | 260 | Dtto | Dtto
|  | Dtto | mb | 85 | Hliníkový plech tl. 1,5 mm | 250 | Dtto | Dtto
4.NP
KLzf | N401 | Al OPLECHOVÁNÍ OSTĚNÍ Vnější oplechování parapetu a ostění | mb | 14 | Hliníkový plech tl. 1,5 mm | 450 | Dtto | Dtto

## OSTATNÍ VÝROBKY ZF
KÓD |  | POPIS | JEDN. | MNOŽSTVÍ | MATERIÁL | VELIKOST | POVRCHOVÁ ÚPRAVA | POZNÁMKA
1.PP
OTzf | P101 | PŘEKLIŽKA Podpůrná plocha pro montáž oplechování ostění | m2 | 70 | Vodozvdorná překližka, š. 330mm | tl. 15 mm | Vodovzdorná překližka - řezané hrany budou opatřeny nátěrem proti vlhkosti | Dodávka včetně kotvení a po ověření rozměrů na stavbě. Montáž k podkladní ocelové konstrukci.
OTzf | P102 | PURENIT OSTĚNÍ OKEN tepelně izolační dílec pro předsazenou montáž oken; nadpraží oken bez žaluzie | bm | 56 | Tepelně izolační dílec tvaru L z tvrdé PIR pěny - souč. tepelné vodivosti = 0,08 W/m.K - objemová hmotnost = cca 550 kg/m3 - pevnost v tlaku cca 6 MPa | 120*140mm | - | Profil lepený k podkladu a kotvený turbošrouby. Dodávka včetně kotevních prvků. Ověření rozměrů na stavbě. Montáž k podkladní ocelové konstrukci.
OTzf | P103 | PURENIT OSTĚNÍ OKEN tepelně izolační dílec pro předsazenou montáž oken; ostění a parapet | bm | 200 | Tepelně izolační deska z tvrdé PIR pěny - souč. tepelné vodivosti = 0,08 W/m.K - objemová hmotnost = cca 550 kg/m3 - pevnost v tlaku cca 6 MPa | 70/120mm | - | Dtto
OTzf | P104 | PURENIT OSTĚNÍ OKEN tepelně izolační dílec pro předsazenou montáž oken; nadpraží oken s vnější žaluzií | bm | 40 | Tepelně izolační deska z tvrdé PIR pěny - souč. tepelné vodivosti = 0,08 W/m.K - objemová hmotnost = cca 550 kg/m3 - pevnost v tlaku cca 6 MPa | 70/260mm | - | Dtto
1.NP
OTzf | N101 | PŘEKLIŽKA Podpůrná plocha pro montáž oplechování ostění | m2 | 60 | Vodozvdorná překližka, š. 380mm | tl. 15 mm | Vodovzdorná překližka - řezané hrany budou opatřeny nátěrem proti vlhkosti | Dodávka včetně kotvení a po ověření rozměrů na stavbě. Montáž k podkladní ocelové konstrukci.
|  | Dtto | m2 | 15 | Vodozvdorná překližka, š. 220mm | tl. 15 mm | Dtto | Dtto
OTzf | N102 | PURENIT OSTĚNÍ OKEN tepelně izolační dílec pro předsazenou montáž oken; nadpraží oken bez žaluzie | bm | 18 | Tepelně izolační dílec tvaru L z tvrdé PIR pěny - souč. tepelné vodivosti = 0,08 W/m.K - objemová hmotnost = cca 550 kg/m3 - pevnost v tlaku cca 6 MPa | 120*140mm | - | Profil lepený k podkladu a kotvený turbošrouby. Dodávka včetně kotevních prvků. Ověření rozměrů na stavbě. Montáž k podkladní ocelové konstrukci.
OTzf | N103 | PURENIT OSTĚNÍ OKEN tepelně izolační dílec pro předsazenou montáž oken; ostění a parapet | bm | 135 | Tepelně izolační deska z tvrdé PIR pěny - souč. tepelné vodivosti = 0,08 W/m.K - objemová hmotnost = cca 550 kg/m3 - pevnost v tlaku cca 6 MPa | 70/120mm | - | Dtto
OTzf | N104 | PURENIT OSTĚNÍ OKEN tepelně izolační dílec pro předsazenou montáž oken; nadpraží oken s vnější žaluzií | bm | 65 | Tepelně izolační deska z tvrdé PIR pěny - souč. tepelné vodivosti = 0,08 W/m.K - objemová hmotnost = cca 550 kg/m3 - pevnost v tlaku cca 6 MPa | 70/260mm | - | Dtto
2.NP
OTzf | N201 | PŘEKLIŽKA Podpůrná plocha pro montáž oplechování ostění | m2 | 65 | Vodozvdorná překližka, š. 380mm | tl. 15 mm | Vodovzdorná překližka - řezané hrany budou opatřeny nátěrem proti vlhkosti | Dodávka včetně kotvení a po ověření rozměrů na stavbě. Montáž k podkladní ocelové konstrukci.
|  | Dtto | m2 | 20 | Vodozvdorná překližka, š. 220mm | tl. 15 mm | Dtto | Dtto
OTzf | N202 | PURENIT OSTĚNÍ OKEN tepelně izolační dílec pro předsazenou montáž oken; nadpraží oken bez žaluzie | bm | 18 | Tepelně izolační dílec tvaru L z tvrdé PIR pěny - souč. tepelné vodivosti = 0,08 W/m.K - objemová hmotnost = cca 550 kg/m3 - pevnost v tlaku cca 6 MPa | 120*140mm | - | Profil lepený k podkladu a kotvený turbošrouby. Dodávka včetně kotevních prvků. Ověření rozměrů na stavbě. Montáž k podkladní ocelové konstrukci.
OTzf | N203 | PURENIT OSTĚNÍ OKEN tepelně izolační dílec pro předsazenou montáž oken; ostění a parapet | bm | 140 | Tepelně izolační deska z tvrdé PIR pěny - souč. tepelné vodivosti = 0,08 W/m.K - objemová hmotnost = cca 550 kg/m3 - pevnost v tlaku cca 6 MPa | 70/120mm | - | Dtto
OTzf | N204 | PURENIT OSTĚNÍ OKEN tepelně izolační dílec pro předsazenou montáž oken; nadpraží oken s vnější žaluzií | bm | 66 | Tepelně izolační deska z tvrdé PIR pěny - souč. tepelné vodivosti = 0,08 W/m.K - objemová hmotnost = cca 550 kg/m3 - pevnost v tlaku cca 6 MPa | 70/260mm | - | Dtto
3.NP
OTzf | N301 | PŘEKLIŽKA Podpůrná plocha pro montáž oplechování ostění | m2 | 65 | Vodozvdorná překližka, š. 380mm | tl. 15 mm | Vodovzdorná překližka - řezané hrany budou opatřeny nátěrem proti vlhkosti | Dodávka včetně kotvení a po ověření rozměrů na stavbě. Montáž k podkladní ocelové konstrukci.
|  | Dtto | m2 | 20 | Vodozvdorná překližka, š. 220mm | tl. 15 mm | Dtto | Dtto
OTzf | N302 | PURENIT OSTĚNÍ OKEN tepelně izolační dílec pro předsazenou montáž oken; nadpraží oken bez žaluzie | bm | 18 | Tepelně izolační dílec tvaru L z tvrdé PIR pěny - souč. tepelné vodivosti = 0,08 W/m.K - objemová hmotnost = cca 550 kg/m3 - pevnost v tlaku cca 6 MPa | 120*140mm | - | Profil lepený k podkladu a kotvený turbošrouby. Dodávka včetně kotevních prvků. Ověření rozměrů na stavbě. Montáž k podkladní ocelové konstrukci.
OTzf | N303 | PURENIT OSTĚNÍ OKEN tepelně izolační dílec pro předsazenou montáž oken; ostění a parapet | bm | 147 | Tepelně izolační deska z tvrdé PIR pěny - souč. tepelné vodivosti = 0,08 W/m.K - objemová hmotnost = cca 550 kg/m3 - pevnost v tlaku cca 6 MPa | 70/120mm | - | Dtto
OTzf | N304 | PURENIT OSTĚNÍ OKEN tepelně izolační dílec pro předsazenou montáž oken; nadpraží oken s vnější žaluzií | bm | 84 | Tepelně izolační deska z tvrdé PIR pěny - souč. tepelné vodivosti = 0,08 W/m.K - objemová hmotnost = cca 550 kg/m3 - pevnost v tlaku cca 6 MPa | 70/260mm | - | Dtto
4.NP
OTzf | N403 | PURENIT OSTĚNÍ OKEN tepelně izolační dílec pro předsazenou montáž oken; parapet oken a VZT otvorů | bm | 28 | Tepelně izolační deska z tvrdé PIR pěny - souč. tepelné vodivosti = 0,08 W/m.K - objemová hmotnost = cca 550 kg/m3 - pevnost v tlaku cca 6 MPa | 70/120mm | - | Dtto

## ZÁMEČNICKÉ VÝROBKY SF
KÓD |  | POPIS | JEDN. | MNOŽSTVÍ | MATERIÁL | VELIKOST/PROFIL | HMOTNOST kg/jedn. | CELKEM HMOTNOST kg | POVRCHOVÁ ÚPRAVA | POZNÁMKA
1.PP
ZKsf | P101 | OCELOVÝ SVAŘENEC TVARU "L" Podpůrná konstrukce pro montáž překližky, nadpraží dveří | ks | 5 | - ocel rám z L-profilu 50/50/5mm po 0,50m - patní plech P6/130x130mm - 4xkotva M8 s přerušeným tepelným mostem 4xM12, lambda = 0,2 W/Mk | 270+250mm | 3.2 | 16 | Žárové zinkování, tloušťka povlaku min 70 µm | Dodávka včetně kotvení a po ověření rozměrů na stavbě. Poloha rámu bude koordinována s dodavatelem zelené fasády.
ZKsf | P103 | OCELOVÝ L-PROFIL pro uchycení překližkových desek v nadpraží | mb | 5 | - ocel L-profil L 100/50/6mm; šroubovaný k ocelovému svařenci | 100/50/6mm | 7.2 | 36 | Žárové zinkování, tloušťka povlaku min 70 µm | Dodávka včetně spojovacích prvků a po ověření rozměrů na stavbě.
ZKsf | P104 | SAMONOSNÁ SKŘÍŇ HUP | KS | 1 | - ocel skříň velikosti 1,40*1,50m, s dvoukřídlovými dvířky, uzamykatelná, s odvětráním ve spodní části | 1,40*1,50m | 35 | 35 | Práškové lakování s předúpravou; RAL 9004 (signální černá, matná) | Dodávka včetně kování a po ověření rozměrů na stavbě. Viz det. ….
1.NP
ZKsf | N102 | OCELOVÝ SVAŘENEC TVARU "L" Podpůrná konstrukce pro montáž skleněné fasády a překližky, nadpraží oken se žaluzií | ks | 16 | - ocel rám z L-profilu 50/50/5mm po 0,50m - patní plech P6/130x130mm - 4xkotva M8 s přerušeným tepelným mostem 4xM12, lambda = 0,2 W/mK | 270+250mm | 3.2 | 51.2 | Žárové zinkování, tloušťka povlaku min 70 µm | Dodávka včetně kotvení a po ověření rozměrů na stavbě. Poloha rámu bude koordinována s dodavatelem zelené fasády.
ZKsf | N103 | OCELOVÝ L-PROFIL pro uchycení překližkových desek v nadpraží | mb | 20 | - ocel L-profil L 100/50/6mm; šroubovaný k ocelovému svařenci | 100/50/6mm | 7.2 | 144 | Žárové zinkování, tloušťka povlaku min 70 µm | Dodávka včetně spojovacích prvků a po ověření rozměrů na stavbě.
ZKsf | N105 | OCELOVÝ L-PROFIL pro uchycení překližkových desek v nadpraží | mb | 5 | - ocel L-profil L 30/45/4mm; šroubovaný k systémovému profilu | 30/45/4 | 2.35 | 11.75 | Žárové zinkování, tloušťka povlaku min 70 µm | Dodávka včetně spojovacích prvků a po ověření rozměrů na stavbě.
2.NP
ZKsf | N202 | OCELOVÝ SVAŘENEC TVARU "L" Podpůrná konstrukce pro montáž skleněné fasády a překližky, nadpraží oken se žaluzií | ks | 16 | - ocel rám z L-profilu 50/50/5mm po 0,50m - patní plech P6/130x130mm - 4xkotva M8 s přerušeným tepelným mostem 4xM12, lambda = 0,2 W/mK | 270+250mm | 3.2 | 51.2 | Žárové zinkování, tloušťka povlaku min 70 µm | Dodávka včetně kotvení a po ověření rozměrů na stavbě. Poloha rámu bude koordinována s dodavatelem zelené fasády.
ZKsf | N203 | OCELOVÝ L-PROFIL pro uchycení překližkových desek v nadpraží | mb | 20 | - ocel L-profil L 100/50/6mm; šroubovaný k ocelovému svařenci | 100/50/6mm | 7.2 | 144 | Žárové zinkování, tloušťka povlaku min 70 µm | Dodávka včetně spojovacích prvků a po ověření rozměrů na stavbě.
ZKsf | N205 | OCELOVÝ L-PROFIL pro uchycení překližkových desek v nadpraží | mb | 5 | - ocel L-profil L 30/45/4mm; šroubovaný k systémovému profilu | 30/45/4 | 2.35 | 11.75 | Žárové zinkování, tloušťka povlaku min 70 µm | Dodávka včetně spojovacích prvků a po ověření rozměrů na stavbě.
3.NP
ZKsf | N305 | OCELOVÝ L-PROFIL pro uchycení překližkových desek v nadpraží | mb | 5 | - ocel L-profil L 30/45/4mm; šroubovaný k systémovému profilu | 30/45/4 | 2.35 | 11.75 | Žárové zinkování, tloušťka povlaku min 70 µm | Dodávka včetně spojovacích prvků a po ověření rozměrů na stavbě.
|  | celkem hmotnost ocelových prvků fasády | [5 empty] | 512.65

## KLEMPÍŘSKÉ VÝROBKY SF
KÓD |  | POPIS | JEDN. | MNOŽSTVÍ | MATERIÁL | ROZV. ŠÍŘKA mm | POVRCHOVÁ ÚPRAVA | POZNÁMKA
1.PP
KLsf | P101 | Al OPLECHOVÁNÍ OSTĚNÍ Vnější oplechování dveří | mb | 10 | Hliníkový plech tl. 1,5 mm | 450 | Dtto | Dodávka po ověření rozměrů na stavbě a to včetně kotevního materiálu, příponek a strukturální rohože. Mezi plech a podklad bude umístěna strukturální rohož. Spojování plechů pomocí klempířských spojů při respektování teplotní délkové roztažnosti. Oplechování koordinováno s dodavatelem zelené fasády. Detail oplechování - viz detail č. D.1.1.....
1.NP
KLsf | N101 | Al OPLECHOVÁNÍ OSTĚNÍ Vnější oplechování parapetu a ostění | mb | 16 | Hliníkový plech tl. 1,5 mm | 475 | Dtto | Dtto
KLsf | N103 | Al OPLECHOVÁNÍ OSTĚNÍ Vnější oplechování nadpraží se žaluzií | mb | 16 | Hliníkový plech tl. 1,5 mm | 95 | Dtto | Dtto
|  | Dtto | mb | 16 | Hliníkový plech tl. 1,5 mm | 260 | Dtto | Dtto
|  | Dtto | mb | 16 | Hliníkový plech tl. 1,5 mm | 250 | Dtto | Dtto
KLsf | N106 | Al OPLECHOVÁNÍ PARAPETU Vnější oplechování | mb | 16 | Hliníkový plech tl. 1,5 mm | 350 | Dtto | Oplechování parapetu oken na spojovacím krčku
2.NP
KLsf | N201 | Al OPLECHOVÁNÍ OSTĚNÍ Vnější oplechování parapetu a ostění | mb | 16 | Hliníkový plech tl. 1,5 mm | 475 | Dtto | Dtto
KLsf | N203 | Al OPLECHOVÁNÍ OSTĚNÍ Vnější oplechování nadpraží se žaluzií | mb | 16 | Hliníkový plech tl. 1,5 mm | 95 | Dtto | Dtto
|  | Dtto | mb | 16 | Hliníkový plech tl. 1,5 mm | 260 | Dtto | Dtto
|  | Dtto | mb | 16 | Hliníkový plech tl. 1,5 mm | 250 | Dtto | Dtto
3.NP
KLsf | N301 | Al OPLECHOVÁNÍ OSTĚNÍ Vnější oplechování parapetu a ostění | mb | 47 | Hliníkový plech tl. 1,5 mm | 475 | Dtto | Dtto
KLsf | N304 | Al OPLECHOVÁNÍ OSTĚNÍ nadpraží skleněné fasády | mb | 25 | Hliníkový plech tl. 1,5 mm | 250 | Dtto | Dtto
KLsf | N306 | Al OPLECHOVÁNÍ PARAPETU Vnější oplechování | mb | 16 | Hliníkový plech tl. 1,5 mm | 350 | Dtto | Oplechování parapetu oken na spojovacím krčku

## OSTATNÍ VÝROBKY SF
KÓD |  | POPIS | JEDN. | MNOŽSTVÍ | MATERIÁL | VELIKOST | POVRCHOVÁ ÚPRAVA | POZNÁMKA
1.PP
OTsf | P101 | PŘEKLIŽKA Podpůrná plocha pro montáž oplechování ostění | m2 | 8 | Vodozvdorná překližka, š. 330mm | tl. 15 mm | Vodovzdorná překližka - řezané hrany budou opatřeny nátěrem proti vlhkosti | Dodávka včetně kotvení a po ověření rozměrů na stavbě. Montáž k podkladní ocelové konstrukci.
OTsf | P102 | PURENIT OSTĚNÍ OKEN tepelně izolační dílec pro předsazenou montáž oken; nadpraží oken bez žaluzie | bm | 3 | Tepelně izolační dílec tvaru L z tvrdé PIR pěny - souč. tepelné vodivosti = 0,08 W/m.K - objemová hmotnost = cca 550 kg/m3 - pevnost v tlaku cca 6 MPa | 120*140mm | - | Dtto
OTsf | P103 | PURENIT OSTĚNÍ OKEN tepelně izolační dílec pro předsazenou montáž dveří; ostění dveří | bm | 8 | Tepelně izolační deska z tvrdé PIR pěny - souč. tepelné vodivosti = 0,08 W/m.K - objemová hmotnost = cca 550 kg/m3 - pevnost v tlaku cca 6 MPa | 70/120mm | - | Dtto
1.NP
OTsf | N101 | PŘEKLIŽKA Podpůrná plocha pro montáž oplechování ostění | m2 | 15 | Vodozvdorná překližka, š. 380mm | tl. 15 mm | Vodovzdorná překližka - řezané hrany budou opatřeny nátěrem proti vlhkosti | Dodávka včetně kotvení a po ověření rozměrů na stavbě. Montáž k podkladní ocelové konstrukci.
|  | Dtto | m2 | 4 | Vodozvdorná překližka, š. 220mm | tl. 15 mm | Dtto | Dtto
OTsf | N103 | PURENIT OSTĚNÍ OKEN tepelně izolační dílec pro předsazenou montáž oken; ostění a parapet | bm | 32 | Tepelně izolační deska z tvrdé PIR pěny - souč. tepelné vodivosti = 0,08 W/m.K - objemová hmotnost = cca 550 kg/m3 - pevnost v tlaku cca 6 MPa | 70/120mm | - | Dtto
OTsf | N104 | PURENIT OSTĚNÍ OKEN tepelně izolační dílec pro předsazenou montáž oken; nadpraží oken s vnější žaluzií | bm | 17 | Tepelně izolační deska z tvrdé PIR pěny - souč. tepelné vodivosti = 0,08 W/m.K - objemová hmotnost = cca 550 kg/m3 - pevnost v tlaku cca 6 MPa | 70/260mm | - | Dtto
2.NP
OTsf | N201 | PŘEKLIŽKA Podpůrná plocha pro montáž oplechování ostění | m2 | 15 | Vodozvdorná překližka, š. 380mm | tl. 15 mm | Vodovzdorná překližka - řezané hrany budou opatřeny nátěrem proti vlhkosti | Dodávka včetně kotvení a po ověření rozměrů na stavbě. Montáž k podkladní ocelové konstrukci.
|  | Dtto | m2 | 5 | Vodozvdorná překližka, š. 220mm | tl. 15 mm | Dtto | Dtto
OTsf | N203 | PURENIT OSTĚNÍ OKEN tepelně izolační dílec pro předsazenou montáž oken; ostění a parapet | bm | 32 | Tepelně izolační deska z tvrdé PIR pěny - souč. tepelné vodivosti = 0,08 W/m.K - objemová hmotnost = cca 550 kg/m3 - pevnost v tlaku cca 6 MPa | 70/120mm | - | Dtto
OTsf | N204 | PURENIT OSTĚNÍ OKEN tepelně izolační dílec pro předsazenou montáž oken; nadpraží oken s vnější žaluzií | bm | 17 | Tepelně izolační deska z tvrdé PIR pěny - souč. tepelné vodivosti = 0,08 W/m.K - objemová hmotnost = cca 550 kg/m3 - pevnost v tlaku cca 6 MPa | 70/260mm | - | Dtto
3.NP
OTsf | N301 | PŘEKLIŽKA Podpůrná plocha pro montáž oplechování ostění | m2 | 20 | Vodozvdorná překližka, š. 380mm | tl. 15 mm | Vodovzdorná překližka - řezané hrany budou opatřeny nátěrem proti vlhkosti | Dodávka včetně kotvení a po ověření rozměrů na stavbě. Montáž k podkladní ocelové konstrukci.
OTsf | N303 | PURENIT OSTĚNÍ OKEN tepelně izolační dílec pro předsazenou montáž oken; ostění a parapet | bm | 46 | Tepelně izolační deska z tvrdé PIR pěny - souč. tepelné vodivosti = 0,08 W/m.K - objemová hmotnost = cca 550 kg/m3 - pevnost v tlaku cca 6 MPa | 70/120mm | - | Dtto

## SYSTÉMOVÉ KOTVY SF
OZN. |  | POPIS | JEDN. | MNOŽSTVÍ | POZNÁMKA
Upozornění: provedení kotevních prvků v černé barvě RAL 9004!!
1.PP
KTsf | P101 | SYSTÉMOVÁ ALUZINKOVÁ KOTVA s termopodložkou, vyložení kotvy (délka) 350mm; po 0,5m; včetně kotevních šroubů a hmoždinek | ks | 140
KTsf | P102 | SYSTÉMOVÁ ALUZINKOVÁ KOTVA s termopodložkou, vyložení kotvy (délka) 200mm; po 0,4m; včetně kotevních šroubů a hmoždinek | ks | 30 | kotva v místě dvojitého zasklení
KTsf | P104 | SYSTÉMOVÁ ALUZINKOVÁ KOTVA s termopodložkou, vyložení kotvy (délka) 100mm; po 0,4m; včetně kotevních šroubů a hmoždinek | ks | 5 | kotva nad dveřmi
1.NP
KTsf | N101 | SYSTÉMOVÁ ALUZINKOVÁ KOTVA s termopodložkou, vyložení kotvy (délka) 350mm; po 0,5m; včetně kotevních šroubů a hmoždinek | ks | 30
KTsf | N102 | SYSTÉMOVÁ ALUZINKOVÁ KOTVA s termopodložkou, vyložení kotvy (délka) 250mm; po 0,4m; včetně kotevních šroubů a hmoždinek | ks | 14 | kotva v místě dvojitého zasklení
KTsf | N103 | SYSTÉMOVÁ ALUZINKOVÁ KOTVA s termopodložkou, vyložení kotvy (délka) 300mm; po 0,5m; včetně kotevních šroubů a hmoždinek | ks | 70 | kotva do zdiva
KTsf | N104 | SYSTÉMOVÁ ALUZINKOVÁ KOTVA s termopodložkou, vyložení kotvy (délka) 100mm; po 0,5m; včetně kotevních šroubů a hmoždinek | ks | 35 | kotva v nadpraží oken
2.NP
KTsf | N201 | SYSTÉMOVÁ ALUZINKOVÁ KOTVA s termopodložkou, vyložení kotvy (délka) 350mm; po 0,5m; včetně kotevních šroubů a hmoždinek | ks | 34
KTsf | N202 | SYSTÉMOVÁ ALUZINKOVÁ KOTVA s termopodložkou, vyložení kotvy (délka) 250mm; po 0,4m; včetně kotevních šroubů a hmoždinek | ks | 14 | kotva v místě dvojitého zasklení
KTsf | N203 | SYSTÉMOVÁ ALUZINKOVÁ KOTVA s termopodložkou, vyložení kotvy (délka) 300mm; po 0,5m; včetně kotevních šroubů a hmoždinek | ks | 70 | kotva doo zdiva
KTsf | N204 | SYSTÉMOVÁ ALUZINKOVÁ KOTVA s termopodložkou, vyložení kotvy (délka) 100mm; po 0,5m; včetně kotevních šroubů a hmoždinek | ks | 35 | kotva v nadpraží oken
3.NP
KTsf | N301 | SYSTÉMOVÁ ALUZINKOVÁ KOTVA s termopodložkou, vyložení kotvy (délka) 350mm; po 0,5m; včetně kotevních šroubů a hmoždinek | ks | 34
KTsf | N302 | SYSTÉMOVÁ ALUZINKOVÁ KOTVA s termopodložkou, vyložení kotvy (délka) 250mm; po 0,4m; včetně kotevních šroubů a hmoždinek | ks | 14 | kotva v místě dvojitého zasklení
KTsf | N303 | SYSTÉMOVÁ ALUZINKOVÁ KOTVA s termopodložkou, vyložení kotvy (délka) 300mm; po 0,5m; včetně kotevních šroubů a hmoždinek | ks | 70 | kotva do zdiva
OSTATNÍ SYSTÉMOVÉ PRVKY
|  | AL svislý T-profil, pro každou kotvu | mb | 80 | vložený do každé kotvy
|  | AL L-profil | mb | 350
|  | AL vodorovný profil 90*90*5mm, dl.250mm | mb | 160
|  | Spojovací prvky: kotevní šrouby, hmoždinky, podložky matky | kpl | 1
Pozn.: profily musí být součástí systémového fasádního roštu.