## VNĚJŠÍ VÝPLNĚ
KÓD VNĚJŠÍ VÝPLNĚ |  | ŠÍŘKA SESTAVY | VÝŠKA SESTAVY | POČET | POPIS SESTAVY TYP SESTAVY - POČ. DÍLŮ / POČ. FIXNÍCH ČÁSTÍ + POČ. OTVÍRAVÝCH OS - okenní sestava DS - dveřní sestava FS - fasádní sestava | OTEVÍRÁNÍ H - hlavní křídlo | BEZPEČNOST, AKUSTIKA, POŽÁR | MATERIÁL RÁMU / VÝPLŇ AL - rám z hliníkových profilů | Uw - Celá výplň [W/m2K] | POVRCH RÁMU BARVA FIXNÍ ČÁSTI / BARVA OTEVÍRAVÉ ČÁSTI Práškově vypalovaná barva | ZASKLENÍ 3SK - izolační trosjklo 2PVB - počet bezp. fólií na vnější straně ESG - kalené sklo na vnitřní straně | PROBARVENOST SKLA | Ug - Zasklení [W/m2K] | LG - Propustnost světla | KOVÁNÍ POO - Pákový otvírač okna KO/KL - Koule/Klika PK - Paniková klika MDL - bezbariér madlo EKV - Elmechanický zámek, samozav. EZS - zápustný magnet do rámu (4drát, třída 3) | SET KOVÁNÍ | MONTÁŽ ČPM - částečně předsazená montáž | OŠETŘENÍ PŘIPOJOVACÍ SPÁRY PP - parotěsná páska MP - montážní pěna DP - difúzní páska | ŽALUZIE INT - interiérová žaluzie (vodorovné Al lamely) INT-AUT - interiérová, zatemňovací, automatická EXT - exteriérová do podomítk. schránky | POZNÁMKA PIZP - podkladní izolační profil v. 30 mm PUR PRÁH - práh z Purenitu pod dveře KLEMP - včetně klempířských prvků
VV | P201 | 1000 | 2100+925 | 1 | DS-1KŘ | L | P2A, 43dB, EI60 DP1/C2 | AL / PLNÉ | 1,2 | RAL 9004 | - | - | - | - | KO/PK, EKV, EZS | 10.0 | - | PP+MP+DP | - | PUR PRÁH
VV | P101 | 5650 | 1750 | 1 | OS-3D / 2FIX+1OTV | VÝKLOPNÉ | P2A, 43dB, - | AL / SKLO | 0,9 | RAL 9004/1004 | 3SK(2PVB+ESG) | - | 0.6 | 73% | POO, EZS | - | ČPM | PP+MP+DP | EXT+INT | PIZP 30 MM
VV | P102 | 5620 | 1750 | 1 | OS-3D / 2FIX+1OTV | VÝKLOPNÉ | P2A, 43dB, - | AL / SKLO | 0,9 | RAL 9004/1004 | 3SK(2PVB+ESG) | - | 0.6 | 73% | POO, EZS | - | ČPM | PP+MP+DP | EXT+INT | PIZP 30 MM
VV | P103 | 7300 | 1750 | 1 | OS-6D / 4FIX+2OTV | VÝKLOPNÉ | P2A, 43dB, - | AL / SKLO | 0,9 | RAL 9004/1004 | 3SK(2PVB+ESG) | - | 0.6 | 73% | POO, EZS | - | ČPM | PP+MP+DP | EXT+INT | PIZP 30 MM
VV | P104 | 7150 | 1750 | 1 | OS-3D / 2FIX+1OTV | VÝKLOPNÉ | P2A, 43dB, - | AL / SKLO | 0,9 | RAL 9004/1004 | 3SK(2PVB+ESG) | - | 0.6 | 73% | POO, EZS | - | ČPM | PP+MP+DP | EXT+INT | PIZP 30 MM
VV | P105 | 2040 | 1750 | 1 | OS-1D / 1FIX | - | P2A, 43dB, - | AL / SKLO | 0,9 | RAL 9004 | 3SK(2PVB+ESG) | - | 0.6 | 73% | - | - | ČPM | PP+MP+DP | EXT+INT | PIZP 30 MM
VV | P106 | 5650 | 875 | 1 | OS-2D / 1FIX+1OTV | VÝKLOPNÉ | P2A, 43dB, - | AL / SKLO | 0,9 | RAL 9004/1004 | 3SK(2PVB+ESG) | - | 0.6 | 73% | POO, EZS | - | ČPM | PP+MP+DP | EXT+INT | PIZP 30 MM
VV | P107 | 7300 | 875 | 1 | OS-4D / 2FIX+2OTV | VÝKLOPNÉ | P2A, 43dB, - | AL / SKLO | 0,9 | RAL 9004/1004 | 3SK(2PVB+ESG) | - | 0.6 | 73% | POO, EZS | - | ČPM | PP+MP+DP | EXT+INT | PIZP 30 MM
VV | P108 | 7300 | 875 | 1 | OS-3D / 2FIX+1OTV | VÝKLOPNÉ | P2A, 43dB, - | AL / SKLO | 0,9 | RAL 9004/1004 | 3SK(2PVB+ESG) | - | 0.6 | 73% | POO, EZS | - | ČPM | PP+MP+DP | EXT+INT | PIZP 30 MM
VV | P109 | 7150 | 875 | 1 | OS-3D / 2FIX+1OTV | VÝKLOPNÉ | P2A, 43dB, - | AL / SKLO | 0,9 | RAL 9004/1004 | 3SK(2PVB+ESG) | - | 0.6 | 73% | POO, EZS | - | ČPM | PP+MP+DP | EXT+INT | PIZP 30 MM
VV | P110 | 6315 | 1750 | 1 | OS-3D / 2FIX+1OTV | VÝKLOPNÉ | P2A, 43dB, - | AL / SKLO | 0,9 | RAL 9004/1004 | 3SK(2PVB+ESG) | - | 0.6 | 73% | POO, EZS | - | ČPM | PP+MP+DP | INT | PIZP 30 MM
VV | P111 | 4055 | 1750 | 1 | OS-3D / 2FIX+1OTV | VÝKLOPNÉ | P2A, 43dB, EI30DP1 | AL / SKLO | 0,9 | RAL 9004/1004 | 3SK(2PVB+ESG) | - | 0.6 | 73% | POO, EZS | - | ČPM | PP+MP+DP | INT | PIZP 30 MM
VV | P112 | 900+800 | 2100+925 | 1 | DS-2KŘ | H-L | P2A, 43dB, - | AL / PROSKLENÉ | 1,2 | RAL 9004 | 2SK(2PVB+ESG) | - | 1,0 | 78% | KO/PK+MDL, EKV, 2xEZS | 9.0 | - | PP+MP+DP | - | PUR PRÁH
VV | P113 | 1000 | 2100+925 | 1 | DS-1KŘ | L | P2A, 43dB, EI30DP1/C2 | AL / PROSKLENÉ | 1,2 | RAL 9004 | 2SK(2PVB+ESG) | - | 1,0 | 78% | KO/PK, EKV, EZS | 10.0 | - | PP+MP+DP | - | PUR PRÁH
VVs | P114 | 6690 | 4950 | 1 | FS-15D / 15FIX | - | P2A, 36dB, EW30DP1 | AL / SKLO | 1,2 | DLE STÁV. | 2SK(2PVB+ESG) | - | 1,0 | 78% | - | - | DLE STÁV. | PP+MP+DP | DLE STÁV. | KLEMP.
VVs | P115 | 6690 | 7840 | 1 | FS-20D / 20FIX | - | P2A, 36dB, EW30DP1 | AL / SKLO | 1,2 | DLE STÁV. | 2SK(2PVB+ESG) | - | 1,0 | 78% | - | - | DLE STÁV. | PP+MP+DP | DLE STÁV. | KLEMP.
VV | N101 | 5650 | 2700 | 1 | OS-3D / 2FIX+1OTV | VÝKLOPNÉ | P2A, 43dB, - | AL / SKLO | 0,9 | RAL 9004/1004 | 3SK(2PVB+ESG) | - | 0.6 | 73% | POO, EZS | - | ČPM | PP+MP+DP | EXT+INT | PIZP 30 MM
VV | N102 | 7300 | 2700 | 1 | OS-4D / 3FIX+1OTV | VÝKLOPNÉ | P2A, 43dB, - | AL / SKLO | 0,9 | RAL 9004/1004 | 3SK(2PVB+ESG) | - | 0.6 | 73% | POO, EZS | - | ČPM | PP+MP+DP | EXT+INT | PIZP 30 MM
VV | N103 | 7300 | 2700 | 1 | OS-6D / 4FIX+2OTV | VÝKLOPNÉ | P2A, 43dB, - | AL / SKLO | 0,9 | RAL 9004/1004 | 3SK(2PVB+ESG) | - | 0.6 | 73% | POO, EZS | - | ČPM | PP+MP+DP | EXT+INT | PIZP 30 MM
VV | N104 | 9715 | 2700 | 1 | OS-4D / 3FIX+1OTV | VÝKLOPNÉ | P2A, 43dB, - | AL / SKLO | 0,9 | RAL 9004/1004 | 3SK(2PVB+ESG) | - | 0.6 | 73% | POO, EZS | - | ČPM | PP+MP+DP | EXT+INT | PIZP 30 MM
VV | N105 | 5650 | 2700 | 1 | OS-3D / 2FIX+1OTV | VÝKLOPNÉ | P2A, 43dB, - | AL / SKLO | 0,9 | RAL 9004/1004 | 3SK(2PVB+ESG) | - | 0.6 | 73% | POO, EZS | - | ČPM | PP+MP+DP | EXT+INT | PIZP 30 MM
VV | N106 | 7300 | 2700 | 1 | OS-4D / 3FIX+1OTV | VÝKLOPNÉ | P2A, 43dB, - | AL / SKLO | 0,9 | RAL 9004/1004 | 3SK(2PVB+ESG) | - | 0.6 | 73% | POO, EZS | - | ČPM | PP+MP+DP | EXT+INT | PIZP 30 MM
VV | N107 | 7300 | 2700 | 1 | OS-5D / 3FIX+2OTV | VÝKLOPNÉ | P2A, 43dB, - | AL / SKLO | 0,9 | RAL 9004/1004 | 3SK(2PVB+ESG) | - | 0.6 | 73% | POO, EZS | - | ČPM | PP+MP+DP | EXT+INT | PIZP 30 MM
VV | N108 | 7150 | 2700 | 1 | OS-6D / 4FIX+2OTV | VÝKLOPNÉ | P2A, 43dB, - | AL / SKLO | 0,9 | RAL 9004/1004 | 3SK(2PVB+ESG) | - | 0.6 | 73% | POO, EZS | - | ČPM | PP+MP+DP | EXT+INT | PIZP 30 MM
VV | N109 | 4555 | 2700 | 1 | OS-3D / 2FIX+1OTV | VÝKLOPNÉ | P2A, 43dB, - | AL / SKLO | 0,9 | RAL 9004/1004 | 3SK(2PVB+ESG) | - | 0.6 | 73% | POO, EZS | - | ČPM | PP+MP+DP | INT | PIZP 30 MM
VV | N110 | 6500 | 2700 | 1 | OS-3D / 2FIX+1OTV | VÝKLOPNÉ | P2A, 43dB, - | AL / SKLO | 0,9 | RAL 9004/1004 | 3SK(2PVB+ESG) | - | 0.6 | 73% | POO, EZS | - | ČPM | PP+MP+DP | INT | PIZP 30 MM
VV | N111 | 1040 | 2700 | 1 | OS-1D / 1OTV | VÝKLOPNÉ | P2A, 43dB, - | AL / SKLO | 0,9 | RAL 9004/1004 | 3SK(2PVB+ESG) | - | 0.6 | 73% | POO, EZS | - | ČPM | PP+MP+DP | INT | PIZP 30 MM
VV | N112 | 5450 | 3000 | 1 | OS-3D / 1FIX+2OTV | VÝKLOPNÉ | P2A, 43dB, - | AL / SKLO | 0,9 | RAL 9004/1004 | 3SK(2PVB+ESG) | GREY | 0.6 | 38% | POO, EZS | - | ČPM | PP+MP+DP | EXT+INT | PIZP 30 MM
VV | N113 | 5450 | 3000 | 1 | OS-3D / 1FIX+2OTV | VÝKLOPNÉ | P2A, 43dB, - | AL / SKLO | 0,9 | RAL 9004/1004 | 3SK(2PVB+ESG) | GREY | 0.6 | 38% | POO, EZS | - | ČPM | PP+MP+DP | EXT+INT | PIZP 30 MM
VV | N201 | 5650 | 2700 | 1 | OS-3D / 2FIX+1OTV | VÝKLOPNÉ | P2A, 43dB, - | AL / SKLO | 0,9 | RAL 9004/1004 | 3SK(2PVB+ESG) | - | 0.6 | 73% | POO | - | ČPM | PP+MP+DP | EXT+INT | PIZP 30 MM
VV | N202 | 7300 | 2700 | 1 | OS-3D / 2FIX+1OTV | VÝKLOPNÉ | P2A, 43dB, - | AL / SKLO | 0,9 | RAL 9004/1004 | 3SK(2PVB+ESG) | - | 0.6 | 73% | POO | - | ČPM | PP+MP+DP | EXT+INT | PIZP 30 MM
VV | N203 | 7300 | 2775 | 1 | OS-3D / 2FIX+1OTV | VÝKLOPNÉ | P2A, 43dB, - | AL / SKLO | 0,9 | RAL 9004/1004 | 3SK(2PVB+ESG) | - | 0.6 | 73% | POO | - | ČPM | PP+MP+DP | EXT+INT | PIZP 30 MM
VV | N204 | 10040 | 2850 | 1 | OS-4D / 3FIX+1OTV | VÝKLOPNÉ | P2A, 43dB, - | AL / SKLO | 0,9 | RAL 9004/1004 | 3SK(2PVB+ESG) | - | 0.6 | 73% | POO | - | ČPM | PP+MP+DP | EXT+INT | PIZP 30 MM
VV | N205 | 5650 | 2700 | 1 | OS-3D / 2FIX+1OTV | VÝKLOPNÉ | P2A, 43dB, - | AL / SKLO | 0,9 | RAL 9004/1004 | 3SK(2PVB+ESG) | - | 0.6 | 73% | POO | - | ČPM | PP+MP+DP | EXT+INT | PIZP 30 MM
VV | N206 | 7300 | 2700 | 1 | OS-3D / 2FIX+1OTV | VÝKLOPNÉ | P2A, 43dB, - | AL / SKLO | 0,9 | RAL 9004/1004 | 3SK(2PVB+ESG) | - | 0.6 | 73% | POO | - | ČPM | PP+MP+DP | EXT+INT | PIZP 30 MM
VV | N207 | 7300 | 2700 | 1 | OS-6D / 4FIX+2OTV | VÝKLOPNÉ | P2A, 43dB, - | AL / SKLO | 0,9 | RAL 9004/1004 | 3SK(2PVB+ESG) | - | 0.6 | 73% | POO | - | ČPM | PP+MP+DP | EXT+INT | PIZP 30 MM
VV | N208 | 7150 | 2700 | 1 | OS-6D / 4FIX+2OTV | VÝKLOPNÉ | P2A, 43dB, - | AL / SKLO | 0,9 | RAL 9004/1004 | 3SK(2PVB+ESG) | - | 0.6 | 73% | POO | - | ČPM | PP+MP+DP | EXT+INT | PIZP 30 MM
VV | N209 | 6920 | 2850 | 1 | OS-3D / 2FIX+1OTV | VÝKLOPNÉ | P2A, 43dB, - | AL / SKLO | 0,9 | RAL 9004/1004 | 3SK(2PVB+ESG) | - | 0.6 | 73% | POO | - | ČPM | PP+MP+DP | INT | PIZP 30 MM
VV | N210 | 4435 | 2700 | 1 | OS-3D / 2FIX+1OTV | VÝKLOPNÉ | P2A, 43dB, - | AL / SKLO | 0,9 | RAL 9004/1004 | 3SK(2PVB+ESG) | - | 0.6 | 73% | POO | - | ČPM | PP+MP+DP | INT | PIZP 30 MM
VV | N211 | 1040 | 2700 | 1 | OS-1D / 1OTV | VÝKLOPNÉ | P2A, 43dB, - | AL / SKLO | 0,9 | RAL 9004/1004 | 3SK(2PVB+ESG) | - | 0.6 | 73% | POO | - | ČPM | PP+MP+DP | INT | PIZP 30 MM
VVs | N212 | 4700 | 2400 | 1 | DLE STÁVAJÍCÍHO | - | P2A, 36dB, ČÁST EI30DP1 | AL / SKLO | 1,2 | DLE STÁV. | 2SK(2PVB+ESG) | - | 1,0 | 78% | - | - | DLE STÁV. | PP+MP+DP | DLE STÁV. | DLE STÁV.
VV | N301 | 5650 | 2300 | 1 | OS-4D / 3FIX+1OTV | VÝKLOPNÉ | P2A, 43dB, - | AL / SKLO | 0,9 | RAL 9004/1004 | 3SK(2PVB+ESG) | - | 0.6 | 73% | POO | - | ČPM | PP+MP+DP | EXT+INT | PIZP 30 MM
VV | N302 | 7300 | 2300 | 1 | OS-5D / 3FIX+2OTV | VÝKLOPNÉ | P2A, 43dB, - | AL / SKLO | 0,9 | RAL 9004/1004 | 3SK(2PVB+ESG) | - | 0.6 | 73% | POO | - | ČPM | PP+MP+DP | EXT+INT | PIZP 30 MM
VV | N303 | 7300 | 2450 | 1 | OS-4D / 3FIX+1OTV | VÝKLOPNÉ | P2A, 43dB, EI30DP1 | AL / SKLO | 0,9 | RAL 9004/1004 | 3SK(2PVB+ESG) | - | 0.6 | 73% | POO | - | ČPM | PP+MP+DP | EXT+INT | PIZP 30 MM
VV | N304 | 10360 | 2600 | 1 | OS-4D / 3FIX+1OTV | VÝKLOPNÉ | P2A, 43dB, - | AL / SKLO | 0,9 | RAL 9004/1004 | 3SK(2PVB+ESG) | - | 0.6 | 73% | POO | - | ČPM | PP+MP+DP | EXT+INT | PIZP 30 MM
VV | N305 | 5650 | 2300 | 1 | OS-6D / 4FIX+2OTV | VÝKLOPNÉ | P2A, 43dB, - | AL / SKLO | 0,9 | RAL 9004/1004 | 3SK(2PVB+ESG) | - | 0.6 | 73% | POO | - | ČPM | PP+MP+DP | EXT+INT | PIZP 30 MM
VV | N306 | 7300 | 2300 | 1 | OS-6D / 4FIX+2OTV | VÝKLOPNÉ | P2A, 43dB, - | AL / SKLO | 0,9 | RAL 9004/1004 | 3SK(2PVB+ESG) | - | 0.6 | 73% | POO | - | ČPM | PP+MP+DP | EXT+INT | PIZP 30 MM
VV | N307 | 7300 | 2300 | 1 | OS-4D / 3FIX+1OTV | VÝKLOPNÉ | P2A, 36dB, EI30DP1 | AL / SKLO | 0,9 | RAL 9004/1004 | 3SK(2PVB+ESG) | - | 0.6 | 73% | POO | - | ČPM | PP+MP+DP | EXT+INT | PIZP 30 MM
VV | N308 | 7150 | 2300 | 1 | OS-5D / 3FIX+2OTV | VÝKLOPNÉ | P2A, 43dB, - | AL / SKLO | 0,9 | RAL 9004/1004 | 3SK(2PVB+ESG) | - | 0.6 | 73% | POO | - | ČPM | PP+MP+DP | EXT+INT | PIZP 30 MM
VV | N309 | 7220 | 2600 | 1 | OS-3D / 2FIX+1OTV | VÝKLOPNÉ | P2A, 43dB, - | AL / SKLO | 0,9 | RAL 9004/1004 | 3SK(2PVB+ESG) | - | 0.6 | 73% | POO | - | ČPM | PP+MP+DP | EXT+INT | PIZP 30 MM
VV | N310 | 4435 | 2300 | 1 | OS-3D / 2FIX+1OTV | VÝKLOPNÉ | P2A, 43dB, - | AL / SKLO | 0,9 | RAL 9004/1004 | 3SK(2PVB+ESG) | - | 0.6 | 73% | POO | - | ČPM | PP+MP+DP | EXT+INT | PIZP 30 MM
VV | N311 | 1040 | 2300 | 1 | OS-1D / 1OTV | VÝKLOPNÉ | P2A, 43dB, - | AL / SKLO | 0,9 | RAL 9004/1004 | 3SK(2PVB+ESG) | - | 0.6 | 73% | POO | - | ČPM | PP+MP+DP | EXT+INT | PIZP 30 MM
VVs | N312 | 4700 | 2400 | 1 | DLE STÁVAJÍCÍHO | - | P2A, 36dB, ČÁST EI30DP1 | AL / SKLO | 1,2 | DLE STÁV. | 2SK(2PVB+ESG) | - | 1,0 | 78% | - | - | DLE STÁV. | PP+MP+DP | DLE STÁV. | DLE STÁV.
VVs | N313 | 2800 | 2400 | 1 | DLE STÁVAJÍCÍHO | - | P2A, 36dB, - | AL / SKLO | 1,2 | DLE STÁV. | 2SK(2PVB+ESG) | - | 1,0 | 78% | - | - | DLE STÁV. | PP+MP+DP | DLE STÁV. | DLE STÁV.
VVs | N314 | 2800 | 2400 | 1 | DLE STÁVAJÍCÍHO | - | P2A, 36dB, - | AL / SKLO | 1,2 | DLE STÁV. | 2SK(2PVB+ESG) | - | 1,0 | 78% | - | - | DLE STÁV. | PP+MP+DP | DLE STÁV. | DLE STÁV.
VV | N315 | 5450 | 3000 | 1 | OS-3D / 1FIX+2xOTV | VÝKLOPNÉ | P2A, 43dB, - | AL / SKLO | 0,9 | RAL 9004/1004 | 3SK(2PVB+ESG) | GREY | 0.6 | 38% | POO | - | ČPM | PP+MP+DP | EXT+INT | PIZP 30 MM
VV | N316 | 5450 | 3000 | 1 | OS-3D / 1FIX+2xOTV | VÝKLOPNÉ | P2A, 43dB, - | AL / SKLO | 0,9 | RAL 9004/1004 | 3SK(2PVB+ESG) | GREY | 0.6 | 38% | POO | - | ČPM | PP+MP+DP | EXT+INT | PIZP 30 MM
VV | N401 | 750 | 750 | 1 | OS-1D / 1OTV | VÝKLOPNÉ | P2A, 43dB, - | AL / SKLO | 0,9 | RAL 9004/1004 | 3SK(2PVB+ESG) | - | 0.6 | 73% | POO | - | ČPM | PP+MP+DP | EXT+INT | PIZP 30 MM
VV | N402 | 750 | 750 | 1 | OS-1D / 1OTV | VÝKLOPNÉ | P2A, 43dB, - | AL / SKLO | 0,9 | RAL 9004/1004 | 3SK(2PVB+ESG) | - | 0.6 | 73% | POO | - | ČPM | PP+MP+DP | EXT+INT | PIZP 30 MM
VV | N403 | 1100 | 1970 | 1 | DS-1KŘ | P | P2A, 43dB, - | AL / PLNÉ | 1,2 | RAL 9004 | - | - | - | - | KO/KL, EKV, EZS | 10.0 | - | PP+MP+DP | - | PUR PRÁH
VV | N404 | 1100 | 1970 | 1 | DS-1KŘ | L | P2A, 43dB, EI30-S200 DP1/C3 | AL / PLNÉ | 1,2 | RAL 9004 | - | - | - | - | KO/KL, EKV, EZS | 10.0 | - | PP+MP+DP | - | PUR PRÁH
VV | N405 | - | - | - | NEOBSAZENO | - | - | - | - | - | - | - | - | - | - | - | - | - | - | -
VV | N406 | 1100 | 1970 | 1 | DS-1KŘ | P | P2A, 43dB, EI30DP1/C3 | AL / PLNÉ | 1,2 | RAL 9004 | - | - | - | - | KO/KL, EKV , EZS | 10.0 | - | PP+MP+DP | - | PUR PRÁH
VV | N407 | 3465 | 1200 | 1 | SVĚTLÍK-1D / 1FIX | - | P2A, 31dB, DP1 | AL / SKLO | 0,9 | RAL 9004 | 3SK(2PVB+ESG) | - | 0.6 | 73% | - | - | PUR RÁM | PP+MP+DP | INT-AUT | PUR RÁM
VV | N408 | 3465 | 1200 | 1 | SVĚTLÍK-1D / 1FIX | - | P2A, 31dB, DP1 | AL / SKLO | 0,9 | RAL 9004 | 3SK(2PVB+ESG) | - | 0.6 | 73% | - | - | PUR RÁM | PP+MP+DP | INT-AUT | PUR RÁM
VV | N409 | 2590 | 1200 | 1 | SVĚTLÍK-1D / 1FIX | - | P2A, 31dB, DP1 | AL / SKLO | 0,9 | RAL 9004 | 3SK(2PVB+ESG) | - | 0.6 | 73% | - | - | PUR RÁM | PP+MP+DP | INT-AUT | PUR RÁM
VV | N410 | 2590 | 1200 | 1 | SVĚTLÍK-1D / 1FIX | - | P2A, 31dB, DP1 | AL / SKLO | 0,9 | RAL 9004 | 3SK(2PVB+ESG) | - | 0.6 | 73% | - | - | PUR RÁM | PP+MP+DP | INT-AUT | PUR RÁM
VV | N501 | 1200 | 1200 | 1 | VÝLEZ-1D / 1OTV VČETNĚ SHRNOVACÍCH SCHODŮ | VÝKLOPNÝ | P2A, 31dB, DP1 | AL / SKLO+KOPULE | 0,9 | RAL 9004 | 3SK(2PVB+ESG) | - | 0.6 | 73% | - | - | PUR RÁM | PP+MP+DP | - | PUR RÁM

## VNITŘNÍ DVEŘE
KÓD | ŠÍŘKA Hlavní křídlo + vedlejší | VÝŠKA Dveře + nadsvětlík | POČET KŘÍDEL | OTEVÍRÁNÍ H - hlavní křídlo | POČET | BEZPEČNOST, AKUSTIKA, POŽÁR | MATERIÁL KŘÍDLA / VÝPLŇ AL - rám z hliníkových profilů OCL - rám z oceli, plechový povrch DTD - rám z masivu, výplň z plné dřevotřísky BZP - bezpečnostní ocelový rám s výztuhami | POVRCH KŘÍDLA HPL - tl. 0.9 mm, dekor světlého dřeva RAL 90XY - práškově vypalovaná barva FLOAT - čiré sklo včetně pruhu polepu PYROBEL - požární zasklení BUDE VZORKOVÁNO | MATERIÁL ZÁRUBNĚ / STĚNY AL - rámová hliníková OCL - hranatá ocelová | POVRCH ZÁRUBNĚ RAL 90XY - práškově vypalovaná barva | KOVÁNÍ KO/KL - Koule/Klika PK - Paniková klika MDL - bezbariér madlo EKV - elmechanický zámek, samozav. EPS - zavírání dveří EPS EZS - zápustný magnet do rámu (4drát, třída 3) CV - cylindrická vložka CV+OL - cylindr. vl. + oliva TROJHRAN - klíč údržby, vložka s PO | SET KOVÁNÍ | POZNÁMKA MŘÍŽKA - 300x100 mm PRACH - Prachotěsné VZDUCH - Vzduchotěsné PŘETLAK - Regulace přetlaku těsnící lištou SBOT - Signalizace blokace otevřených dveří
P301 | 1000 | 2100 | 1KŘ | L | 1 | -, 32dB, EI30-S200 DP1/C3 | AL / PLNÉ | RAL 9004 | AL / ŽB | RAL 9004 | KL/KL, EKV, 2xEZS | 2.0 | -
P302 | 900+800 | 2100 | 2KŘ | H-L | 1 | -, 32dB, EI30-S200 DP1/C3 | AL / PLNÉ | RAL 9004 | AL / ŽB | RAL 9004 | KL/KL+MDL, EPS, EZS | 3.0 | -
P303 | 900+700 | 1970 | 2KŘ | H-P | 1 | -, 32dB, EW30 DP1 | OCL / PLNÉ | RAL 9004 | OCL / ZDIVO | RAL 9004 | KL/KL, EKV | 14.0 | -
P304 | 900+700 | 1970 | 2KŘ | H-L | 1 | -, 32dB, EW90 DP1/C2 | OCL / PLNÉ | RAL 9004 | OCL / ZDIVO | RAL 9004 | KL/KL, EKV, EZS | 14.0 | -
P305 | 900 | 1970 | 1KŘ | P | 1 | -, 32dB, EW30 DP1 | OCL / PLNÉ | RAL 9002 | OCL / ZDIVO | RAL 9002 | KO/KL, TROJHRAN | 12.0 | -
P306 | 1100 | 1970 | 1KŘ | P | 1 | -, 32dB, EW30 DP1 | OCL / PLNÉ | RAL 9004 | OCL / ZDIVO | RAL 9004 | KL/KL, EKV | 1.0 | -
P307 | NEOBSAZENO | - | - | - | - | - | - | - | - | - | - | - | -
P308 | 1100 | 1970 | 1KŘ | P | 1 | -, 32dB, EW30 DP1 | OCL / PLNÉ | RAL 9004 | OCL / ZDIVO | RAL 9004 | KL/KL, EKV | 1.0 | -
P309 | 900+700 | 1970 | 2KŘ | H-L | 1 | -, 32dB, - | OCL / PLNÉ | RAL 9004 | OCL / ZDIVO | RAL 9004 | KL/KL, EKV | 5.0 | -
P310 | 900 | 1970 | 1KŘ | P | 1 | -, 32dB, EW30 DP1/C2 | OCL / PLNÉ | RAL 9002 | OCL / SDK | RAL 9002 | KO/KL, TROJHRAN | 11.0 | -
P311 | 900+700 | 1970 | 2KŘ | H-P | 1 | -, 32dB, - | OCL / PLNÉ | RAL 9004 | OCL / ZDIVO | RAL 9004 | KL/KL, EKV | 5.0 | -
P312 | 900+700 | 1970 | 2KŘ | H-L | 1 | -, 32dB, EW90 DP1/C2 | OCL / PLNÉ | RAL 9004 | OCL / ZDIVO | RAL 9004 | KL/KL, EKV | 14.0 | -
P313 | 900+800 | 1970 | 1KŘ | H-L | 1 | RC3, 32dB, EW90 DP1/C2 | BZP / PLNÉ | RAL 9004 | OCL / ZDIVO | RAL 9004 | KL/KL, EKV, EZS | 1.0 | -
P314 | 900+700 | 1970 | 2KŘ | H-L | 1 | -, 32dB, EW90 DP1/C2 | OCL / PLNÉ | RAL 9004 | OCL / ZDIVO | RAL 9004 | KL/KL, EKV | 14.0 | -
P315 | 700 | 1970 | 1KŘ | P | 1 | -, - , - | DTD / PLNÉ |  | OCL / ZDIVO | RAL 9004 | KL/KL, EKV | 1.0 | -
P316 | 700 | 1970 | 1KŘ | L | 1 | -, 32dB, EW45 DP1 | OCL / PLNÉ | RAL 9002 | OCL / ZDIVO | RAL 9002 | KO/KL, TROJHRAN | 12.0 | -
P317 | 580 | 2100 | 1KŘ | L | 1 | -, 32dB, - | OCL / PLNÉ | RAL 9004 | OCL / ZDIVO / ŽB | RAL 9004 | KO/KL, TROJHRAN | 12.0 | -
P201 | 1000 | 2100+925 | 1KŘ | L | 1 | -, 32dB, EI45-S200 DP1/C3 | AL / PROSKLENÉ | RAL 9004 / PYROBEL | AL / ŽB | RAL 9004 | KL/KL, EKV, EZS | 2.0 | -
P202 | 900+800 | 2100+925 | 2KŘ | H-L | 1 | -, 32dB, EI45-S200 DP1/C3 | AL / PROSKLENÉ | RAL 9004 / PYROBEL | AL / ŽB | RAL 9004 | KL/PK+MDL, EPS, 2xEZS | 4.0 | -
P203 | 900+600 | 2100+950 | 2KŘ | H-L | 1 | -, 32dB, EW90 DP1/C2 | OCL / PLNÉ | RAL 9004 | OCL / ZDIVO | RAL 9004 | KL/KL, EKV, 2xEZS | 14.0 | -
P204 | 900 | 2100+950 | 1KŘ | P | 1 | -, 32dB, - | DTD / PROSKLENÉ | HPL / FLOAT | OCL / SDK | RAL 9004 | KL/KL, EKV | 1.0 | -
P205 | 1000 | 2100+950 | 1KŘ | L | 1 | -, 32dB, - | DTD / PROSKLENÉ | HPL / FLOAT | OCL / SDK | RAL 9004 | KL/KL, EKV | 1.0 | -
P206 | 800 | 2100+950 | 1KŘ | L | 1 | -, - , - | DTD / PLNÉ | HPL | OCL / SDK | RAL 9004 | KL/KL, CV | 6.0 | MŘÍŽKA
P207 | 700 | 1970 | 1KŘ | P | 1 | -, - , - | DTD / PLNÉ | HPL | OCL / SDK | RAL 9004 | KL/KL, CV+OL | 7.0 | -
P208 | 700 | 1970 | 1KŘ | P | 1 | -, - , - | DTD / PLNÉ | HPL | OCL / SDK | RAL 9004 | KL/KL, CV+OL | 7.0 | -
P209 | 800 | 2100+950 | 1KŘ | L | 1 | -, - , - | DTD / PLNÉ | HPL | OCL / SDK | RAL 9004 | KL/KL, CV | 6.0 | -
P210 | 1000 | 2100+950 | 1KŘ | P | 1 | -, - , - | DTD / PLNÉ | HPL | OCL / SDK | RAL 9004 | KO/KL, CV | 8.0 | -
P211 | 800 | 2100+950 | 1KŘ | L | 1 | -, - , - | DTD / PLNÉ | HPL | OCL / SDK | RAL 9004 | KL/KL, CV | 6.0 | MŘÍŽKA
P212 | 700 | 1970 | 1KŘ | L | 1 | -, - , - | DTD / PLNÉ | HPL | OCL / SDK | RAL 9004 | KL/KL, CV+OL | 7.0 | -
P213 | 700 | 1970 | 1KŘ | L | 1 | -, - , - | DTD / PLNÉ | HPL | OCL / SDK | RAL 9004 | KL/KL, CV | 6.0 | -
P214 | 900 | 1970 | 1KŘ | P | 1 | -, 32dB, EW45 DP1 | OCL / PLNÉ | RAL 9002 | OCL / ZDIVO | RAL 9002 | KO/KL, TROJHRAN | 12.0 | -
P215 | 900 | 1970 | 1KŘ | L | 1 | -, 32dB, EW30 DP1 | OCL / PLNÉ | RAL 9002 | OCL / ZDIVO | RAL 9002 | KO/KL, TROJHRAN | 12.0 | -
P216 | 900+300 | 2100+950 | 2KŘ | H-L | 1 | -, 32dB, EW90 DP1/C2 | OCL / PLNÉ | RAL 9004 | OCL / ZDIVO | RAL 9004 | KL/KL, EKV | 14.0 | -
P217 | 900 | 1970 | 1KŘ | P | 1 | -, 32dB, EW45 DP1/C2 | OCL / PLNÉ | RAL 9002 | OCL / ZDIVO | RAL 9002 | KO/KL, TROJHRAN | 11.0 | -
P218 | 900+300 | 2100+950 | 2KŘ | H-P | 1 | -, 32dB, EW60 DP1/C2 | OCL / PLNÉ | RAL 9004 | OCL / ZDIVO | RAL 9004 | KL/KL, EKV | 13.0 | -
P219 | 1000 | 1970 | 1KŘ | L | 1 | -, 32dB, EW90 DP1/C2 | OCL / PLNÉ | RAL 9004 | OCL / ZDIVO | RAL 9004 | KL/KL, CV | 1.0 | -
P220 | 900 | 1970 | 1KŘ | L | 1 | -, 32dB, EW30 DP1 | OCL / PLNÉ | RAL 9002 | OCL / ZDIVO | RAL 9002 | KO/KL, TROJHRAN | 12.0 | -
P221 | 900+300 | 2100+950 | 2KŘ | H-P | 1 | -, 32dB, EW90 DP1/C2 | OCL / PROSKLENÉ | RAL 9004 / PYROBEL | OCL / ZDIVO | RAL 9004 | KL/KL, EKV | 13.0 | -
P222 | 900 | 2100+950 | 1KŘ | L | 1 | -, 32dB, EW90 DP1/C2 | OCL / PLNÉ | RAL 9004 | OCL / ZDIVO | RAL 9004 | KL/KL, EKV | 2.0 | -
P223 | 900 | 2100+950 | 1KŘ | L | 1 | -, 32dB, EW90 DP1/C2 | OCL / PLNÉ | RAL 9004 | OCL / ZDIVO | RAL 9004 | KL/KL, EKV | 2.0 | -
P101 | 900+800 | 2100+925 | 2KŘ | H-L | 1 | -, 32dB, EI30-S200 DP3/C3 | AL / PROSKLENÉ | RAL 9004 / PYROBEL | AL / ŽB | RAL 9004 | KL/PK+MDL, EPS, 2xEZS | 4.0 | -
P102 | 900 | 2100+950 | 1KŘ | P | 1 | -, 32dB, EW30 DP3/C2 | DTD / PROSKLENÉ | HPL / PYROBEL | OCL / SDK | RAL 9004 | KL/KL, EKV | 1.0 | -
P103 | 900 | 1970 | 1KŘ | L | 1 | -, 32dB, - | DTD / PROSKLENÉ | HPL / FLOAT | OCL / SDK | RAL 9004 | KL/KL, EKV | 1.0 | -
P104 | 900 | 1970 | 1KŘ | L | 1 | -, 32dB, - | DTD / PROSKLENÉ | HPL / FLOAT | OCL / SDK | RAL 9004 | KL/KL, EKV | 1.0 | -
P105 | 900 | 1970 | 1KŘ | P | 1 | -, 32dB, - | DTD / PROSKLENÉ | HPL / FLOAT | OCL / SDK | RAL 9004 | KL/KL, EKV | 1.0 | -
P106 | 900 | 2100+950 | 1KŘ | P | 1 | -, 32dB, - | DTD / PROSKLENÉ | HPL / FLOAT | OCL / SDK | RAL 9004 | KL/KL, EKV | 1.0 | -
P107 | 800+550 | 2100+950 | 2KŘ | H-P | 1 | -, 32dB, - | DTD / PROSKLENÉ | HPL / FLOAT | OCL / SDK | RAL 9004 | KL/KL, EKV | 5.0 | -
P108 | 900 | 2100+950 | 1KŘ | P | 1 | - , - , - | DTD / PLNÉ | HPL | OCL / SDK | RAL 9004 | KL/KL+MDL, CV+OL | 7.0 | -
P109 | 800 | 2100+950 | 1KŘ | L | 1 | - , - , - | DTD / PLNÉ | HPL | OCL / SDK | RAL 9004 | KL/KL, CV | 6.0 | MŘÍŽKA
P110 | 700 | 1970 | 1KŘ | P | 1 | - , - , - | DTD / PLNÉ | HPL | OCL / SDK | RAL 9004 | KL/KL, CV+OL | 7.0 | -
P111 | 700 | 1970 | 1KŘ | P | 1 | - , - , - | DTD / PLNÉ | HPL | OCL / SDK | RAL 9004 | KL/KL, CV+OL | 7.0 | -
P112 | 800 | 2100+950 | 1KŘ | L | 1 | - , - , - | DTD / PLNÉ | HPL | OCL / SDK | RAL 9004 | KL/KL, CV+OL | 1.0 | MŘÍŽKA
P113 | 900 | 2100+950 | 1KŘ | P | 1 | - , - , - | DTD / PLNÉ | HPL | OCL / SDK | RAL 9004 | KL/KL, CV | 6.0 | -
P114 | 800 | 2100+950 | 1KŘ | P | 1 | -, 32dB, - | DTD / PLNÉ | HPL | OCL / ZB | RAL 9004 | KL/KL, CV+OL | 7.0 | MŘÍŽKA
P115 | 800 | 2100+950 | 1KŘ | L | 1 | - , - , - | DTD / PLNÉ | HPL | OCL / SDK | RAL 9004 | KL/KL, CV | 6.0 | MŘÍŽKA
P116 | 700 | 1970 | 1KŘ | L | 1 | - , - , - | DTD / PLNÉ | HPL | OCL / SDK | RAL 9004 | KL/KL, CV+OL | 7.0 | -
P117 | 700 | 1970 | 1KŘ | L | 1 | - , - , - | DTD / PLNÉ | HPL | OCL / SDK | RAL 9004 | KL/KL, CV | 6.0 | -
P118 | 900 | 1970 | 1KŘ | P | 1 | -, 32dB, EW15 DP1 | OCL / PLNÉ | RAL 9002 | OCL / ZDIVO | RAL 9002 | KO/KL, TROJHRAN | 12.0 | -
P119 | 800+550 | 2100+950 | 2KŘ | H-P | 1 | -, 32dB, - | DTD / PROSKLENÉ | HPL / FLOAT | OCL / SDK | RAL 9004 | KL/KL, EKV | 5.0 | -
P120 | 900 | 1970 | 1KŘ | P | 1 | -, 32dB, EW 30 DP1/C2 | OCL / PLNÉ | RAL 9002 | OCL / ZDIVO | RAL 9002 | KO/KL, TROJHRAN | 11.0 | -
P121 | 900+300 | 2100+950 | 2KŘ | H-P | 1 | -, 32dB, - | DTD / PROSKLENÉ | HPL / FLOAT | OCL / SDK | RAL 9004 | KL/KL, EKV | 5.0 | PRACH
P122 | 900 | 1970 | 1KŘ | L | 1 | -, 32dB, - | DTD / PROSKLENÉ | HPL / FLOAT | OCL / SDK | RAL 9004 | KL/KL, EKV | 1.0 | PRACH
P123 | 900+300 | 2100+950 | 2KŘ | H-L | 1 | -, 32dB, EW30 DP3/C2 | DTD / PROSKLENÉ | HPL / FLOAT | OCL / ZDIVO | RAL 9004 | KL/KL, EKV | 14.0 | PRACH
P124 | 900+300 | 1970 | 2KŘ | H-P | 1 | -, 32dB, - | DTD / PLNÉ | HPL | OCL / SDK | RAL 9004 | KL/KL, EKV | 5.0 | PRACH
P125 | 900+300 | 1970 | 2KŘ | - | 1 | -, 32dB, - | DTD / PROSKLENÉ | HPL / FLOAT | OCL / SDK | RAL 9004 | KL/KL, CV | 6.0 | PRACH
P126 | 900+300 | 1970 | 2KŘ | - | 1 | -, 32dB, - | DTD / PROSKLENÉ | HPL / FLOAT | OCL / SDK | RAL 9004 | KL/KL, CV | 6.0 | PRACH
P127 | 900 | 2100+950 | 1KŘ | L | 1 | -, 32dB, EW30 DP3/C2 | DTD / PLNÉ | HPL | OCL / ZDIVO | RAL 9004 | KL/KL, EKV | 1.0 | -
P128 | 900 | 2100+950 | 1KŘ | P | 1 | -, 32dB, - | DTD / PLNÉ | HPL | OCL / SDK | RAL 9004 | KL/KL, EKV | 1.0 | -
P129 | 900 | 1970 | 1KŘ | L | 1 | -, 32dB, EW30 DP1 | OCL / PLNÉ | RAL 9002 | OCL / ZDIVO | RAL 9002 | KO/KL, TROJHRAN | 12.0 | -
P130 | 900 | 1970 | 1KŘ | L | 1 | -, 32dB, EW15 DP1 | OCL / PLNÉ | RAL 9002 | OCL / ZDIVO | RAL 9002 | KO/KL, TROJHRAN | 12.0 | -
N101 | 900+500 | 2100+475 | 2KŘ | H-L | 1 | -, 32dB, EI30-S200 DP1/C3 | AL / PROSKLENÉ | RAL 9004 / PYROBEL | AL / ŽB | RAL 9004 | MDL/MDL, EPS, 2xEZS | 17.0 | -
N102 | 900+800 | 2100+1125 | 2KŘ | H-L | 1 | -, 32dB, EI30-S200 DP1/C3 | AL / PROSKLENÉ | RAL 9004 / PYROBEL | AL / ŽB | RAL 9004 | KL/PK+MDL, EPS, 2xEZS | 4.0 | -
N103 | 900 | 2100+1150 | 1KŘ | P | 1 | -, 32dB,- | DTD / PROSKLENÉ | HPL / FLOAT | OCL / SDK | RAL 9004 | KL/KL, EKV | 1.0 | -
N104 | 900 | 1970 | 1KŘ | L | 1 | -, 32dB, - | DTD / PLNÉ | HPL | OCL / SDK | RAL 9004 | KL/KL, EKV | 1.0 | -
N105 | 900 | 1970 | 1KŘ | P | 1 | -, 32dB, - | DTD / PROSKLENÉ | HPL / FLOAT | OCL / SDK | RAL 9004 | KL/KL, EKV | 1.0 | -
N106 | 900+300 | 2100+1150 | 2KŘ | H-L | 1 | -, 32dB, EW30 DP3/C2 | DTD / PROSKLENÉ | HPL / PYROBEL | OCL / ZDIVO | RAL 9004 | KL/KL, EKV | 5.0 | -
N107 | 800 | 1970 | 1KŘ | P | 1 | -, 32dB, - | DTD /PROSKLENÉ | HPL / FLOAT | OCL / SDK | RAL 9004 | KL/KL, CV | 6.0 | -
N108 | 800 | 2100+1150 | 1KŘ | P | 1 | -, 32dB, EW30 DP3/C2 | DTD / PROSKLENÉ | HPL / PYROBEL | OCL / ZDIVO | RAL 9004 | KL/KL, EKV | 1.0 | -
N109 | 900 | 2100+1150 | 1KŘ | P | 1 | -, - , - | DTD / PLNÉ | HPL | OCL / SDK | RAL 9004 | KL/KL, CV | 6.0 | MŘÍŽKA
N110 | 800 | 2100+1150 | 1KŘ | L | 1 | -, - , - | DTD / PLNÉ | HPL | OCL / SDK | RAL 9004 | KL/KL, CV | 6.0 | MŘÍŽKA
N111 | 700 | 1970 | 1KŘ | P | 1 | -, - , - | DTD / PLNÉ | HPL | OCL / SDK | RAL 9004 | KL/KL, CV+OL | 7.0 | -
N112 | 700 | 1970 | 1KŘ | P | 1 | -, - , - | DTD / PLNÉ | HPL | OCL / SDK | RAL 9004 | KL/KL, CV+OL | 7.0 | -
N113 | 800 | 2100+1150 | 1KŘ | L | 1 | -, - , - | DTD / PLNÉ | HPL | OCL / SDK | RAL 9004 | KL/KL, CV | 6.0 | -
N114 | 1000 | 2100+1150 | 1KŘ | P | 1 | -, - , - | DTD / PLNÉ | HPL | OCL / SDK | RAL 9004 | KL/KL, CV | 6.0 | -
N115 | 800 | 2100+1150 | 1KŘ | L | 1 | -, - , - | DTD / PLNÉ | HPL | OCL / SDK | RAL 9004 | KL/KL, CV | 6.0 | MŘÍŽKA
N116 | 700 | 1970 | 1KŘ | L | 1 | -, - , - | DTD / PLNÉ | HPL | OCL / SDK | RAL 9004 | KL/KL, CV | 6.0 | -
N117 | 700 | 1970 | 1KŘ | L | 1 | -, - , - | DTD / PLNÉ | HPL | OCL / SDK | RAL 9004 | KL/KL, CV+OL | 7.0 | -
N118 | 800 | 2100+1150 | 1KŘ | L | 1 | -, 32dB, - | DTD / PLNÉ | HPL | OCL / ZB | RAL 9004 | KL/KL, EKV | 1.0 | VZDUCH
N119 | 900+300 | 2100+1150 | 2KŘ | H-L | 1 | -, 32dB, EW30 DP3/C2 | DTD / PROSKLENÉ | HPL / PYROBEL | OCL / ZDIVO | RAL 9004 | KL/KL, EKV | 5.0 | -
N120 | 900+300 | 2100+1150 | 2KŘ | H-L | 1 | -, 32dB, EW30 DP3/C2 | DTD / PROSKLENÉ | HPL / PYROBEL | OCL / ZDIVO | RAL 9004 | KL/KL, EKV | 5.0 | VZDUCH
N121 | 900+300 | 2100+1150 | 2KŘ | H-L | 1 | -, 32dB, EW30 DP3/C2 | DTD / PLNÉ | HPL | OCL / ZDIVO | RAL 9004 | KL/KL, EKV | 5.0 | PRACH
N122 | 800 | 2100+1150 | 1KŘ | L | 1 | -, 32dB, EW30 DP3/C2 | DTD / PROSKLENÉ | HPL / PYROBEL | OCL / ZDIVO | RAL 9004 | KL/KL, EKV | 1.0 | PRACH
N123 | 900+300 | 2100+1150 | 2KŘ | H-L | 1 | -, 32dB, - | DTD / PROSKLENÉ | HPL / FLOAT | OCL / SDK | RAL 9004 | KL/KL, EKV | 5.0 | -
N124 | 900 | 2100+1150 | 1KŘ | L | 1 | -, 32dB, - | DTD / PROSKLENÉ | HPL / FLOAT | OCL / SDK | RAL 9004 | KL/KL, EKV | 1.0 | PŘETLAK+SBOT
N125 | 900 | 1970 | 1KŘ | L | 1 | -, 32dB, - | DTD / PROSKLENÉ | HPL / FLOAT | OCL / SDK | RAL 9004 | KL/KL, CV | 6.0 | PŘETLAK+SBOT
N126 | 900 | 2100+1150 | 1KŘ | L | 1 | -, 32dB, - | DTD / PROSKLENÉ | HPL / FLOAT | OCL / SDK | RAL 9004 | KL/KL, EKV | 1.0 | VZDUCH
N127 | 900 | 1970 | 1KŘ | L | 1 | -, 32dB, - | DTD / PROSKLENÉ | HPL / FLOAT | OCL / SDK | RAL 9004 | KL/KL, EKV | 1.0 | VZDUCH
N128 | 900 | 1970 | 1KŘ | L | 1 | -, 32dB, - | DTD / PROSKLENÉ | HPL / FLOAT | OCL / SDK | RAL 9004 | KL/KL, EKV | 1.0 | VZDUCH
N129 | 900 | 1970 | 1KŘ | L | 1 | -, 32dB, EW30 DP1 | OCL / PLNÉ | RAL 9002 | OCL / ZDIVO | RAL 9002 | KO/KL, TROJHRAN | 12.0 | PRACH
N130 | 900 | 1970 | 1KŘ | P | 1 | -, 32dB, EW15 DP1 | OCL / PLNÉ | RAL 9002 | OCL / ZDIVO | RAL 9002 | KO/KL, TROJHRAN | 12.0 | -
N131 | 900 | 1970 | 1KŘ | P | 1 | -, 32dB, EW30 DP1/C2 | OCL / PLNÉ | RAL 9002 | OCL / ZDIVO | RAL 9002 | KO/KL, TROJHRAN | 11.0 | -
N132 | 900+500 | 2100+475 | 2KŘ | H-P | 1 | -, 32dB, EI30 DP1/C2 | AL / PROSKLENÉ | RAL 9004 / PYROBEL | AL / AL | RAL 9004 | MDL/MDL, EPS | 17.0 | -
N133 | 900 | 1970 | 1KŘ | P | 1 | -, 32dB, EW15 DP1 | OCL / PLNÉ | RAL 9002 | OCL / ZDIVO | RAL 9002 | KO/KL, TROJHRAN | 12.0 | -
N201 | 900+800 | 2100+1125 | 2KŘ | H-L | 1 | -, 32dB, EI30-S200 DP1/C3 | AL / PROSKLENÉ | RAL 9004 / PYROBEL | AL / ŽB | RAL 9004 | KL/PK+MDL, EPS, 2xEZS | 4.0 | -
N202 | 900 | 2100+1150 | 1KŘ | P | 1 | -, 32dB, EW30 DP3/C2 | OCL / PLNÉ | RAL 9004 | OCL / ZDIVO | RAL 9004 | Kl/KL | 16.0 | -
N203 | 900 | 2100+1150 | 1KŘ | P | 1 | -, 32dB, - | DTD / PLNÉ | HPL | OCL / SDK | RAL 9004 | KL/KL, EKV | 1.0 | -
N204 | 900 | 2100+1150 | 1KŘ | P | 1 | -, 32dB, - | DTD / PLNÉ | HPL | OCL / SDK | RAL 9004 | KL/KL, EKV | 1.0 | -
N205 | 900 | 2100+1150 | 1KŘ | P | 1 | -, 32dB, - | DTD / PLNÉ | HPL | OCL / SDK | RAL 9004 | KL/KL, EKV | 1.0 | -
N206 | 900 | 2100+1150 | 1KŘ | P | 1 | - , - , - | DTD / PLNÉ | HPL | OCL / SDK | RAL 9004 | KL/KL+MDL, CV+OL | 7.0 | -
N207 | 800 | 2100+1150 | 1KŘ | L | 1 | - , - , - | DTD / PLNÉ | HPL | OCL / SDK | RAL 9004 | KL/KL, CV | 6.0 | MŘÍŽKA
N208 | 700 | 1970 | 1KŘ | P | 1 | - , - , - | DTD / PLNÉ | HPL | OCL / ZB | RAL 9004 | KL/KL, CV+OL | 7.0 | -
N209 | 700 | 1970 | 1KŘ | P | 1 | - , - , - | DTD / PLNÉ | HPL | OCL / ZB | RAL 9004 | KL/KL, CV+OL | 7.0 | -
N210 | 800 | 2100+1150 | 1KŘ | L | 1 | - , - , - | DTD / PLNÉ | HPL | OCL / SDK | RAL 9004 | KL/KL, CV+OL | 7.0 | MŘÍŽKA
N211 | 900 | 2100+1150 | 1KŘ | P | 1 | - , - , - | DTD / PLNÉ | HPL | OCL / SDK | RAL 9004 | KL/KL, CV | 6.0 | -
N212 | 800 | 2100+1150 | 1KŘ | L | 1 | - , - , - | DTD / PLNÉ | HPL | OCL / SDK | RAL 9004 | KL/KL, CV | 6.0 | MŘÍŽKA
N213 | 700 | 1970 | 1KŘ | L | 1 | - , - , - | DTD / PLNÉ | HPL | OCL / SDK | RAL 9004 | KL/KL, CV+OL | 7.0 | -
N214 | 700 | 1970 | 1KŘ | L | 1 | - , - , - | DTD / PLNÉ | HPL | OCL / SDK | RAL 9004 | KL/KL, CV | 6.0 | -
N215 | 800 | 2100+1150 | 1KŘ | P | 1 | - , - , - | DTD / PLNÉ | HPL | OCL / SDK | RAL 9004 | KL/KL, CV+OL | 7.0 | MŘÍŽKA
N216 | 900 | 2100+1150 | 1KŘ | L | 1 | -, 32dB, EW30 DP3/C2 | DTD / PLNÉ | HPL | OCL / ZDIVO | RAL 9004 | KL/KL, EKV | 1.0 | -
N217 | 900 | 2100+1150 | 1KŘ | P | 1 | -, 32dB, - | DTD / PLNÉ | HPL | OCL / SDK | RAL 9004 | KL/KL, EKV | 1.0 | -
N218 | 900 | 2100+1150 | 1KŘ | L | 1 | -, 32dB, EW30 DP3/C2 | DTD / PLNÉ | HPL | OCL / ZDIVO | RAL 9004 | KL/KL, EKV, EZS | 1.0 | -
N219 | 900 | 2100+1150 | 1KŘ | P | 1 | -, 32dB, - | DTD / PLNÉ | HPL | OCL / SDK | RAL 9004 | KL/KL, EKV | 1.0 | -
N220 | 900 | 2100+1150 | 1KŘ | L | 1 | -, 32dB, - | DTD / PLNÉ | HPL | OCL / SDK | RAL 9004 | KL/KL, EKV | 1.0 | -
N221 | 900 | 2100+1150 | 1KŘ | L | 1 | -, 32dB, - | DTD / PLNÉ | HPL | OCL / SDK | RAL 9004 | KL/KL, EKV | 1.0 | -
N222 | 900 | 2100+1150 | 1KŘ | L | 1 | -, 32dB, - | DTD / PLNÉ | HPL | OCL / SDK | RAL 9004 | KL/KL, EKV | 1.0 | -
N223 | 900 | 2100+1150 | 1KŘ | L | 1 | -, 32dB, - | DTD / PLNÉ | HPL | OCL / ZB | RAL 9004 | KL/KL, EKV | 1.0 | -
N224 | 900 | 1970 | 1KŘ | L | 1 | -, 32dB, EW30 DP1 | OCL / PLNÉ | RAL 9002 | OCL / ZDIVO | RAL 9002 | KO/KL, TROJHRAN | 12.0 | -
N225 | 900 | 1970 | 1KŘ | P | 1 | -, 32dB, EW15 DP1 | OCL / PLNÉ | RAL 9002 | OCL / ZDIVO | RAL 9002 | KO/KL, TROJHRAN | 12.0 | -
N226 | 900 | 1970 | 1KŘ | P | 1 | -, 32dB, EW30 DP1/C2 | OCL / PLNÉ | RAL 9002 | OCL / ZDIVO | RAL 9002 | KO/KL, TROJHRAN | 11.0 | -
N227 | 900 | 1970 | 1KŘ | L | 1 | -, 32dB, EW15 DP1 | OCL / PLNÉ | RAL 9002 | OCL / ZDIVO | RAL 9002 | KO/KL, TROJHRAN | 12.0 | -
N301 | 900+500 | 2100+475 | 2KŘ | H-L | 1 | -, 32dB, EI30-S200 DP1/C3 | AL / PROSKLENÉ | RAL 9004 / PYROBEL | AL / ŽB | RAL 9004 | MDL/MDL, EPS, 2xEZS | 17.0 | -
N302 | 900+800 | 2100+775 | 2KŘ | H-L | 1 | -, 32dB, EI30-S200 DP1/C3 | AL / PROSKLENÉ | RAL 9004 / PYROBEL | AL / ŽB | RAL 9004 | KL/PK+MDL, EPS, 2xEZS | 4.0 | -
N303 | 900 | 2100+800 | 1KŘ | P | 1 | -, 32dB, - | DTD / PROSKLENÉ | HPL / FLOAT | OCL / SDK | RAL 9004 | KL/KL, EKV | 1.0 | -
N304 | 900 | 1970 | 1KŘ | L | 1 | -, 32dB, - | DTD / PLNÉ | HPL | OCL / SDK | RAL 9004 | KL/KL, EKV | 1.0 | -
N305 | 900 | 1970 | 1KŘ | P | 1 | -, 32dB, - | DTD / PROSKLENÉ | HPL / FLOAT | OCL / SDK | RAL 9004 | KL/KL, EKV | 1.0 | -
N306 | 900 | 1970 | 1KŘ | P | 1 | RC3, 32dB, - | BZP / PLNÉ | HPL | OCL / SDK | RAL 9004 | KL/KL, EKV, EZS | 5.0 | -
N307 | 900 | 2100+800 | 1KŘ | L | 1 | -, 32dB, - | DTD / PLNÉ | HPL | OCL / SDK | RAL 9004 | KL/KL, EKV | 1.0 | -
N308 | 900 | 2100+800 | 1KŘ | P | 1 | -, 32dB, - | DTD / PLNÉ | HPL | OCL / SDK | RAL 9004 | KL/KL, CV | 6.0 | -
N309 | 800 | 1970 | 1KŘ | P | 1 | -, 32dB, - | DTD / PLNÉ | HPL | OCL / SDK | RAL 9004 | KL/KL, EKV | 1.0 | -
N310 | 800 | 1970 | 1KŘ | P | 1 | -, 32dB, - | DTD / PLNÉ | HPL | OCL / SDK | RAL 9004 | KL/KL, EKV | 1.0 | -
N311 | 1000 | 2100+800 | 1KŘ | L | 1 | -, 32dB, - | DTD / PLNÉ | HPL | OCL / SDK | RAL 9004 | KL/KL, EKV, EZS | 1.0 | -
N312 | 900 | 2100+800 | 1KŘ | P | 1 | -, 32dB, - | DTD / PLNÉ | HPL | OCL / SDK | RAL 9004 | KL/KL, CV | 6.0 | -
N313 | 800 | 2100+800 | 1KŘ | L | 1 | -, - , - | DTD / PLNÉ | HPL | OCL / SDK | RAL 9004 | KL/KL, CV | 6.0 | MŘÍŽKA
N314 | 700 | 1970 | 1KŘ | P | 1 | -, - , - | DTD / PLNÉ | HPL | OCL / SDK | RAL 9004 | KL/KL, CV+OL | 7.0 | -
N315 | 700 | 1970 | 1KŘ | L | 1 | -, - , - | DTD / PLNÉ | HPL | OCL / SDK | RAL 9004 | KL/KL, CV+OL | 7.0 | -
N316 | 700 | 1970 | 1KŘ | P | 1 | -, - , - | DTD / PLNÉ | HPL | OCL / SDK | RAL 9004 | KL/KL, CV+OL | 7.0 | -
N317 | 1000 | 2100+800 | 1KŘ | P | 1 | -, - , - | DTD / PLNÉ | HPL | OCL / SDK | RAL 9004 | KL/KL, CV | 6.0 | -
N318 | 800 | 2100+800 | 1KŘ | L | 1 | -, - , - | DTD / PLNÉ | HPL | OCL / SDK | RAL 9004 | KL/KL, CV | 6.0 | MŘÍŽKA
N319 | 700 | 1970 | 1KŘ | L | 1 | -, - , - | DTD / PLNÉ | HPL | OCL / SDK | RAL 9004 | KL/KL, CV+OL | 7.0 | -
N320 | 700 | 1970 | 1KŘ | L | 1 | -, - , - | DTD / PLNÉ | HPL | OCL / SDK | RAL 9004 | KL/KL, CV | 6.0 | -
N321 | 900 | 1970 | 1KŘ | P | 1 | -, 32dB, EW15 DP1 | OCL / PLNÉ | RAL 9002 | OCL / ZDIVO | RAL 9002 | KO/KL, TROJHRAN | 12.0 | -
N322 | 1000 | 2100+800 | 1KŘ | P | 1 | -, 32dB, - | DTD / PLNÉ | HPL | OCL / SDK | RAL 9004 | KL/KL, EKV | 1.0 | -
N323 | 900 | 1970 | 1KŘ | P | 1 | -, 32dB, EW15 DP1 | OCL / PLNÉ | RAL 9002 | OCL / ZDIVO | RAL 9002 | KO/KL, TROJHRAN | 12.0 | -
N324 | 1000 | 2100+800 | 1KŘ | L | 1 | -, 32dB, EW30 DP3/C2 | DTD / PROSKLENÉ | HPL / PYROBEL | OCL / ZDIVO | RAL 9004 | KL/KL, EKV | 1.0 | -
N325 | 1000 | 2100+800 | 1KŘ | P | 1 | -, 32dB, EW30 DP3/C2 | DTD / PROSKLENÉ | HPL / PYROBEL | OCL / ZDIVO | RAL 9004 | KL/KL, EKV | 1.0 | -
N326 | 900 | 1970 | 1KŘ | P | 1 | -, 32dB, EW30 DP1/C2 | OCL / PLNÉ | RAL 9002 | OCL / ZDIVO | RAL 9002 | KO/KL, TROJHRAN | 11.0 | -
N327 | 900+900 | 2100 | 2KŘ | H-P | 1 | -, 32dB, EW30 DP3/C | AL / PROSKLENÉ | RAL 9004 / PYROBEL | AL / ŽB | RAL 9004 | KL/KL | 16.0 | -
N328 | 900 | 1970 | 1KŘ | L | 1 | -, 32dB, EW30 DP1 | OCL / PLNÉ | RAL 9002 | OCL / ZDIVO | RAL 9002 | KO/KL, TROJHRAN | 12.0 | -
N329 | 900+500 | 2100+475 | 2KŘ | - | 1 | -, 32dB, EI30 DP1/C2 | AL / PROSKLENÉ | RAL 9004 / PYROBEL | AL / ZDIVO | RAL 9004 | MDL/MDL, EPS | 17.0 | -
N330 | 800+300 | 2100+500 | 2KŘ | H-L | 1 | -, 32dB, - | DTD / PLNÉ | HPL | OCL / SDK | RAL 9004 | KL/KL, EKV | 5.0 | -
N331 | 800+300 | 2100+500 | 2KŘ | H-P | 1 | -, 32dB, - | DTD / PLNÉ | HPL | OCL / SDK | RAL 9004 | KL/KL, EKV | 5.0 | -
N332 | 900+300 | 2100+800 | 2KŘ | H-L | 1 | -, 32dB, - | AL / PROSKLENÉ | RAL 9004 / FLOAT | AL / SDK | RAL 9004 | MDL/MDL, EPS | 4.0 | -
N333 | 800 | 1970 | 1KŘ | P | 1 | -, 32dB, - | DTD / PLNÉ | HPL | OCL / SDK | RAL 9004 | KL/KL, EKV | 1.0 | -
N334 | 900+300 | 2100+800 | 2KŘ | H-L | 1 | -, 32dB, EI30 DP1/C3 | AL / PROSKLENÉ | RAL 9004 / PYROBEL | AL / SKL STĚNA | RAL 9004 | MDL/MDL, EPS | 4.0 | VÝMĚNA
N401 | 1100 | 1970 | 1KŘ | L | 1 | -, 32dB, EI15-S200 DP3/C3 | AL / PLNÉ | RAL 9004 | AL / ZDIVO | RAL 9004 | KL/KL, EKV, EZS | 2.0 | -
N402 | 1100 | 1970 | 1KŘ | L | 1 | -, - , - | OCL / PLNÉ | RAL 9004 | OCL / ZDIVO | RAL 9004 | KL/KL, CV | 6.0 | -
N403 | 900+500 | 2100 | 2KŘ | H-L | 1 | -, 32dB, EI15-S200 DP1/C3 | AL / PLNÉ | RAL 9004 | AL /ZDIVO | RAL 9004 | KL/KL, EKV, 2xEZS | 13.0 | -
N404 | 900 | 1970 | 1KŘ | P | 1 | -, 32dB, EW15 DP1 | OCL / PLNÉ | RAL 9002 | OCL / ZDIVO | RAL 9002 | KO/KL, TROJHRAN | 15.0 | -
N405 | 600 | 1970 | 1KŘ | P | 1 | -, 32dB, EW30 DP1/C2 | OCL / PLNÉ | RAL 9002 | OCL / ZDIVO | RAL 9002 | KO/KL, TROJHRAN | 11.0 | -
ZB01 | 1100 | 1970 | 1KŘ | P | 1 | -, 32dB, EI30 DP3/C3 | DTD / PLNÉ | HPL | OCL / SDK | RAL 9004 | KO/KL, CV | 15.0 | -
ZB02 | 1100 | 1970 | 1KŘ | L | 1 | -, 32dB, EI30 DP3/C3 | DTD / PLNÉ | HPL | OCL / SDK | RAL 9004 | KL/KL, CV | 15.0 | -
ZB03 | 1100 | 1970 | 1KŘ | L | 1 | -, 32dB, EI30 DP3/C3 | DTD / PLNÉ | HPL | OCL / SDK | RAL 9004 | KL/KL, CV | 15.0 | -
ZB04 | STÁVAJÍCÍ | STÁVAJÍCÍ | STÁVAJÍCÍ | P | 1 | STÁVAJÍCÍ | STÁVAJÍCÍ | STÁVAJÍCÍ | STÁVAJÍCÍ | STÁVAJÍCÍ | VYMĚNIT VLOŽKU | - | -

## TRUHLÁŘSKÉ VÝROBKY
KÓD |  | POPIS | JEDN. | MNOŽSTVÍ | MATERIÁL | VELIKOST | POVRCHOVÁ ÚPRAVA | POZNÁMKA
TR | P101 | PARAPET Š300 | bm | 80 | Lepené smrkové dřevo tl. 25 mm bez suků. Desky budou slepované podélně z lamel na celou délku parapetu. | Š300 | 2x krycí nátěr, po prvním nátěru povrch přebrousit. Barva RAL 9004 | Parapetní deska bude mít při delší hraně sražené hrany a=5mm. Pro lepení bude použito PVAc jednosložkové rychle vytvrzující lepidlo. Dodávka včetně kotvení a po ověření rozměrů na stavbě.
TR | N101 | PARAPET Š300 | bm | 84.8 | Lepené smrkové dřevo tl. 25 mm bez suků. Desky budou slepované podélně z lamel na celou délku parapetu. | Š300 | 2x krycí nátěr, po prvním nátěru povrch přebrousit. Barva RAL 9004 | Parapetní deska bude mít při delší hraně sražené hrany a=5mm. Pro lepení bude použito PVAc jednosložkové rychle vytvrzující lepidlo. Dodávka včetně kotvení a po ověření rozměrů na stavbě.
TR | N201 | PARAPET Š300 | bm | 85.7 | Lepené smrkové dřevo tl. 25 mm bez suků. Desky budou slepované podélně z lamel na celou délku parapetu. | Š300 | 2x krycí nátěr, po prvním nátěru povrch přebrousit. Barva RAL 9004 | Parapetní deska bude mít při delší hraně sražené hrany a=5mm. Pro lepení bude použito PVAc jednosložkové rychle vytvrzující lepidlo. Dodávka včetně kotvení a po ověření rozměrů na stavbě.
TR | N301 | PARAPET Š300 | bm | 86.1 | Lepené smrkové dřevo tl. 25 mm bez suků. Desky budou slepované podélně z lamel na celou délku parapetu. | Š300 | 2x krycí nátěr, po prvním nátěru povrch přebrousit. Barva RAL 9004 | Parapetní deska bude mít při delší hraně sražené hrany a=5mm. Pro lepení bude použito PVAc jednosložkové rychle vytvrzující lepidlo. Dodávka včetně kotvení a po ověření rozměrů na stavbě.
TR | N401 | PARAPET Š300 | bm | 2 | Lepené smrkové dřevo tl. 25 mm bez suků. Desky budou slepované podélně z lamel na celou délku parapetu. | Š300 | 2x krycí nátěr, po prvním nátěru povrch přebrousit. Barva RAL 9004 | Parapetní deska bude mít při delší hraně sražené hrany a=5mm. Pro lepení bude použito PVAc jednosložkové rychle vytvrzující lepidlo. Dodávka včetně kotvení a po ověření rozměrů na stavbě.
TRs | N202 | PLAST. PARAPET S NOSEM Š250 Doplnit k měněnému oknu stávající budovy FŽP I | bm | 1.4 | Plast (PVC) | Š250 | Základní barva bílá; Případnou změnu konzultovat s GP nebo investorem | Barva parapetu bude přizpůseba barvě stávajících parapetů v budově FŽP I. Dodávka včetně kotvení a po ověření rozměrů na stavbě. Dodávka včetně zakončovací boční lišty.
TRs | N302 | PLAST. PARAPET S NOSEM Š250 Doplnit k měněnému oknu stávající budovy FŽP I | bm | 7.5 | Plast (PVC) | Š250 | Základní barva bílá; Případnou změnu konzultovat s GP nebo investorem | Barva parapetu bude přizpůseba barvě stávajících parapetů v budově FŽP I. Dodávka včetně kotvení a po ověření rozměrů na stavbě. Dodávka včetně zakončovací boční lišty.

## KLEMPÍŘSKÉ VÝROBKY
KÓD |  | POPIS | JEDN. | MNOŽSTVÍ | MATERIÁL | VELIKOST | POVRCHOVÁ ÚPRAVA | POZNÁMKA
KLs | N201 | Parapet RŠ180 Doplnit k měněnému oknu stávající budovy FŽP I | bm | 1.4 | Hliníkový plech tl. 1,5 mm (materiál případně přizpůsobit dle stávajících navazujících parapetů) | RŠ180 | Práškové lakování s předúpravou (barvu přizpůsobit dle stávajících navazujících parapetů) | Dodávka po ověření rozměrů na stavbě a to včetně kotevního materiálu, příponek a strukturální rohože. Mezi plech a podklad bude umístěna strukturální rohož. Spojování plechů pomocí klempířských spojů při respektování teplotní délkové roztažnosti.
KLs | N301 | Parapet RŠ180 Doplnit k měněnému oknu stávající budovy FŽP I | bm | 7.5 | Hliníkový plech tl. 1,5 mm (materiál případně přizpůsobit dle stávajících navazujících parapetů) | RŠ180 | Práškové lakování s předúpravou (barvu přizpůsobit dle stávajících navazujících parapetů) | Dodávka po ověření rozměrů na stavbě a to včetně kotevního materiálu, příponek a strukturální rohože. Mezi plech a podklad bude umístěna strukturální rohož. Spojování plechů pomocí klempířských spojů při respektování teplotní délkové roztažnosti.
KL | P301 | Havarijní žlab pro rozvody ZTI | bm | 24 | Plastový hranatý podokapní žlab. | RŠ 550 | Grafitová barva. | Žlab bude osazen těsně pod rozvody ZTI tak, aby v případě jejich poškození nedošlo k znehhodnocení spisů a jiného technického vybavení v místnostech pod těmito rozvody. Dodávka včetně kotevních háků, spojek, těsnících vložek, žlabových čel a kotlíků. Dodávka po ověření rozměrů na stavbě.
KL | P201 | Havarijní žlab pro rozvody ZTI | bm | 30 | Plastový hranatý podokapní žlab. | RŠ 550 | Grafitová barva. | Žlab bude osazen těsně pod rozvody ZTI tak, aby v případě jejich poškození nedošlo k znehhodnocení spisů a jiného technického vybavení v místnostech pod těmito rozvody. Dodávka včetně kotevních háků, spojek, těsnících vložek, žlabových čel a kotlíků. Dodávka po ověření rozměrů na stavbě.
KL | N201 | OKAPOVÁ LIŠTA VIPLANYL | bm | 11 | Žárově pozinkovaný plech min 175 mg/m2 tl. 0,6 mm. | RŠ 250 | Ochranná vrstva měkčeného PVC min. tl. 0,6 mm, světle šedá. Ze spodní strany epoxidový ochranný lak. | Včetně kotevního materiálu, příponek a napojení hydroizolace. Pro eliminaci teplotní délkové roztažnosti budou dodrženy dilatace dle předpisů výrobce.
KL | N202 | ZACHYTÁVAČ SNĚHU mPVC | ks | 18 | Žárově pozinkovaný plech tl. 0,7mm + mPVC manžeta | Velikost manžety 280x280 mm Rozměr zachytávače 60x115 mm | Měkčené PVC min. tl. 0,6 mm Barva světle šedá. Ochranný epoxidovaný lak. | Zachytávač sněhu s integrovanou manženou hydroizolace. Dodávka včetně kotvení a napojení na hydroizolaci.
KL | N203 | STĚNOVÁ LIŠTA VIPLANYL | bm | 5 | Žárově pozinkovaný plech min 175 mg/m2 tl. 0,6 mm. | RŠ 70 | Ochranná vrstva měkčeného PVC min. tl. 0,6 mm, světle šedá. Ze spodní strany epoxidový ochranný lak. | Včetně kotevního materiálu, příponek a napojení hydroizolace. Pro eliminaci teplotní délkové roztažnosti budou dodrženy dilatace dle předpisů výrobce.
KL | N204 | MANŽETY ZÁCHYTNÝ SYSTÉM (vnitřní průměr manžety bude odpovídat vnějšímu průměru záchyt. systému) | ks | 2 | mPVC tl. 1,5 mm bez nosné vložky | Výška manžety: 150 mm | Barva světle šedá, přibližně RAL 7047 | Včetně kotevního materiálu a napojení hydroizolace. Pro eliminaci teplotní délkové roztažnosti bude dodržen pracovní postup dle předpisů výrobce.
KL | N401 | OKAPOVÁ LIŠTA VIPLANYL | bm | 15.5 | Žárově pozinkovaný plech min 175 mg/m2 tl. 0,6 mm. | RŠ 250 | Ochranná vrstva měkčeného PVC min. tl. 0,6 mm, světle šedá. Ze spodní strany epoxidový ochranný lak. | Včetně kotevního materiálu, příponek a napojení hydroizolace. Pro eliminaci teplotní délkové roztažnosti budou dodrženy dilatace dle předpisů výrobce.
KL | N402 | ZACHYTÁVAČ SNĚHU mPVC | ks | 18 | Žárově pozinkovaný plech tl. 0,7mm + mPVC manžeta | Velikost manžety 280x280 mm Rozměr zachytávače 60x115 mm | Měkčené PVC min. tl. 0,6 mm Barva světle šedá. Ochranný epoxidovaný lak. | Zachytávač sněhu s integrovanou manženou hydroizolace. Dodávka včetně kotvení a napojení na hydroizolaci.
KL | N403 | STĚNOVÁ LIŠTA VIPLANYL | bm | 6 | Žárově pozinkovaný plech min 175 mg/m2 tl. 0,6 mm. | RŠ 70 | Ochranná vrstva měkčeného PVC min. tl. 0,6 mm, světle šedá. Ze spodní strany epoxidový ochranný lak. | Včetně kotevního materiálu, příponek a napojení hydroizolace. Pro eliminaci teplotní délkové roztažnosti budou dodrženy dilatace dle předpisů výrobce.
KL | N404 | MANŽETY ZÁCHYTNÝ SYSTÉM (vnitřní průměr manžety bude odpovídat vnějšímu průměru záchyt. systému) | ks | 2 | mPVC tl. 1,5 mm bez nosné vložky | Výška manžety: 150 mm | Barva světle šedá, přibližně RAL 7047 | Včetně kotevního materiálu a napojení hydroizolace. Pro eliminaci teplotní délkové roztažnosti bude dodržen pracovní postup dle předpisů výrobce.
KL | N405 | ZÁVĚTRNÁ LIŠTA VIPLANYL | bm | 6.5 | Žárově pozinkovaný plech min 175 mg/m2 tl. 0,6 mm. | RŠ 250 | Ochranná vrstva měkčeného PVC min. tl. 0,6 mm, světle šedá. Ze spodní strany epoxidový ochranný lak. | Včetně kotevního materiálu, příponek a napojení hydroizolace. Pro eliminaci teplotní délkové roztažnosti budou dodrženy dilatace dle předpisů výrobce.
KL | N406 | OPRACOVÁNÍ PROSTUPŮ VZT A ZTI - instalace TZB procházející šachtou N345 budou vyvedeny min. 300 mm nad úrovní hydroizolace střechy a budou zapraveny do omítkového systému stěny šachty. | ks | 12 | - | - | - | Bude provedeno v koordinaci s profesí ZTI, VZT a chlazení

## ZÁMEČNICKÉ VÝROBKY
KÓD |  | POPIS | JEDN. | MNOŽSTVÍ | MATERIÁL | VELIKOST | POVRCHOVÁ ÚPRAVA | POZNÁMKA
ZK | P301 | ZABRADLÍ CHÚC B | bm | 20.5 | Zábradlí je složeno z jäklů a ocelový trnů, přes které je na chemickou kotvu zábradlí kotveno do keramické stěny. | Jäkl 40x40x3 Celk. hmotnost 80kg | Práškové lakování s předúpravou, RAL 9004 (signální černá, matná) | Veškeré konstrukce a detaily kotvení musí být provedeny dle doporučení výrobce a dle platných předpisů závazných i doporučení. Účinná výška svarů a=4 mm. Horní hrana madla ve výšce 1000 mm Dodávka po ověření rozměrů na stavbě.
ZK | P302 | STŮL POD ČERPADLA P326 - ZTI | ks | 1 | Stůl pod čerpadla svařený z jäklů, nohy jsou zakončeny patními plechy. | Jäkl 40x40x3 Celk. hmotnost 80kg | Pozinkovaná ocel, žárové zinkování min 175 mg/m2. | Veškeré konstrukce a detaily kotvení musí být provedeny dle doporučení výrobce a dle platných předpisů závazných i doporučení. Účinná výška svarů a=4 mm. Horní hrana ve výšce 700 mm. Rozměry budou přizpůsobeny konkrétnímu typu čerpadla. Dodávka po ověření rozměrů na stavbě.
ZK | P201 | ZABRADLÍ CHÚC B | bm | 22.5 | Zábradlí je složeno z jäklů a ocelový trnů, přes které je na chemickou kotvu zábradlí kotveno do keramické stěny. | Jäkl 40x40x3 Celk. hmotnost 85kg | Práškové lakování s předúpravou, RAL 9004 (signální černá, matná) | Veškeré konstrukce a detaily kotvení musí být provedeny dle doporučení výrobce a dle platných předpisů závazných i doporučení. Účinná výška svarů a=4 mm. Horní hrana madla ve výšce 1000 mm Dodávka po ověření rozměrů na stavbě.
ZK | P202 | ROŠT KABELOVÁ ŠACHTA 0,5x1,6 m Svařovaný podlahový rošt bude vsazen do obdélníkového rámu z L úhelníků. | kpl | 1 | Pozinkovaná ocel Úhelník L 40x40x4 Svařovaný podlahový rošt Rám bude k přilehlým konstrukcím přišroubován maticí do oc. hmoždinky. Ta bude chycena pomocí chemické kotvy. | Vnější rozměry rámu 0,5x1,6m Výška oc. rámu 40 mm Rozměr oka: 34/38 mm Rozměr nosného pásku:40/3mm Celková hmotnost 40kg | Svařovaný rošt z výroby pozinkovaný. Rám z úhelníků bude taktéž žárově zinkovaný. | Před započetím výroby obdélníkového rámu je výrobce povinen ověřit skutečnou geometrii otvoru na stavbě. Účinná výška svarů a=4mm Rošt bude osazený tak, aby jeho horní hrana lícovala s přilehnou čistou úrovní podlahy. Veškeré detaily musí být provedeny dle platných předpisů závazných i doporučených výrobcem. Nosnost oc. roštu 150 kg/m2
ZK | P101 | ZABRADLÍ CHÚC B | bm | 22.5 | Zábradlí je složeno z jäklů a ocelový trnů, přes které je na chemickou kotvu zábradlí kotveno do keramické stěny. | Jäkl 40x40x3 Celk. hmotnost 85kg | Práškové lakování s předúpravou, RAL 9004 (signální černá, matná) | Veškeré konstrukce a detaily kotvení musí být provedeny dle doporučení výrobce a dle platných předpisů závazných i doporučení. Účinná výška svarů a=4 mm. Horní hrana madla ve výšce 1000 mm Dodávka po ověření rozměrů na stavbě.
ZK | P102 | ROŠT KABELOVÁ ŠACHTA 0,5x1,6 m Svařovaný podlahový rošt bude vsazen do obdélníkového rámu z L úhelníků. | kpl | 1 | Pozinkovaná ocel Úhelník L 40x40x4 Svařovaný podlahový rošt Rám bude k přilehlým konstrukcím přišroubován maticí do oc. hmoždinky. Ta bude chycena pomocí chemické kotvy. | Vnější rozměry rámu 0,5x1,6m Výška oc. rámu 40 mm Rozměr oka: 34/38 mm Rozměr nosného pásku:40/3mm Celková hmotnost 40kg | Svařovaný rošt z výroby pozinkovaný. Rám z úhelníků bude taktéž žárově zinkovaný. | Před započetím výroby obdélníkového rámu je výrobce povinen ověřit skutečnou geometrii otvoru na stavbě. Účinná výška svarů a=4mm Rošt bude osazený tak, aby jeho horní hrana lícovala s přilehnou čistou úrovní podlahy. Veškeré detaily musí být provedeny dle platných předpisů závazných i doporučených výrobcem. Nosnost oc. roštu 150 kg/m2
ZK | P103 | ZABRADLÍ CHÚC A Zábradlí je složeno z vodorovné části o jednom poli na úrovni terénu, šikmé části o šesti polích z úrovně terénu do 1.PP. Zábradlí dál pokračuje do 2.PP a je tvoře pouze šikmým madlem kotveným do ŽB stěny. | bm | 10.5 | Pozinkovaná ocel. Zábradlí je složeno z jäklů, pásové oceli a patních plechů. Do ŽB opěrné stěny je zábradlí kotveno pomocí chemické kotvy a závitových tyčí. | Výška: 1000 mm. Délka: 1300+4000+2x3200 mm Patní plechy P5: 120x120 mm Pásovina: P5/40 Celk. hmotnost 181kg | Pozinkovaná ocel, žárové zinkování min 175 mg/m2. Práškové lakování s předúpravou, RAL 9004 (signální černá, matná) | Veškeré konstrukce a detaily kotvení musí být provedeny dle doporučení výrobce a dle platných předpisů závazných i doporučení. Účinná výška svarů a=3 mm. Dodávka po ověření rozměrů na stavbě. Podrobný výpis prvků je v příslušném výkresu D.1.1.45…
ZK | P104 | ZABRADLÍ OPĚRNÁ STĚNA Zábradlí je složeno z vodorovné části o čtyřech polích a šikmé části podél schodů o třech polích. | bm | 7.9 | Pozinkovaná ocel. Zábradlí je složeno z jäklů, pásové oceli a patních plechů. Do ŽB opěrné stěny je zábradlí kotveno pomocí chemické kotvy a závitových tyčí. | Výška: 1000 mm. Délka: 4000+3500 mm Patní plechy P5: 120x120 mm Pásovina: P5/40 Celk. hmotnost 188kg | Pozinkovaná ocel, žárové zinkování min 175 mg/m2. Práškové lakování s předúpravou, RAL 9004 (signální černá, matná) | Veškeré konstrukce a detaily kotvení musí být provedeny dle doporučení výrobce a dle platných předpisů závazných i doporučení. Účinná výška svarů a=3 mm. Dodávka po ověření rozměrů na stavbě. Podrobný výpis prvků je v příslušném výkresu D.1.1.45…
ZK | P105 | ZABRADLÍ OPĚRNÁ STĚNA Zábradlí je složeno z vodorovné části o šesti polích. | bm | 6.3 | Pozinkovaná ocel. Zábradlí je složeno z jäklů, pásové oceli a patních plechů. Do ŽB opěrné stěny je zábradlí kotveno pomocí chemické kotvy a závitových tyčí. | Výška: 1000 mm. Délka: 6275 mm Patní plechy P5: 120x120 mm Pásovina: P5/40 Celk. hmotnost 156kg | Pozinkovaná ocel, žárové zinkování min 175 mg/m2. Práškové lakování s předúpravou, RAL 9004 (signální černá, matná) | Veškeré konstrukce a detaily kotvení musí být provedeny dle doporučení výrobce a dle platných předpisů závazných i doporučení. Účinná výška svarů a=3 mm. Dodávka po ověření rozměrů na stavbě. Podrobný výpis prvků je v příslušném výkresu D.1.1.45…
ZK | P106 | ZABRADLÍ RAMPA Zábradlí je tvořeno pěti polemi v šikmé části rampy a jedním polem v místě mezipodesty. | bm | 30.8 | Pozinkovaná ocel. Zábradlí je složeno z jäklů a patních plechů. Do ŽB opěrné stěny je zábradlí kotveno pomocí chemické kotvy a závitových tyčí. | Horní madlo ve výšce: 900 mm. Spodní madlo ve výšce: 250 mm Délka: 300+1500+13500 mm Patní plechy P5: 120x120 mm Celk. hmotnost 195kg | Pozinkovaná ocel, žárové zinkování min 175 mg/m2. Práškové lakování s předúpravou, RAL 9004 (signální černá, matná) | Veškeré konstrukce a detaily kotvení musí být provedeny dle doporučení výrobce a dle platných předpisů závazných i doporučení. Účinná výška svarů a=3 mm. Dodávka po ověření rozměrů na stavbě. Podrobný výpis prvků je v příslušném výkresu D.1.1.45…
ZK | P107 | ZABRADLÍ OPĚRNÁ STĚNA Zábradlí je složeno z vodorovné části o pěti polích. | bm | 6 | Pozinkovaná ocel. Zábradlí je složeno z jäklů, pásové oceli a patních plechů. Do ŽB opěrné stěny je zábradlí kotveno pomocí chemické kotvy a závitových tyčí. | Výška: 1000 mm. Délka: 5900 mm Patní plechy P5: 120x120 mm Pásovina: P5/40 Celk. hmotnost 149kg | Pozinkovaná ocel, žárové zinkování min 175 mg/m2. Práškové lakování s předúpravou, RAL 9004 (signální černá, matná) | Veškeré konstrukce a detaily kotvení musí být provedeny dle doporučení výrobce a dle platných předpisů závazných i doporučení. Účinná výška svarů a=3 mm. Dodávka po ověření rozměrů na stavbě. Podrobný výpis prvků je v příslušném výkresu D.1.1.45…
ZK | P108 | POROROŠT VĚTRÁNÍ CHUC A 0,65x1,50 m Svařovaný podlahový rošt bude vsazen do obdélníkového rámu z L úhelníků. | m2 | 6 | Pozinkovaná ocel Úhelník L 40x40x4 Svařovaný podlahový rošt Rám bude k přilehlým konstrukcím přišroubován maticí na závitovou tyč. Ta bude chycena pomocí chemické kotvy. | Vnější rozměry rámu 0,65x1,5m Výška oc. rámu 40 mm Rozměr oka: 34/38 mm Rozměr nosného pásku:40/2mm Celková hmotnost 40kg | Svařovaný rošt z výroby pozinkovaný. Rám z úhelníků bude taktéž žárově zinkovaný. Práškové lakování s předúpravou, RAL 9004 (signální černá, matná) | Před započetím výroby obdélníkového rámu je výrobce povinen ověřit skutečnou geometrii na stavbě. Účinná výška svarů a=3mm Rošt bude osazený tak, aby překrýval oba nasávací otvory. Rám bude přes rošt položený vzhůru nohama a bude tak překrývat ostré rohy roštu. Rám bude přitažený šrouby, čímž dojde k zamezení pohybu roštu. Veškeré detaily musí být provedeny dle platných předpisů závazných i doporučených výrobcem. Nosnost oc. roštu 150 kg/m2
ZK | N101 | ZABRADLÍ CHÚC B | bm | 22.5 | Zábradlí je složeno z jäklů a ocelový trnů, přes které je na chemickou kotvu zábradlí kotveno do keramické stěny. | Jäkl 40x40x3 Celk. hmotnost 85kg | Práškové lakování s předúpravou, RAL 9004 (signální černá, matná) | Veškeré konstrukce a detaily kotvení musí být provedeny dle doporučení výrobce a dle platných předpisů závazných i doporučení. Účinná výška svarů a=4 mm. Horní hrana madla ve výšce 1000 mm Dodávka po ověření rozměrů na stavbě.
ZK | N102 | ROŠT KABELOVÁ ŠACHTA 0,5x1,6 m Svařovaný podlahový rošt bude vsazen do obdélníkového rámu z L úhelníků. | kpl | 1 | Pozinkovaná ocel Úhelník L 40x40x4 Svařovaný podlahový rošt Rám bude k přilehlým konstrukcím přišroubován maticí do oc. hmoždinky. Ta bude chycena pomocí chemické kotvy. | Vnější rozměry rámu 0,5x1,6m Výška oc. rámu 40 mm Rozměr oka: 34/38 mm Rozměr nosného pásku:40/3mm Celková hmotnost 40kg | Svařovaný rošt z výroby pozinkovaný. Rám z úhelníků bude taktéž žárově zinkovaný. | Před započetím výroby obdélníkového rámu je výrobce povinen ověřit skutečnou geometrii otvoru na stavbě. Účinná výška svarů a=4mm Rošt bude osazený tak, aby jeho horní hrana lícovala s přilehnou čistou úrovní podlahy. Veškeré detaily musí být provedeny dle platných předpisů závazných i doporučených výrobcem. Nosnost oc. roštu 150 kg/m2
ZK | N103 | VÝZTUHA J100/6 PRO LAVICI | ks | 1 | Ocel S235 Patní plech P10 160x160 Jäkl kotven do podlahy a do stropu přes patní plech pomocí závitových tyčí a chemické kotvy. | Jäkl 100x100x6 dl. 4050 mm P10 160x160 Celková hmotnost 90kg | Jäkl bude natřen min 1 vrstvou základové barvy a 2 vrstvami krycí barvy. | Půdorysná poloha prvku je okótovaná ve stavebních výkresech. Účinná výška svarů a=5mm Veškeré detaily musí být provedeny dle platných předpisů závazných i doporučených výrobcem. Dodávka včetně kotvení a po ověření skutečných roměrů na stavbě.
ZK | N201 | ZABRADLÍ CHÚC B | bm | 22.5 | Zábradlí je složeno z jäklů a ocelový trnů, přes které je na chemickou kotvu zábradlí kotveno do keramické stěny. | Jäkl 40x40x3 Celk. hmotnost 85kg | Práškové lakování s předúpravou, RAL 9004 (signální černá, matná) | Veškeré konstrukce a detaily kotvení musí být provedeny dle doporučení výrobce a dle platných předpisů závazných i doporučení. Účinná výška svarů a=4 mm. Horní hrana madla ve výšce 1000 mm Dodávka po ověření rozměrů na stavbě.
ZK | N202 | ROŠT KABELOVÁ ŠACHTA 0,5x1,6 m Svařovaný podlahový rošt bude vsazen do obdélníkového rámu z L úhelníků. | kpl | 1 | Pozinkovaná ocel Úhelník L 40x40x4 Svařovaný podlahový rošt Rám bude k přilehlým konstrukcím přišroubován maticí do oc. hmoždinky. Ta bude chycena pomocí chemické kotvy. | Vnější rozměry rámu 0,5x1,6m Výška oc. rámu 40 mm Rozměr oka: 34/38 mm Rozměr nosného pásku:40/3mm Celková hmotnost 40kg | Svařovaný rošt z výroby pozinkovaný. Rám z úhelníků bude taktéž žárově zinkovaný. | Před započetím výroby obdélníkového rámu je výrobce povinen ověřit skutečnou geometrii otvoru na stavbě. Účinná výška svarů a=4mm Rošt bude osazený tak, aby jeho horní hrana lícovala s přilehnou čistou úrovní podlahy. Veškeré detaily musí být provedeny dle platných předpisů závazných i doporučených výrobcem. Nosnost oc. roštu 150 kg/m2
ZK | N203 | RÁM RACK 4,0x1,0/0,3 m | kpl | 1
ZK | N204 | VÝZTUHA J100/6 PRO LAVICI | ks | 4 | Ocel S235 Patní plech P10 160x160 Jäkl kotven do podlahy a do stropu přes patní plech pomocí závitových tyčí a chemické kotvy. | Jäkl 100x100x6 dl. 4050 mm P10 160x160 Celková hmotnost 90kg | Jäkl bude natřen min 1 vrstvou základové barvy a 2 vrstvami krycí barvy. | Půdorysná poloha prvku je okótovaná ve stavebních výkresech. Účinná výška svarů a=5mm Veškeré detaily musí být provedeny dle platných předpisů závazných i doporučených výrobcem. Dodávka včetně kotvení a po ověření skutečných roměrů na stavbě.
ZK | N301 | ZABRADLÍ CHÚC B | bm | 22.5 | Zábradlí je složeno z jäklů a ocelový trnů, přes které je na chemickou kotvu zábradlí kotveno do keramické stěny. | Jäkl 40x40x3 Celk. hmotnost 85kg | Práškové lakování s předúpravou, RAL 9004 (signální černá, matná) | Veškeré konstrukce a detaily kotvení musí být provedeny dle doporučení výrobce a dle platných předpisů závazných i doporučení. Účinná výška svarů a=4 mm. Horní hrana madla ve výšce 1000 mm Dodávka po ověření rozměrů na stavbě.
ZK | N302 | ROŠT KABELOVÁ ŠACHTA 0,5x1,6 m Svařovaný podlahový rošt bude vsazen do obdélníkového rámu z L úhelníků. | kpl | 1 | Pozinkovaná ocel Úhelník L 40x40x4 Svařovaný podlahový rošt Rám bude k přilehlým konstrukcím přišroubován maticí do oc. hmoždinky. Ta bude chycena pomocí chemické kotvy. | Vnější rozměry rámu 0,5x1,6m Výška oc. rámu 40 mm Rozměr oka: 34/38 mm Rozměr nosného pásku:40/3mm Celková hmotnost 40kg | Svařovaný rošt z výroby pozinkovaný. Rám z úhelníků bude taktéž žárově zinkovaný. | Před započetím výroby obdélníkového rámu je výrobce povinen ověřit skutečnou geometrii otvoru na stavbě. Účinná výška svarů a=4mm Rošt bude osazený tak, aby jeho horní hrana lícovala s přilehnou čistou úrovní podlahy. Veškeré detaily musí být provedeny dle platných předpisů závazných i doporučených výrobcem. Nosnost oc. roštu 150 kg/m2
ZK | N303 | VÝZTUHA J100/6 PRO LAVICI | ks | 4 | Ocel S235 Patní plech P10 160x160 Jäkl kotven do podlahy a do stropu přes patní plech pomocí závitových tyčí a chemické kotvy. | Jäkl 100x100x6 dl. 3600 mm P10 160x160 Celková hmotnost 80kg | Jäkl bude natřen min 1 vrstvou základové barvy a 2 vrstvami krycí barvy. | Půdorysná poloha prvku je okótovaná ve stavebních výkresech. Účinná výška svarů a=5mm Veškeré detaily musí být provedeny dle platných předpisů závazných i doporučených výrobcem. Dodávka včetně kotvení a po ověření skutečných roměrů na stavbě.
ZK | N401 | ZABRADLÍ CHÚC B | bm | 22.5 | Zábradlí je složeno z jäklů a ocelový trnů, přes které je na chemickou kotvu zábradlí kotveno do keramické stěny. | Jäkl 40x40x3 Celk. hmotnost 85kg | Práškové lakování s předúpravou, RAL 9004 (signální černá, matná) | Veškeré konstrukce a detaily kotvení musí být provedeny dle doporučení výrobce a dle platných předpisů závazných i doporučení. Účinná výška svarů a=4 mm. Horní hrana madla ve výšce 1000 mm Dodávka po ověření rozměrů na stavbě.
ZK | N402 | ROŠT KABELOVÁ ŠACHTA 0,5x1,6 m Svařovaný podlahový rošt bude vsazen do obdélníkového rámu z L úhelníků. | kpl | 1 | Pozinkovaná ocel Úhelník L 40x40x4 Svařovaný podlahový rošt Rám bude k přilehlým konstrukcím přišroubován maticí do oc. hmoždinky. Ta bude chycena pomocí chemické kotvy. | Vnější rozměry rámu 0,5x1,6m Výška oc. rámu 40 mm Rozměr oka: 34/38 mm Rozměr nosného pásku:40/3mm Celková hmotnost 40kg | Svařovaný rošt z výroby pozinkovaný. Rám z úhelníků bude taktéž žárově zinkovaný. | Před započetím výroby obdélníkového rámu je výrobce povinen ověřit skutečnou geometrii otvoru na stavbě. Účinná výška svarů a=4mm Rošt bude osazený tak, aby jeho horní hrana lícovala s přilehnou čistou úrovní podlahy. Veškeré detaily musí být provedeny dle platných předpisů závazných i doporučených výrobcem. Nosnost oc. roštu 150 kg/m2
ZK | N403 | Rám Klima 5150x780/160 - montáž izolátorů (vykázáno v části PSV-OT) | kpl | 1 | Pozinkovaná ocel. Rám je složen IPE a UPN profilů a nohy jsou. Rám je uložen přes izolátory vibrací. | Déllka x Šířka x Výška 5150x780/160 mm Celk. hmotnost 285kg | Pozinkovaná ocel, žárové zinkování min 175 mg/m2. | Veškeré konstrukce a detaily kotvení musí být provedeny dle doporučení výrobce a dle platných předpisů závazných i doporučení. Účinná výška svarů a=4 mm. Dodávka po ověření rozměrů na stavbě. Podrobný výpis prvků je v příslušném výkresu D.1.1.45…
ZK | N404 | Rám Klima 3950x740/160 - montáž izolátorů (vykázáno v části PSV-OT) | kpl | 1 | Pozinkovaná ocel. Rám je složen IPE a UPN profilů a nohy jsou. Na horní hranu rámu bude navařen plech P4. Rám je uložen přes izolátory vibrací. | Déllka x Šířka x Výška 3950x740/160 mm Celk. hmotnost 313kg | Pozinkovaná ocel, žárové zinkování min 175 mg/m2. | Veškeré konstrukce a detaily kotvení musí být provedeny dle doporučení výrobce a dle platných předpisů závazných i doporučení. Účinná výška svarů a=4 mm. Dodávka po ověření rozměrů na stavbě. Podrobný výpis prvků je v příslušném výkresu D.1.1.45…
ZK | N405 | Rám Klima 3950x1770/160 - montáž izolátorů (vykázáno v části PSV-OT) | kpl | 1 | Pozinkovaná ocel. Rám je složen IPE a UPN profilů a nohy jsou. Na horní hranu rámu bude navařen plech P4. Rám je uložen přes izolátory vibrací. | Déllka x Šířka x Výška 3950x1770/160 mm Celk. hmotnost 524kg | Pozinkovaná ocel, žárové zinkování min 175 mg/m2. | Veškeré konstrukce a detaily kotvení musí být provedeny dle doporučení výrobce a dle platných předpisů závazných i doporučení. Účinná výška svarů a=4 mm. Dodávka po ověření rozměrů na stavbě. Podrobný výpis prvků je v příslušném výkresu D.1.1.45…
ZK | N406 | Rám VZT 3370x1620/400 - montáž izolátorů (vykázáno v části PSV-OT) | kpl | 1 | Pozinkovaná ocel. Rám je složen IPE a UPN profilů a nohy jsou. Na horní hranu rámu bude navařen plech P4. Rám je uložen přes izolátory vibrací. | Celková výška rámu: 400 mm. Déllka x Šířka 3370x1620 mm Patní plechy P10: 100x100 mm; 140x140 mm Celk. hmotnost 174kg | Pozinkovaná ocel, žárové zinkování min 175 mg/m2. | Veškeré konstrukce a detaily kotvení musí být provedeny dle doporučení výrobce a dle platných předpisů závazných i doporučení. Účinná výška svarů a=4 mm. Dodávka po ověření rozměrů na stavbě. Podrobný výpis prvků je v příslušném výkresu D.1.1.45…
ZK | N407 | Rám VZT 3370x1620/400 - montáž izolátorů (vykázáno v části PSV-OT) | kpl | 1 | Pozinkovaná ocel. Rám je složen IPE a UPN profilů a nohy jsou. Na horní hranu rámu bude navařen plech P4. Rám je uložen přes izolátory vibrací. | Celková výška rámu: 400 mm. Déllka x Šířka 3370x1620 mm Patní plechy P10: 100x100 mm; 140x140 mm Celk. hmotnost 174kg | Pozinkovaná ocel, žárové zinkování min 175 mg/m2. | Veškeré konstrukce a detaily kotvení musí být provedeny dle doporučení výrobce a dle platných předpisů závazných i doporučení. Účinná výška svarů a=4 mm. Dodávka po ověření rozměrů na stavbě. Podrobný výpis prvků je v příslušném výkresu D.1.1.45…
ZK | N408 | Rám VZT 2300x775/400x - montáž izolátorů (vykázáno v části PSV-OT) | kpl | 1 | Pozinkovaná ocel. Rám je složen IPE a UPN profilů a nohy jsou. Na horní hranu rámu bude navařen plech P4. Rám je uložen přes izolátory vibrací. | Celková výška rámu: 400 mm. Déllka x Šířka 2300x775 mm Patní plechy P10: 100x100 mm; 140x140 mm Celk. hmotnost 75kg | Pozinkovaná ocel, žárové zinkování min 175 mg/m2. | Veškeré konstrukce a detaily kotvení musí být provedeny dle doporučení výrobce a dle platných předpisů závazných i doporučení. Účinná výška svarů a=4 mm. Dodávka po ověření rozměrů na stavbě. Podrobný výpis prvků je v příslušném výkresu D.1.1.45…
ZK | N409 | ZABRADLÍ (místnost č. N423) | bm | 3 | Pozinkovaná ocel. Zábradlí je složeno z jäklů a patních plechů, přes které je na chemickou kotvu zábradlí kotveno do keramické vyzdívky. | Jäkl 40x40x3 Patní plechy P5: 100x100 mm Celk. hmotnost 30kg | Práškové lakování s předúpravou, RAL 9004 (signální černá, matná) | Veškeré konstrukce a detaily kotvení musí být provedeny dle doporučení výrobce a dle platných předpisů závazných i doporučení. Účinná výška svarů a=4 mm. Horní hrana madla ve výšce 1000 mm Dodávka po ověření rozměrů na stavbě.
ZK | N410 | ZABRADLÍ (místnost č. N424) | bm | 2.2 | Pozinkovaná ocel. Zábradlí je složeno z jäklů a patních plechů, přes které je na chemickou kotvu zábradlí kotveno do keramické vyzdívky. | Jäkl 40x40x3 Patní plechy P5: 100x100 mm Celk. hmotnost 25kg | Práškové lakování s předúpravou, RAL 9004 (signální černá, matná) | Veškeré konstrukce a detaily kotvení musí být provedeny dle doporučení výrobce a dle platných předpisů závazných i doporučení. Účinná výška svarů a=4 mm. Horní hrana madla ve výšce 1000 mm Dodávka po ověření rozměrů na stavbě.
ZK | N411 | ZABRADLÍ (místnost č. N420) | bm | 1.5 | Pozinkovaná ocel. Zábradlí je složeno z jäklů a patních plechů, přes které je na chemickou kotvu zábradlí kotveno do keramické vyzdívky. | Jäkl 40x40x3 Patní plechy P5: 100x100 mm Celk. hmotnost 20kg | Práškové lakování s předúpravou, RAL 9004 (signální černá, matná) | Veškeré konstrukce a detaily kotvení musí být provedeny dle doporučení výrobce a dle platných předpisů závazných i doporučení. Účinná výška svarů a=4 mm. Horní hrana madla ve výšce 1000 mm Dodávka po ověření rozměrů na stavbě.
ZK | N412 | ŽEBŘÍK POSUVNÝ FASÁDA+KOLEJNICE (umístěný na jižní fasádě) | kpl | 1 | Žebřík je vyroben z hliníkových slitin a plechů. Pří horním okraji je žebřík kotven do atiky, dolní hrana je kotvena na kolejnici mobilní lávky. K zajištění uživatele proti pádu je vybaven odpovídajícím zadržovacím systémem. | Žebřík bude sloužit pro překonání výškového rozdílu 4800 mm. Šířka žebříku 600 mm. Cca 15 špriclí. Celk. hmotnost 175kg. | Pozinkovaná ocel, žárové zinkování min 175 mg/m2. Práškové lakování s předúpravou, RAL 9004 (signální černá, matná). Povrchová úprava v souladu s ČSN EN ISO 2063, případně ČSN EN ISO 1461. | Veškeré konstrukce a detaily kotvení musí být provedeny dle doporučení výrobce a dle platných předpisů závazných i doporučení. Žebřík musí splňovat normové požadavky na prvky osobní ochrany. Žebřík bude posouván působením lidské síly v celé délce strojovny na jižní fasádě. K zajištění se použije aretace koleček na jeho vozících. Dodávka včetně kotvení, instalace a po ověření rozměrů na stavbě. Zpracování dílenské dokumentace je povinností dodavatele.
ZK | N413 | POJÍZDNÁ LÁVKA - ÚDRŽBA FASÁDY Závěsná pracovní plošina (ZPP) zavěšená na dvou vozících, které pojíždějí po kolejnici - jeden z nich je hnací a druhý hnaný. ZPP opatřena pohonem pro zdvih. | kpl | 1 | Ocelové prifly a plechy, případně využití hliníkových slitin. | Vnitřní rozměry plošiny 600x2000 mm (pro přepravu výtahem). Rozpětí mezi konzolami kolejnic: 2500 mm. Výška zábradlí plošiny:1100 mm Jmenovité zatížení plošiny: 240kg Výpočtové zatížení konzoly: 12,10 kN | Pozinkovaná ocel, žárové zinkování min 175 mg/m2. | Elektronapájecí kabel se v závislosti na pracovní poloze ZPP přepojuje do zásuvek na střeše. ZPP musí být vybavena navíječi lan. Ovládání plošiny: Centrální tlačítkové Rychlost elektromotorického stoupání: 9m/min Boční posun: Elektromotorický Rozvodná síť: PE+N, 400/230V, 50 Hz TN-S Jištění: Třífázový jistič 3xC/16A Instalovaný výkon: 3 kW Doplňková ochrana: Proudový chránič s rozdílovým proudem 30 mA, charakteristika G Četnost zásuvek: doporučeno 25m délky atiky Umístění zásuvek: tak, aby napájecí kabel nevedl přes ostré hrany Typ zásuvek: 400 V/16A, min. IP 65 Revize zásuvek: před uvedením do provozu Uzemnění: ANO Veškeré konstrukce a detaily kotvení musí být provedeny dle doporučení výrobce a dle platných předpisů závazných i doporučení. Pojízdná lávka musí splňovat normové požadavky na prvky osobní ochrany. Dodávka včetně instalace a po ověření rozměrů na stavbě.
ZK | N414 | POMOCNÁ PLOŠINA 0,4x2,5 m | kpl | 1 | Plošina vyrobena z profilů a plechů z hliníkových slitin. | Cca 2500x4000 mm | Pozinkovaná ocel, žárové zinkování min 175 mg/m2. | Veškeré konstrukce a detaily kotvení musí být provedeny dle doporučení výrobce a dle platných předpisů závazných i doporučení. Plošina musí splňovat normové požadavky na prvky osobní ochrany. Plošina se nasazuje na kolejnice shora a je odjímatelná. Slouží k servisu zelené fasády nad kolejnicí.
ZK | N415 | ŽEBŘÍK VÝLEZ | bm | 4 | Svislice žebříku budou tvořeny ocelovými trubkami 51x3,2 mm. Špricle z oc. trubek 31,8x2,6 mm. Svislice žebříku budou zaslepeny patními plechy P5 | Žebřík bude sloužit pro překonání výškového rozdílu 4100 mm. Šířka žebříku 600 mm. Cca 13 špriclí. Celk. hmotnost 45kg. | Pozinkovaná ocel, žárové zinkování min 175 mg/m2. Práškové lakování s předúpravou, RAL 9004 (signální černá, matná). | Veškeré konstrukce a detaily kotvení musí být provedeny dle doporučení výrobce a dle platných předpisů závazných i doporučení. Účinná výška svarů a=3 mm. Dodávka po ověření rozměrů na stavbě.
ZK | N416 | Rám Klima 5540x370/160 | kpl | 1 | Pozinkovaná ocel. Rám je složen IPE a UPN profilů a nohy jsou. Na horní hranu rámu bude navařen plech P4. Rám je uložen přes izolátory vibrací. | Déllka x Šířka x Výška 5540x370/160 mm Celk. hmotnost 321kg | Pozinkovaná ocel, žárové zinkování min 175 mg/m2. | Veškeré konstrukce a detaily kotvení musí být provedeny dle doporučení výrobce a dle platných předpisů závazných i doporučení. Účinná výška svarů a=4 mm. Dodávka po ověření rozměrů na stavbě. Podrobný výpis prvků je v příslušném výkresu D.1.1.45…

## SKLENĚNÉ VÝROBKY
KÓD |  | POPIS | JEDN. | MNOŽSTVÍ | MATERIÁL | VELIKOST | POVRCHOVÁ ÚPRAVA | POZNÁMKA
SK | N401 | SKLENĚNÉ ZÁBRADLÍ NA STŘEŠE 4.NP kotvené na vnitřní hranu monolitické atiky z vodotěsného betonu Leštěné hrany , ESG, HST (tabule skla mají v některých místech nižší výšku) Zábradlí bude zhotoveno dle normy: ČSN-74-3305_2017 | bm | 99,2 | Použití vrstveného kaleného skla, každý panel se bude skládat ze dvou kusů skla, mezi něž budou vloženy min dvě vrstvy PVB membrány. Zábradlí bude touto membránou také opatřeno na vnějších hranách. Sklo ESG a HST Patní plechy P12 Ocel S235 Madlo z nerezu. | Rozměry skel: 1350x2000 mm Plocha celkem: 133 m2 Hmotnost celkem 1 pole: 135 kg Osová vzdálenost mezi kotevními prvky: 400 mm Tloušťka jedné vrstvy membrány: 0,38 mm Tl. jednoho skla: 10 mm | Kotevní prvky budou žárově zinkované + práškově lakované s předúpravou v barvě RAL 9004, Krytí profilu v RAL 9004; Horní krycí profil (madlo) práškově lakované, Barva RAL 9004; Leštěné hrany skla. | - Bude použit systémový set, profil s boční montáží, krytí profilu L-2500mm - Systémový profil bude ve výrobě zkružen pro ohýbanou část - Celá sestava z jedné profilové sestavy - Z důvodu vyspádování atiky je nutné zábradelní profil vynést - vynešení bude přes kotevní prvky složené ze dvou kusů => 1ks T a 1ks L - V kotevních prvcích budou vykrouženy rektifikační otvory pro srovnání profilu. - Montáž kotevního prvku do atiky bude provedena pomocí svorníků M12 a chemické kotvy, kotevní prvky budou utažené přes velkoplošnou podložku s matkou. - Rektifikační spoj bude proveden spojovacím materiálem M10 - Ocelové prvky s odolností proti korozi A4-AISI-316 s pevnostní třídou 70 - Narážecí madlo ve výšce 1200 mm nad horní hranu atiky. Madlo ve tvaru U 25/25/1. - Do zábradlí budou osazena systémová skleněná dvířka, která budou sloužit pro zajištění přístupu ke kolejnici vnější údržbové plošiny. - Dodávka včetně kotevního a spojovacího materiálu. - Celý podrobný popis viz výkres D.1.1.45.33. - Dodávka po ověření rozměrů na stavbě.

## PB ZAŘÍZENÍ
KÓD |  | POPIS | JEDN. | MNOŽSTVÍ | MATERIÁL | VELIKOST | POVRCHOVÁ ÚPRAVA | POZNÁMKA
PBZ | P301 | PHP PRÁŠKOVÝ - 21A/113B/C | ks | 6 | Práškový | Průměr 150 mm Výška 570 mm | - | Dodávka včetně kotvení a fluoroscenčního piktogramu dle vyhlášky 23/2008 Sb. Osadit dle požadavkůl PBŘ.
PBZ | P302 | PHP VODNÍ - 13A | ks | 2 | Vodní | Průměr 184 mm Výška 610 mm | - | Dodávka včetně kotvení a fluoroscenčního piktogramu dle vyhlášky 23/2008 Sb. Osadit dle požadavkůl PBŘ.
PBZ | P303 | PHP SNĚHOVÝ (CO2) - 55B/C | ks | 4 | Sněhový | Průměr 136 mm Výška 670 mm | - | Dodávka včetně kotvení a fluoroscenčního piktogramu dle vyhlášky 23/2008 Sb. Osadit dle požadavkůl PBŘ.
PBZ | P304 | POŽÁRNÍ ÚCPÁVKA V ÚROVNI STROPU. Desková přepážka | m2 | 13.5 | Desky z minerální vlny. Třída reakce na oheň: A1 dle ČSN EN 13501-1. Desky opatřit vrstvou ochranné nátěrové hmoty tl. 1mm. | Dle skutečných rozměrů prostupu. Tl. přizpůsobit přilehlým konstrukcím nebo požadavku na požární odolnost. | Barva nátěru světle šedá, kropenatá | Velikost prostupu až 3,75 m2 Univerzální řešení pro různé typy instalací Odolnost proti vlhkosti Tl. desky dle požadavku na požár. odolnost. (1x50mm => EI60, 1x80mm => EI90, 2x50mm => EI 120 uvedené hodnoty jsou slepé přepážky bez instalací) Min. objemová hmotnost desek 140 kg/m3. Bod tání minerální desky pří více jak 1000°C. Nátěr s přilnavostí na kámen, beton, kov, PVC. Vysoká odolnost nátěru proti UV-záření, vlhkosti a vodě. Dodávka včetně kotvení a po ověření rozměrů na stavbě. Veškeré konstrukce a detaily kotvení musí být provedeny dle doporučení výrobce a dle platných předpisů závazných i doporučení.
PBZ | P305 | Doplňková požární přepážka s PO EI45 Kalciumsilikátová d. tl. 2x20 mm (pro zajištění požadované požární odolnosti v místě oslabeného zdiva vlivem umístění elektrorozvaděčů, požárních hydrantů atd.) | m2 | 3.2 | Kalciumsilikátová deska Třída reakce na oheň: A1, ČSN EN 13501-1 | tl. 2x20 mm | Grafitový tmel bílé barvy. | Objemová hmotnost: 870kg/m3 Součinitel tep. Vodivosti: 0,175 W/mK Hladký povrch a vysoká stabilita hran. Minerálně vázaná, rozměrově stabilní. Dodávka včetně kotvení a po ověření rozměrů na stavbě. Veškeré konstrukce a detaily kotvení musí být provedeny dle doporučení výrobce a dle platných předpisů závazných i doporučení.
PBZ | P306 | Požární ucpávka kolem plastového potrubí. | ks | 22 | Plastové potrubí. Minerální vlna a ochranná nátěrová hmota na bázi grafitového tmelu. | DN≤50 | Grafitový tmel bílé barvy. | Deska z minerální vlny: Tloušťka ≥ 2x50 mm, objemová hmotnost ≥ 140 kg/m3, třída reakce na oheň A1, bod tání ≥ 1000°C Minerální vlna Objemová hmotnost ≥ 40 kg/m3 při 50% stlačení, třída reakce na oheň A1, bod tání ≥ 1000°C Nátěr s přilnavostí na kámen, beton, kov, PVC. Vysoká odolnost nátěru proti UV-záření, vlhkosti a vodě. Dodávka včetně kotvení a po ověření rozměrů na stavbě. Veškeré konstrukce a detaily kotvení musí být provedeny dle doporučení výrobce a dle platných předpisů závazných i doporučení.
PBZ | P307 | Požární ucpávka kolem plastového potrubí. Zpěňující páska | ks | 35 | Plastové potrubí. Zpevňující páska na bázi grafitu. | DN 20-160 | Grafitový tmel bílé barvy. | Odolný proti atmosférickým vlivům (světlo, teplo, mráz, UV záření, vhkost) Dodávka včetně kotvení a po ověření rozměrů na stavbě. Veškeré konstrukce a detaily kotvení musí být provedeny dle doporučení výrobce a dle platných předpisů závazných i doporučení.
PBZ | P308 | Požární ucpávka kolem měděného potrubí s izolací z kaučuku Zpěňuijící páska | ks | 15 | Zpevňující páska na bázi grafitu. | DN dle potrubí. | Grafitový tmel bílé barvy. | Odolný proti atmosférickým vlivům (světlo, teplo, mráz, UV záření, vhkost) Dodávka včetně kotvení a po ověření rozměrů na stavbě. Veškeré konstrukce a detaily kotvení musí být provedeny dle doporučení výrobce a dle platných předpisů závazných i doporučení.
PBZ | P309 | Požární ucpávka kolem kabeláže. | ks | 18 | Plastové chráničky kabeláže. Kabelové rošty a žlaby z oceli nebo nerezové oceli. Minerální vlna a ochranná nátěrová hmota na bázi grafitového tmelu. | Jednotlivé kabely a svazdy do DN140 | Grafitový tmel bílé barvy. | Deska z minerální vlny: Tloušťka ≥ 2x50 mm, objemová hmotnost ≥ 140 kg/m3, třída reakce na oheň A1, bod tání ≥ 1000°C Minerální vlna Objemová hmotnost ≥ 40 kg/m3 při 50% stlačení, třída reakce na oheň A1, bod tání ≥ 1000°C Nátěr s přilnavostí na kámen, beton, kov, PVC. Vysoká odolnost nátěru proti UV-záření, vlhkosti a vodě. Dodávka včetně kotvení a po ověření rozměrů na stavbě. Veškeré konstrukce a detaily kotvení musí být provedeny dle doporučení výrobce a dle platných předpisů závazných i doporučení.
PBZ | P310 | VÝSTRAŽNÉ A BEZP. ZNAČENÍ | ks | 35 | Fluoroscenční piktogramová tabulka | Dle příslušného piktogramu. | - | Dodávka včetně kotvení. Tabulka je vyrobena technologií tepelně chemického tisku.
PBZ | P201 | PHP PRÁŠKOVÝ - 21A/113B/C | ks | 7 | Práškový | Průměr 150 mm Výška 570 mm | - | Dodávka včetně kotvení a fluoroscenčního piktogramu dle vyhlášky 23/2008 Sb. Osadit dle požadavkůl PBŘ.
PBZ | P202 | PHP VODNÍ - 13A | ks | 2 | Vodní | Průměr 184 mm Výška 610 mm | - | Dodávka včetně kotvení a fluoroscenčního piktogramu dle vyhlášky 23/2008 Sb. Osadit dle požadavkůl PBŘ.
PBZ | P203 | PHP SNĚHOVÝ (CO2) - 55B/C | ks | 3 | Sněhový | Průměr 136 mm Výška 670 mm | - | Dodávka včetně kotvení a fluoroscenčního piktogramu dle vyhlášky 23/2008 Sb. Osadit dle požadavkůl PBŘ.
PBZ | P204 | POŽÁRNÍ ÚCPÁVKA V ÚROVNI STROPU. Desková přepážka | m2 | 13.5 | Desky z minerální vlny. Třída reakce na oheň: A1 dle ČSN EN 13501-1. Desky opatřit vrstvou ochranné nátěrové hmoty tl. 1mm. | Dle skutečných rozměrů prostupu. Tl. přizpůsobit přilehlým konstrukcím nebo požadavku na požární odolnost. | Barva nátěru světle šedá, kropenatá | Velikost prostupu až 3,75 m2 Univerzální řešení pro různé typy instalací Odolnost proti vlhkosti Tl. desky dle požadavku na požár. odolnost. (1x50mm => EI60, 1x80mm => EI90, 2x50mm => EI 120 uvedené hodnoty jsou slepé přepážky bez instalací) Min. objemová hmotnost desek 140 kg/m3. Bod tání minerální desky pří více jak 1000°C. Nátěr s přilnavostí na kámen, beton, kov, PVC. Vysoká odolnost nátěru proti UV-záření, vlhkosti a vodě. Dodávka včetně kotvení a po ověření rozměrů na stavbě. Veškeré konstrukce a detaily kotvení musí být provedeny dle doporučení výrobce a dle platných předpisů závazných i doporučení.
PBZ | P205 | EI45 - Kalciumsilikátová d. tl. 2x20 mm (pro zajištění požadované požární odolnosti v místě oslabeného zdiva vlivem umístění elektrorozvaděčů, požárních hydrantů atd.) | m2 | 4.5 | Kalciumsilikátová deska Třída reakce na oheň: A1, ČSN EN 13501-1 | tl. 2x20 mm | Grafitový tmel bílé barvy. | Objemová hmotnost: 870kg/m3 Součinitel tep. Vodivosti: 0,175 W/mK Hladký povrch a vysoká stabilita hran. Minerálně vázaná, rozměrově stabilní. Dodávka včetně kotvení a po ověření rozměrů na stavbě. Veškeré konstrukce a detaily kotvení musí být provedeny dle doporučení výrobce a dle platných předpisů závazných i doporučení.
PBZ | P206 | Požární ucpávka kolem plastového potrubí. | ks | 24 | Plastové potrubí. Minerální vlna a ochranná nátěrová hmota na bázi grafitového tmelu. | DN≤50 | Grafitový tmel bílé barvy. | Deska z minerální vlny: Tloušťka ≥ 2x50 mm, objemová hmotnost ≥ 140 kg/m3, třída reakce na oheň A1, bod tání ≥ 1000°C Minerální vlna Objemová hmotnost ≥ 40 kg/m3 při 50% stlačení, třída reakce na oheň A1, bod tání ≥ 1000°C Nátěr s přilnavostí na kámen, beton, kov, PVC. Vysoká odolnost nátěru proti UV-záření, vlhkosti a vodě. Dodávka včetně kotvení a po ověření rozměrů na stavbě. Veškeré konstrukce a detaily kotvení musí být provedeny dle doporučení výrobce a dle platných předpisů závazných i doporučení.
PBZ | P207 | Požární ucpávka kolem plastového potrubí. Zpěňující páska | ks | 29 | Plastové potrubí. Zpevňující páska na bázi grafitu. | DN 20-160 | Grafitový tmel bílé barvy. | Odolný proti atmosférickým vlivům (světlo, teplo, mráz, UV záření, vhkost) Dodávka včetně kotvení a po ověření rozměrů na stavbě. Veškeré konstrukce a detaily kotvení musí být provedeny dle doporučení výrobce a dle platných předpisů závazných i doporučení.
PBZ | P208 | Požární ucpávka kolem měděného potrubí s izolací z kaučuku Zpěňuijící páska | ks | 18 | Zpevňující páska na bázi grafitu. | DN dle potrubí. | Grafitový tmel bílé barvy. | Odolný proti atmosférickým vlivům (světlo, teplo, mráz, UV záření, vhkost) Dodávka včetně kotvení a po ověření rozměrů na stavbě. Veškeré konstrukce a detaily kotvení musí být provedeny dle doporučení výrobce a dle platných předpisů závazných i doporučení.
PBZ | P209 | Požární ucpávka kolem kabeláže. | ks | 20 | Plastové chráničky kabeláže. Kabelové rošty a žlaby z oceli nebo nerezové oceli. Minerální vlna a ochranná nátěrová hmota na bázi grafitového tmelu. | Jednotlivé kabely a svazdy do DN140 | Grafitový tmel bílé barvy. | Deska z minerální vlny: Tloušťka ≥ 2x50 mm, objemová hmotnost ≥ 140 kg/m3, třída reakce na oheň A1, bod tání ≥ 1000°C Minerální vlna Objemová hmotnost ≥ 40 kg/m3 při 50% stlačení, třída reakce na oheň A1, bod tání ≥ 1000°C Nátěr s přilnavostí na kámen, beton, kov, PVC. Vysoká odolnost nátěru proti UV-záření, vlhkosti a vodě. Dodávka včetně kotvení a po ověření rozměrů na stavbě. Veškeré konstrukce a detaily kotvení musí být provedeny dle doporučení výrobce a dle platných předpisů závazných i doporučení.
PBZ | P210 | VÝSTRAŽNÉ A BEZP. ZNAČENÍ | ks | 45 | Fluoroscenční piktogramová tabulka | Dle příslušného piktogramu. | - | Dodávka včetně kotvení. Tabulka je vyrobena technologií tepelně chemického tisku.
PBZ | P101 | PHP PRÁŠKOVÝ - 21A/113B/C | ks | 4 | Práškový | Průměr 150 mm Výška 570 mm | - | Dodávka včetně kotvení a fluoroscenčního piktogramu dle vyhlášky 23/2008 Sb. Osadit dle požadavkůl PBŘ.
PBZ | P102 | VÝSTRAŽNÉ A BEZP. ZNAČENÍ | ks | 60 | Fluoroscenční piktogramová tabulka | Dle příslušného piktogramu. | - | Dodávka včetně kotvení. Tabulka je vyrobena technologií tepelně chemického tisku.
PBZ | P103 | PHP SNĚHOVÝ (CO2) - 55B/C | ks | 1 | Sněhový | Průměr 136 mm Výška 670 mm | - | Dodávka včetně kotvení a fluoroscenčního piktogramu dle vyhlášky 23/2008 Sb. Osadit dle požadavkůl PBŘ.
PBZ | P104 | POŽÁRNÍ ÚCPÁVKA V ÚROVNI STROPU. Desková přepážka | m2 | 15.5 | Desky z minerální vlny. Třída reakce na oheň: A1 dle ČSN EN 13501-1. Desky opatřit vrstvou ochranné nátěrové hmoty tl. 1mm. | Dle skutečných rozměrů prostupu. Tl. přizpůsobit přilehlým konstrukcím nebo požadavku na požární odolnost. | Barva nátěru světle šedá, kropenatá | Velikost prostupu až 3,75 m2 Univerzální řešení pro různé typy instalací Odolnost proti vlhkosti Tl. desky dle požadavku na požár. odolnost. (1x50mm => EI60, 1x80mm => EI90, 2x50mm => EI 120 uvedené hodnoty jsou slepé přepážky bez instalací) Min. objemová hmotnost desek 140 kg/m3. Bod tání minerální desky pří více jak 1000°C. Nátěr s přilnavostí na kámen, beton, kov, PVC. Vysoká odolnost nátěru proti UV-záření, vlhkosti a vodě. Dodávka včetně kotvení a po ověření rozměrů na stavbě. Veškeré konstrukce a detaily kotvení musí být provedeny dle doporučení výrobce a dle platných předpisů závazných i doporučení.
PBZ | P105 | EI45 - Kalciumsilikátová d. tl. 2x20 mm (pro zajištění požadované požární odolnosti v místě oslabeného zdiva vlivem umístění elektrorozvaděčů, požárních hydrantů atd.) | m2 | 4.5 | Kalciumsilikátová deska Třída reakce na oheň: A1, ČSN EN 13501-1 | tl. 2x20 mm | Grafitový tmel bílé barvy. | Objemová hmotnost: 870kg/m3 Součinitel tep. Vodivosti: 0,175 W/mK Hladký povrch a vysoká stabilita hran. Minerálně vázaná, rozměrově stabilní. Dodávka včetně kotvení a po ověření rozměrů na stavbě. Veškeré konstrukce a detaily kotvení musí být provedeny dle doporučení výrobce a dle platných předpisů závazných i doporučení.
PBZ | P106 | Požární ucpávka kolem plastového potrubí. | ks | 24 | Plastové potrubí. Minerální vlna a ochranná nátěrová hmota na bázi grafitového tmelu. | DN≤50 | Grafitový tmel bílé barvy. | Deska z minerální vlny: Tloušťka ≥ 2x50 mm, objemová hmotnost ≥ 140 kg/m3, třída reakce na oheň A1, bod tání ≥ 1000°C Minerální vlna Objemová hmotnost ≥ 40 kg/m3 při 50% stlačení, třída reakce na oheň A1, bod tání ≥ 1000°C Nátěr s přilnavostí na kámen, beton, kov, PVC. Vysoká odolnost nátěru proti UV-záření, vlhkosti a vodě. Dodávka včetně kotvení a po ověření rozměrů na stavbě. Veškeré konstrukce a detaily kotvení musí být provedeny dle doporučení výrobce a dle platných předpisů závazných i doporučení.
PBZ | P107 | Požární ucpávka kolem plastového potrubí. Zpěňující páska | ks | 29 | Plastové potrubí. Zpevňující páska na bázi grafitu. | DN 20-160 | Grafitový tmel bílé barvy. | Odolný proti atmosférickým vlivům (světlo, teplo, mráz, UV záření, vhkost) Dodávka včetně kotvení a po ověření rozměrů na stavbě. Veškeré konstrukce a detaily kotvení musí být provedeny dle doporučení výrobce a dle platných předpisů závazných i doporučení.
PBZ | P108 | Požární ucpávka kolem měděného potrubí s izolací z kaučuku Zpěňuijící páska | ks | 18 | Zpevňující páska na bázi grafitu. | DN dle potrubí. | Grafitový tmel bílé barvy. | Odolný proti atmosférickým vlivům (světlo, teplo, mráz, UV záření, vhkost) Dodávka včetně kotvení a po ověření rozměrů na stavbě. Veškeré konstrukce a detaily kotvení musí být provedeny dle doporučení výrobce a dle platných předpisů závazných i doporučení.
PBZ | P109 | Požární ucpávka kolem kabeláže. | ks | 20 | Plastové chráničky kabeláže. Kabelové rošty a žlaby z oceli nebo nerezové oceli. Minerální vlna a ochranná nátěrová hmota na bázi grafitového tmelu. | Jednotlivé kabely a svazdy do DN140 | Grafitový tmel bílé barvy. | Deska z minerální vlny: Tloušťka ≥ 2x50 mm, objemová hmotnost ≥ 140 kg/m3, třída reakce na oheň A1, bod tání ≥ 1000°C Minerální vlna Objemová hmotnost ≥ 40 kg/m3 při 50% stlačení, třída reakce na oheň A1, bod tání ≥ 1000°C Nátěr s přilnavostí na kámen, beton, kov, PVC. Vysoká odolnost nátěru proti UV-záření, vlhkosti a vodě. Dodávka včetně kotvení a po ověření rozměrů na stavbě. Veškeré konstrukce a detaily kotvení musí být provedeny dle doporučení výrobce a dle platných předpisů závazných i doporučení.
PBZ | N101 | PHP PRÁŠKOVÝ - 21A/113B/C | ks | 5 | Práškový | Průměr 150 mm Výška 570 mm | - | Dodávka včetně kotvení a fluoroscenčního piktogramu dle vyhlášky 23/2008 Sb. Osadit dle požadavkůl PBŘ.
PBZ | N102 | PHP VODNÍ - 13A | ks | 2 | Vodní | Průměr 184 mm Výška 610 mm | - | Dodávka včetně kotvení a fluoroscenčního piktogramu dle vyhlášky 23/2008 Sb. Osadit dle požadavkůl PBŘ.
PBZ | N103 | PHP SNĚHOVÝ (CO2) - 55B/C | ks | 1 | Sněhový | Průměr 136 mm Výška 670 mm | - | Dodávka včetně kotvení a fluoroscenčního piktogramu dle vyhlášky 23/2008 Sb. Osadit dle požadavkůl PBŘ.
PBZ | N104 | POŽÁRNÍ ÚCPÁVKA V ÚROVNI STROPU. Desková přepážka | m2 | 15.5 | Desky z minerální vlny. Třída reakce na oheň: A1 dle ČSN EN 13501-1. Desky opatřit vrstvou ochranné nátěrové hmoty tl. 1mm. | Dle skutečných rozměrů prostupu. Tl. přizpůsobit přilehlým konstrukcím nebo požadavku na požární odolnost. | Barva nátěru světle šedá, kropenatá | Velikost prostupu až 3,75 m2 Univerzální řešení pro různé typy instalací Odolnost proti vlhkosti Tl. desky dle požadavku na požár. odolnost. (1x50mm => EI60, 1x80mm => EI90, 2x50mm => EI 120 uvedené hodnoty jsou slepé přepážky bez instalací) Min. objemová hmotnost desek 140 kg/m3. Bod tání minerální desky pří více jak 1000°C. Nátěr s přilnavostí na kámen, beton, kov, PVC. Vysoká odolnost nátěru proti UV-záření, vlhkosti a vodě. Dodávka včetně kotvení a po ověření rozměrů na stavbě. Veškeré konstrukce a detaily kotvení musí být provedeny dle doporučení výrobce a dle platných předpisů závazných i doporučení.
PBZ | N105 | EI45 - Kalciumsilikátová d. tl. 2x20 mm (pro zajištění požadované požární odolnosti v místě oslabeného zdiva vlivem umístění elektrorozvaděčů, požárních hydrantů atd.) | m2 | 4.5 | Kalciumsilikátová deska Třída reakce na oheň: A1, ČSN EN 13501-1 | tl. 2x20 mm | Grafitový tmel bílé barvy. | Objemová hmotnost: 870kg/m3 Součinitel tep. Vodivosti: 0,175 W/mK Hladký povrch a vysoká stabilita hran. Minerálně vázaná, rozměrově stabilní. Dodávka včetně kotvení a po ověření rozměrů na stavbě. Veškeré konstrukce a detaily kotvení musí být provedeny dle doporučení výrobce a dle platných předpisů závazných i doporučení.
PBZ | N106 | Požární ucpávka kolem plastového potrubí. | ks | 24 | Plastové potrubí. Minerální vlna a ochranná nátěrová hmota na bázi grafitového tmelu. | DN≤50 | Grafitový tmel bílé barvy. | Deska z minerální vlny: Tloušťka ≥ 2x50 mm, objemová hmotnost ≥ 140 kg/m3, třída reakce na oheň A1, bod tání ≥ 1000°C Minerální vlna Objemová hmotnost ≥ 40 kg/m3 při 50% stlačení, třída reakce na oheň A1, bod tání ≥ 1000°C Nátěr s přilnavostí na kámen, beton, kov, PVC. Vysoká odolnost nátěru proti UV-záření, vlhkosti a vodě. Dodávka včetně kotvení a po ověření rozměrů na stavbě. Veškeré konstrukce a detaily kotvení musí být provedeny dle doporučení výrobce a dle platných předpisů závazných i doporučení.
PBZ | N107 | Požární ucpávka kolem plastového potrubí. Zpěňující páska | ks | 29 | Plastové potrubí. Zpevňující páska na bázi grafitu. | DN 20-160 | Grafitový tmel bílé barvy. | Odolný proti atmosférickým vlivům (světlo, teplo, mráz, UV záření, vhkost) Dodávka včetně kotvení a po ověření rozměrů na stavbě. Veškeré konstrukce a detaily kotvení musí být provedeny dle doporučení výrobce a dle platných předpisů závazných i doporučení.
PBZ | N108 | Požární ucpávka kolem měděného potrubí s izolací z kaučuku Zpěňuijící páska | ks | 18 | Zpevňující páska na bázi grafitu. | DN dle potrubí. | Grafitový tmel bílé barvy. | Odolný proti atmosférickým vlivům (světlo, teplo, mráz, UV záření, vhkost) Dodávka včetně kotvení a po ověření rozměrů na stavbě. Veškeré konstrukce a detaily kotvení musí být provedeny dle doporučení výrobce a dle platných předpisů závazných i doporučení.
PBZ | N109 | Požární ucpávka kolem kabeláže. | ks | 20 | Plastové chráničky kabeláže. Kabelové rošty a žlaby z oceli nebo nerezové oceli. Minerální vlna a ochranná nátěrová hmota na bázi grafitového tmelu. | Jednotlivé kabely a svazdy do DN140 | Grafitový tmel bílé barvy. | Deska z minerální vlny: Tloušťka ≥ 2x50 mm, objemová hmotnost ≥ 140 kg/m3, třída reakce na oheň A1, bod tání ≥ 1000°C Minerální vlna Objemová hmotnost ≥ 40 kg/m3 při 50% stlačení, třída reakce na oheň A1, bod tání ≥ 1000°C Nátěr s přilnavostí na kámen, beton, kov, PVC. Vysoká odolnost nátěru proti UV-záření, vlhkosti a vodě. Dodávka včetně kotvení a po ověření rozměrů na stavbě. Veškeré konstrukce a detaily kotvení musí být provedeny dle doporučení výrobce a dle platných předpisů závazných i doporučení.
PBZ | N110 | VÝSTRAŽNÉ A BEZP. ZNAČENÍ | ks | 55 | Fluoroscenční piktogramová tabulka | Dle příslušného piktogramu. | - | Dodávka včetně kotvení. Tabulka je vyrobena technologií tepelně chemického tisku.
PBZ | N201 | PHP PRÁŠKOVÝ - 21A/113B/C | ks | 4 | Práškový | Průměr 150 mm Výška 570 mm | - | Dodávka včetně kotvení a fluoroscenčního piktogramu dle vyhlášky 23/2008 Sb. Osadit dle požadavkůl PBŘ.
PBZ | N202 | PHP VODNÍ - 13A | ks | 1 | Vodní | Průměr 184 mm Výška 610 mm | - | Dodávka včetně kotvení a fluoroscenčního piktogramu dle vyhlášky 23/2008 Sb. Osadit dle požadavkůl PBŘ.
PBZ | N203 | PHP SNĚHOVÝ (CO2) - 55B/C | ks | 2 | Sněhový | Průměr 136 mm Výška 670 mm | - | Dodávka včetně kotvení a fluoroscenčního piktogramu dle vyhlášky 23/2008 Sb. Osadit dle požadavkůl PBŘ.
PBZ | N204 | POŽÁRNÍ ÚCPÁVKA V ÚROVNI STROPU. Desková přepážka | m2 | 15.5 | Desky z minerální vlny. Třída reakce na oheň: A1 dle ČSN EN 13501-1. Desky opatřit vrstvou ochranné nátěrové hmoty tl. 1mm. | Dle skutečných rozměrů prostupu. Tl. přizpůsobit přilehlým konstrukcím nebo požadavku na požární odolnost. | Barva nátěru světle šedá, kropenatá | Velikost prostupu až 3,75 m2 Univerzální řešení pro různé typy instalací Odolnost proti vlhkosti Tl. desky dle požadavku na požár. odolnost. (1x50mm => EI60, 1x80mm => EI90, 2x50mm => EI 120 uvedené hodnoty jsou slepé přepážky bez instalací) Min. objemová hmotnost desek 140 kg/m3. Bod tání minerální desky pří více jak 1000°C. Nátěr s přilnavostí na kámen, beton, kov, PVC. Vysoká odolnost nátěru proti UV-záření, vlhkosti a vodě. Dodávka včetně kotvení a po ověření rozměrů na stavbě. Veškeré konstrukce a detaily kotvení musí být provedeny dle doporučení výrobce a dle platných předpisů závazných i doporučení.
PBZ | N205 | EI45 - Kalciumsilikátová d. tl. 2x20 mm (pro zajištění požadované požární odolnosti v místě oslabeného zdiva vlivem umístění elektrorozvaděčů, požárních hydrantů atd.) | m2 | 4.5 | Kalciumsilikátová deska Třída reakce na oheň: A1, ČSN EN 13501-1 | tl. 2x20 mm | Grafitový tmel bílé barvy. | Objemová hmotnost: 870kg/m3 Součinitel tep. Vodivosti: 0,175 W/mK Hladký povrch a vysoká stabilita hran. Minerálně vázaná, rozměrově stabilní. Dodávka včetně kotvení a po ověření rozměrů na stavbě. Veškeré konstrukce a detaily kotvení musí být provedeny dle doporučení výrobce a dle platných předpisů závazných i doporučení.
PBZ | N206 | Požární ucpávka kolem plastového potrubí. | ks | 24 | Plastové potrubí. Minerální vlna a ochranná nátěrová hmota na bázi grafitového tmelu. | DN≤50 | Grafitový tmel bílé barvy. | Deska z minerální vlny: Tloušťka ≥ 2x50 mm, objemová hmotnost ≥ 140 kg/m3, třída reakce na oheň A1, bod tání ≥ 1000°C Minerální vlna Objemová hmotnost ≥ 40 kg/m3 při 50% stlačení, třída reakce na oheň A1, bod tání ≥ 1000°C Nátěr s přilnavostí na kámen, beton, kov, PVC. Vysoká odolnost nátěru proti UV-záření, vlhkosti a vodě. Dodávka včetně kotvení a po ověření rozměrů na stavbě. Veškeré konstrukce a detaily kotvení musí být provedeny dle doporučení výrobce a dle platných předpisů závazných i doporučení.
PBZ | N207 | Požární ucpávka kolem plastového potrubí. Zpěňující páska | ks | 29 | Plastové potrubí. Zpevňující páska na bázi grafitu. | DN 20-160 | Grafitový tmel bílé barvy. | Odolný proti atmosférickým vlivům (světlo, teplo, mráz, UV záření, vhkost) Dodávka včetně kotvení a po ověření rozměrů na stavbě. Veškeré konstrukce a detaily kotvení musí být provedeny dle doporučení výrobce a dle platných předpisů závazných i doporučení.
PBZ | N208 | Požární ucpávka kolem měděného potrubí s izolací z kaučuku Zpěňuijící páska | ks | 18 | Zpevňující páska na bázi grafitu. | DN dle potrubí. | Grafitový tmel bílé barvy. | Odolný proti atmosférickým vlivům (světlo, teplo, mráz, UV záření, vhkost) Dodávka včetně kotvení a po ověření rozměrů na stavbě. Veškeré konstrukce a detaily kotvení musí být provedeny dle doporučení výrobce a dle platných předpisů závazných i doporučení.
PBZ | N209 | Požární ucpávka kolem kabeláže. | ks | 20 | Plastové chráničky kabeláže. Kabelové rošty a žlaby z oceli nebo nerezové oceli. Minerální vlna a ochranná nátěrová hmota na bázi grafitového tmelu. | Jednotlivé kabely a svazdy do DN140 | Grafitový tmel bílé barvy. | Deska z minerální vlny: Tloušťka ≥ 2x50 mm, objemová hmotnost ≥ 140 kg/m3, třída reakce na oheň A1, bod tání ≥ 1000°C Minerální vlna Objemová hmotnost ≥ 40 kg/m3 při 50% stlačení, třída reakce na oheň A1, bod tání ≥ 1000°C Nátěr s přilnavostí na kámen, beton, kov, PVC. Vysoká odolnost nátěru proti UV-záření, vlhkosti a vodě. Dodávka včetně kotvení a po ověření rozměrů na stavbě. Veškeré konstrukce a detaily kotvení musí být provedeny dle doporučení výrobce a dle platných předpisů závazných i doporučení.
PBZ | N210 | VÝSTRAŽNÉ A BEZP. ZNAČENÍ | ks | 55 | Fluoroscenční piktogramová tabulka | Dle příslušného piktogramu. | - | Dodávka včetně kotvení. Tabulka je vyrobena technologií tepelně chemického tisku.
PBZ | N301 | PHP PRÁŠKOVÝ - 21A/113B/C | ks | 8 | Práškový | Průměr 150 mm Výška 570 mm | - | Dodávka včetně kotvení a fluoroscenčního piktogramu dle vyhlášky 23/2008 Sb. Osadit dle požadavkůl PBŘ.
PBZ | N302 | PHP VODNÍ - 13A | ks | 1 | Vodní | Průměr 184 mm Výška 610 mm | - | Dodávka včetně kotvení a fluoroscenčního piktogramu dle vyhlášky 23/2008 Sb. Osadit dle požadavkůl PBŘ.
PBZ | N303 | PHP SNĚHOVÝ (CO2) - 55B/C | ks | 1 | Sněhový | Průměr 136 mm Výška 670 mm | - | Dodávka včetně kotvení a fluoroscenčního piktogramu dle vyhlášky 23/2008 Sb. Osadit dle požadavkůl PBŘ.
PBZ | N304 | POŽÁRNÍ ÚCPÁVKA V ÚROVNI STROPU. Desková přepážka | m2 | 15.5 | Desky z minerální vlny. Třída reakce na oheň: A1 dle ČSN EN 13501-1. Desky opatřit vrstvou ochranné nátěrové hmoty tl. 1mm. | Dle skutečných rozměrů prostupu. Tl. přizpůsobit přilehlým konstrukcím nebo požadavku na požární odolnost. | Barva nátěru světle šedá, kropenatá | Velikost prostupu až 3,75 m2 Univerzální řešení pro různé typy instalací Odolnost proti vlhkosti Tl. desky dle požadavku na požár. odolnost. (1x50mm => EI60, 1x80mm => EI90, 2x50mm => EI 120 uvedené hodnoty jsou slepé přepážky bez instalací) Min. objemová hmotnost desek 140 kg/m3. Bod tání minerální desky pří více jak 1000°C. Nátěr s přilnavostí na kámen, beton, kov, PVC. Vysoká odolnost nátěru proti UV-záření, vlhkosti a vodě. Dodávka včetně kotvení a po ověření rozměrů na stavbě. Veškeré konstrukce a detaily kotvení musí být provedeny dle doporučení výrobce a dle platných předpisů závazných i doporučení.
PBZ | N305 | EI45 - Kalciumsilikátová d. tl. 2x20 mm (pro zajištění požadované požární odolnosti v místě oslabeného zdiva vlivem umístění elektrorozvaděčů, požárních hydrantů atd.) | m2 | 4.5 | Kalciumsilikátová deska Třída reakce na oheň: A1, ČSN EN 13501-1 | tl. 2x20 mm | Grafitový tmel bílé barvy. | Objemová hmotnost: 870kg/m3 Součinitel tep. Vodivosti: 0,175 W/mK Hladký povrch a vysoká stabilita hran. Minerálně vázaná, rozměrově stabilní. Dodávka včetně kotvení a po ověření rozměrů na stavbě. Veškeré konstrukce a detaily kotvení musí být provedeny dle doporučení výrobce a dle platných předpisů závazných i doporučení.
PBZ | N306 | Požární ucpávka kolem plastového potrubí. | ks | 24 | Plastové potrubí. Minerální vlna a ochranná nátěrová hmota na bázi grafitového tmelu. | DN≤50 | Grafitový tmel bílé barvy. | Deska z minerální vlny: Tloušťka ≥ 2x50 mm, objemová hmotnost ≥ 140 kg/m3, třída reakce na oheň A1, bod tání ≥ 1000°C Minerální vlna Objemová hmotnost ≥ 40 kg/m3 při 50% stlačení, třída reakce na oheň A1, bod tání ≥ 1000°C Nátěr s přilnavostí na kámen, beton, kov, PVC. Vysoká odolnost nátěru proti UV-záření, vlhkosti a vodě. Dodávka včetně kotvení a po ověření rozměrů na stavbě. Veškeré konstrukce a detaily kotvení musí být provedeny dle doporučení výrobce a dle platných předpisů závazných i doporučení.
PBZ | N307 | Požární ucpávka kolem plastového potrubí. Zpěňující páska | ks | 29 | Plastové potrubí. Zpevňující páska na bázi grafitu. | DN 20-160 | Grafitový tmel bílé barvy. | Odolný proti atmosférickým vlivům (světlo, teplo, mráz, UV záření, vhkost) Dodávka včetně kotvení a po ověření rozměrů na stavbě. Veškeré konstrukce a detaily kotvení musí být provedeny dle doporučení výrobce a dle platných předpisů závazných i doporučení.
PBZ | N308 | Požární ucpávka kolem měděného potrubí s izolací z kaučuku Zpěňuijící páska | ks | 18 | Zpevňující páska na bázi grafitu. | DN dle potrubí. | Grafitový tmel bílé barvy. | Odolný proti atmosférickým vlivům (světlo, teplo, mráz, UV záření, vhkost) Dodávka včetně kotvení a po ověření rozměrů na stavbě. Veškeré konstrukce a detaily kotvení musí být provedeny dle doporučení výrobce a dle platných předpisů závazných i doporučení.
PBZ | N309 | Požární ucpávka kolem kabeláže. | ks | 20 | Plastové chráničky kabeláže. Kabelové rošty a žlaby z oceli nebo nerezové oceli. Minerální vlna a ochranná nátěrová hmota na bázi grafitového tmelu. | Jednotlivé kabely a svazdy do DN140 | Grafitový tmel bílé barvy. | Deska z minerální vlny: Tloušťka ≥ 2x50 mm, objemová hmotnost ≥ 140 kg/m3, třída reakce na oheň A1, bod tání ≥ 1000°C Minerální vlna Objemová hmotnost ≥ 40 kg/m3 při 50% stlačení, třída reakce na oheň A1, bod tání ≥ 1000°C Nátěr s přilnavostí na kámen, beton, kov, PVC. Vysoká odolnost nátěru proti UV-záření, vlhkosti a vodě. Dodávka včetně kotvení a po ověření rozměrů na stavbě. Veškeré konstrukce a detaily kotvení musí být provedeny dle doporučení výrobce a dle platných předpisů závazných i doporučení.
PBZ | N310 | VÝSTRAŽNÉ A BEZP. ZNAČENÍ | ks | 55 | Fluoroscenční piktogramová tabulka | Dle příslušného piktogramu. | - | Dodávka včetně kotvení. Tabulka je vyrobena technologií tepelně chemického tisku.
PBZ | N401 | PHP PRÁŠKOVÝ - 21A/113B/C | ks | 2 | Práškový | Průměr 150 mm Výška 570 mm | - | Dodávka včetně kotvení a fluoroscenčního piktogramu dle vyhlášky 23/2008 Sb. Osadit dle požadavkůl PBŘ.
PBZ | N402 | VÝSTRAŽNÉ A BEZP. ZNAČENÍ | ks | 30
PBZ | N403 | PHP SNĚHOVÝ (CO2) - 55B/C | ks | 3 | Sněhový | Průměr 136 mm Výška 670 mm | - | Dodávka včetně kotvení a fluoroscenčního piktogramu dle vyhlášky 23/2008 Sb. Osadit dle požadavkůl PBŘ.
PBZ | N404 | PHP PĚNOVÝ - 13A/55B | ks | 1 | Pěnový | Průměr 150 mm Výška 570 mm |  | Dodávka včetně kotvení a fluoroscenčního piktogramu dle vyhlášky 23/2008 Sb. Osadit dle požadavkůl PBŘ.
PBZ | N405 | POŽÁRNÍ ÚCPÁVKA V ÚROVNI STROPU. Desková přepážka | m2 | 8 | Desky z minerální vlny. Třída reakce na oheň: A1 dle ČSN EN 13501-1. Desky opatřit vrstvou ochranné nátěrové hmoty tl. 1mm. | Dle skutečných rozměrů prostupu. Tl. přizpůsobit přilehlým konstrukcím nebo požadavku na požární odolnost. | Barva nátěru světle šedá, kropenatá | Velikost prostupu až 3,75 m2 Univerzální řešení pro různé typy instalací Odolnost proti vlhkosti Tl. desky dle požadavku na požár. odolnost. (1x50mm => EI60, 1x80mm => EI90, 2x50mm => EI 120 uvedené hodnoty jsou slepé přepážky bez instalací) Min. objemová hmotnost desek 140 kg/m3. Bod tání minerální desky pří více jak 1000°C. Nátěr s přilnavostí na kámen, beton, kov, PVC. Vysoká odolnost nátěru proti UV-záření, vlhkosti a vodě. Dodávka včetně kotvení a po ověření rozměrů na stavbě. Veškeré konstrukce a detaily kotvení musí být provedeny dle doporučení výrobce a dle platných předpisů závazných i doporučení.
PBZ | N406 | EI45 - Kalciumsilikátová d. tl. 2x20 mm (pro zajištění požadované požární odolnosti v místě oslabeného zdiva vlivem umístění elektrorozvaděčů, požárních hydrantů atd.) | m2 | 4.5 | Kalciumsilikátová deska Třída reakce na oheň: A1, ČSN EN 13501-1 | tl. 2x20 mm | Grafitový tmel bílé barvy. | Objemová hmotnost: 870kg/m3 Součinitel tep. Vodivosti: 0,175 W/mK Hladký povrch a vysoká stabilita hran. Minerálně vázaná, rozměrově stabilní. Dodávka včetně kotvení a po ověření rozměrů na stavbě. Veškeré konstrukce a detaily kotvení musí být provedeny dle doporučení výrobce a dle platných předpisů závazných i doporučení.
PBZ | N407 | Požární ucpávka kolem plastového potrubí. | ks | 12 | Plastové potrubí. Minerální vlna a ochranná nátěrová hmota na bázi grafitového tmelu. | DN≤50 | Grafitový tmel bílé barvy. | Deska z minerální vlny: Tloušťka ≥ 2x50 mm, objemová hmotnost ≥ 140 kg/m3, třída reakce na oheň A1, bod tání ≥ 1000°C Minerální vlna Objemová hmotnost ≥ 40 kg/m3 při 50% stlačení, třída reakce na oheň A1, bod tání ≥ 1000°C Nátěr s přilnavostí na kámen, beton, kov, PVC. Vysoká odolnost nátěru proti UV-záření, vlhkosti a vodě. Dodávka včetně kotvení a po ověření rozměrů na stavbě. Veškeré konstrukce a detaily kotvení musí být provedeny dle doporučení výrobce a dle platných předpisů závazných i doporučení.
PBZ | N408 | Požární ucpávka kolem plastového potrubí. Zpěňující páska | ks | 14 | Plastové potrubí. Zpevňující páska na bázi grafitu. | DN 20-160 | Grafitový tmel bílé barvy. | Odolný proti atmosférickým vlivům (světlo, teplo, mráz, UV záření, vhkost) Dodávka včetně kotvení a po ověření rozměrů na stavbě. Veškeré konstrukce a detaily kotvení musí být provedeny dle doporučení výrobce a dle platných předpisů závazných i doporučení.
PBZ | N409 | Požární ucpávka kolem měděného potrubí s izolací z kaučuku Zpěňuijící páska | ks | 8 | Zpevňující páska na bázi grafitu. | DN dle potrubí. | Grafitový tmel bílé barvy. | Odolný proti atmosférickým vlivům (světlo, teplo, mráz, UV záření, vhkost) Dodávka včetně kotvení a po ověření rozměrů na stavbě. Veškeré konstrukce a detaily kotvení musí být provedeny dle doporučení výrobce a dle platných předpisů závazných i doporučení.
PBZ | N410 | Požární ucpávka kolem kabeláže. | ks | 10 | Plastové chráničky kabeláže. Kabelové rošty a žlaby z oceli nebo nerezové oceli. Minerální vlna a ochranná nátěrová hmota na bázi grafitového tmelu. | Jednotlivé kabely a svazdy do DN140 | Grafitový tmel bílé barvy. | Deska z minerální vlny: Tloušťka ≥ 2x50 mm, objemová hmotnost ≥ 140 kg/m3, třída reakce na oheň A1, bod tání ≥ 1000°C Minerální vlna Objemová hmotnost ≥ 40 kg/m3 při 50% stlačení, třída reakce na oheň A1, bod tání ≥ 1000°C Nátěr s přilnavostí na kámen, beton, kov, PVC. Vysoká odolnost nátěru proti UV-záření, vlhkosti a vodě. Dodávka včetně kotvení a po ověření rozměrů na stavbě. Veškeré konstrukce a detaily kotvení musí být provedeny dle doporučení výrobce a dle platných předpisů závazných i doporučení.

## PRVNÍ TECHNICKÉ VYBAVENÍ
KÓD |  | POPIS | JEDN. | POČET | MATERIÁL | VELIKOST | POVRCHOVÁ ÚPRAVA | POZNÁMKA
PTV | P301 | BEZBARIÉROVÝ VÝTAH - zařízení v souladu s normou EN 81-20/50 - Nosnost: 1125 kg - Počet osob: 15 osob - Rychlost: 1.0 m/s - Počet jízd za hodinu: 120 - Počet stanic/nástupišť: 7 - Počet vstupů do kabiny: 1 - Typ dveří Automat: 4 panelové s centrál. otevíráním - Možnosti ovládání: Automatická evakuace do nejbližší stanice při výpadku el. proudu. - Automatický návrat do hl. stanice. - Požární řízení. - Bezhalogenové provedení kabelů. - Záložní zdroj. - BR1 s KBF kontaktem. - Telealarm standart. - Hlasový modul v kleci. - GSM brána. | 1kpl | 1 | Šachta železobetonová. Interiér kabiny převážně nerez/nerez brus, guma, sklo. Zrcadlo umístěné přes celou zadní stěnu, dělené v polovině madlem v nerez pruhu 100 mm. Madlo-nerez brus. | Šachta 1,75x2,45m Kabina 1,2x2,1x2,1m Dveře 1000x2100 mm Zdvih 25,12 m Prohlubeň 1100 mm Hlava šachty 2,95 Výška podlahy 12 mm | Kabinové dveře nerez brus; Podlaha Antracitová strukturovaná guma; Okopy - Eloxovaný hliník; Požární odolnost šachet. dveří dle ČSN EN81-58 EW60 | - Typ pohonu: bezpřevodový - Jmenovitý výkon motoru: 7,7 kW - Hlavní přívod: 400V, 50Hz - Přívod šachetního osvětlení: 230V, 50Hz - Řízení: se sběrem do hlavní stanice bez strojovny - Strojovna: bez strojovny stroj umístěn v šachtě pod stropem - Typ motoru: s frekvenčním měničem - Osvětlení kabiny: LED Line - Osvětlení šachty: zajistí dodavatel výtahu - Ovládací panel v kabině: mechanická tlačítka na polovinu výšky kabiny - Ovládací panel na nástupištích: zapuštěný v rámu dveří - Ovládací prvky: štítek pro servitel v kleci indikátor pozice kabiniy ve všech stanicích LIP (ukazatel polohy) šiipky příštího směru jízdy s akust. signálem braillovo písmo tlačítko pro oba směry v hlavní stanici - Uazatel polohy kabiny: zapuštěný v rámu dveří - Světelná clona: bezpečnostní celoplošná Dodávka po ověření rozměrů na stavbě.
PTV | P302 | POSUVNÝ REGÁLOVÝ SYSTÉM (míst.č.P301) A 23ks posuvný regál oboustranný (2x vodící kolejnice + 1x pojezdová kolejnice) Výsuvné rámy s blokací vysunutí B 2ks stacionární regál oboustranný Výsuvné rámy bez blokace vysunutí C 1ks stacionární regál jednostranný Výsuvné rámy bez blokace vysunutí D 1ks stacionární regál jednostranný Výsuvné rámy bez blokace vysunutí | ks | 27 | Podvozek z oc. profilů tl. 3 mm, výška podvozku 150 mm. Světlá výška podvozku nad kolejnicí 12 mm. Ocelový plech lakovaný práškovou barvou; Kolejnice z válcované oceli a masivní kovaná kola - uložení v kulič. Ložiskách | Rozměry kolejnice 16(14)x60 mm výška/hloubka/délka A 2516/350+350/4x1000 B 2516/350+350/4x1000 C 2516/350/4x1200 D 2516/350/5x1000 | Podvozky RAL 9005 (černá hladká) Rámy, police, diagonály oboustranné lakování práškovou vypalovací barvou RAL 9002 (světle šedá) se zvýšenou odolností proti otěru. Kolejnice, podlah.řetěz a háčky pozink. Otočné madlo z netříštivého ABS plastu barva šedá, pogumované úchyty. | Police nesmějí mít žádné ostré hrany ani rohy. Ruční posuv; nosnost jedné police až 100kg; tl. police 33mm; nosnost výsuvných rámů 35kg; Průměrné uvažované zatížení 50kg/bm; Aretace bez zamykání; Police musí být libovolně výškově stavitelné; Podvozky musí splňovat normu RAL RG 614/4. Ovládací mechanismus vybavit řetězovým převodem s krytem. Dodávka po ověření rozměrů na stavbě. Výška regálu užitná 2354 mm Výška regálu celková 2516 mm Počet polic ve sloupci 5ks Počet ukládacích polic 3ks Výsuvné rámy na závěsné desky A4 ve sloupci 4ks
PTV | P303 | POSUVNÝ REGÁLOVÝ SYSTÉM (míst.č.P302) A 8ks posuvný regál oboustranný (2x vodící kolejnice + 3x pojezdová kolejnice) Výsuvné rámy s blokací vysunutí B 1ks stacionární regál jednostranný Posuvné dveře se zamykáním C 1ks stacionární regál jednostranný Posuvné dveře se zamykáním | ks | 10 | Podvozek z oc. profilů tl. 3 mm, výška podvozku 150 mm. Světlá výška podvozku nad kolejnicí 12 mm. Ocelový plech lakovaný práškovou barvou; Kolejnice z válcované oceli a masivní kovaná kola - uložení v kulič. Ložiskách | Rozměry kolejnice 16(14)x60 mm výška/hloubka/délka A 2516/350+350/8x1000 B 2556/300/3x1100 C 2556/300/3x1100+2x1000 | Podvozky RAL 9005 (černá hladká) Rámy, police, diagonály oboustranné lakování práškovou vypalovací barvou RAL 9002 (světle šedá) se zvýšenou odolností proti otěru. Kolejnice, podlah.řetěz a háčky pozink. Otočné madlo z netříštivého ABS plastu barva šedá, pogumované úchyty. | Police nesmějí mít žádné ostré hrany ani rohy. Ruční posuv; nosnost jedné police až 100kg; tl. police 33mm; nosnost výsuvných rámů 35kg; Průměrné uvažované zatížení 50kg/bm; Aretace bez zamykání; Police musí být libovolně výškově stavitelné; Podvozky musí splňovat normu RAL RG 614/4. Ovládací mechanismus vybavit řetězovým převodem s krytem. Dodávka po ověření rozměrů na stavbě. Výška regálu užitná 2354 mm, 2554 mm Výška regálu celková 2516 mm, 2556 mm Počet polic ve sloupci 5ks posuvných, 8ks ve stacionárních Počet ukládacích polic 3ks posuvných, 7 ks ve stacionárních Výsuvné rámy na závěsné desky A4 ve sloupci 4ks v posuvných
PTV | P201 | NEOBSAZENO | - | - | - | - | - | -
PTV | P202 | NEOBSAZENO | - | - | - | - | - | -
PTV | P203 | POSUVNÝ REGÁLOVÝ SYSTÉM (míst.č.P201) A 22ks posuvný regál oboustranný (2x vodící kolejnice + 2x pojezdová kolejnice) Výsuvné rámy s blokací vysunutí B 1ks posuvný regál oboustranný (2x vodící kolejnice + 2x pojezdová kolejnice) Výsuvné rámy s blokací vysunutí C 1ks stacionární regál oboustranný Výsuvné rámy bez blokace vysunutí D 1ks stacionární regál oboustranný Výsuvné rámy bez blokace vysunutí E 1ks stacionární regál jednostranný Výsuvné rámy bez blokace vysunutí F 1ks stacionární regál jednostranný Výsuvné rámy bez blokace vysunutí G 1ks stacionární regál jednostranný Výsuvné rámy bez blokace vysunutí | ks | 28 | Podvozek z oc. profilů tl. 3 mm, výška podvozku 150 mm. Světlá výška podvozku nad kolejnicí 12 mm. Ocelový plech lakovaný práškovou barvou; Kolejnice z válcované oceli a masivní kovaná kola - uložení v kulič. Ložiskách | Rozměry kolejnice 16(14)x60 mm výška/hloubka/délka A 3633/350+350/4x1000 B 3633(2916)/350+350/4x1000 C 3633/350+350/4x1000 D 3633(2916)/350+350/4x1000 E 3633/350/4x1200 F 3633/350/5x1000 G 3633/350/7x1000 Uvedené číslo v závorce je snížená půlka regálů z důvodu vedení kanalizace. | Podvozky RAL 9005 (černá hladká) Rámy, police, diagonály oboustranné lakování práškovou vypalovací barvou RAL 9002 (světle šedá) se zvýšenou odolností proti otěru. Kolejnice, podlah.řetěz a háčky pozink. Otočné madlo z netříštivého ABS plastu barva šedá, pogumované úchyty. | Police nesmějí mít žádné ostré hrany ani rohy. Ruční posuv; nosnost jedné police až 100kg; tl. police 33mm; nosnost výsuvných rámů 35kg; Průměrné uvažované zatížení 50kg/bm; Aretace bez zamykání; Police musí být libovolně výškově stavitelné; Podvozky musí splňovat normu RAL RG 614/4. Ovládací mechanismus vybavit řetězovým převodem s krytem. Dodávka po ověření rozměrů na stavbě. Výška regálu užitná 3471 mm, 2754 mm (snížené pole u kanalizace) Výška regálu celková 3633 mm, 2916 mm (snížené pole u kanalizace) Počet polic ve sloupci 8ks (6ks ve snížené části) Počet ukládacích polic 6ks (4ks ve snížené části) Výsuvné rámy na závěsné desky A4 ve sloupci 4ks
PTV | P204 | LABORATORNÍ DIGESTOŘ (míst. č. P205) Digestoř certifikována dle normy ČSN EN 14 175; vyrobena z kovové nosné konstrukce upravené elektrostaticky naneseným práškovým epoxidovým vypalovacím lakem; materiál digestoře odolný pro běžné používání všech chemikálií (kyseliny, louhy, organická rozpouštědla apod.); dvě čelní okna manuálně vertikálně posuvné, spodní dělené (horizontálně posuvné), vyrobené z bezpečnostního skla; řídící jednotka umožňuje: sledování nedostatečného průtoku vzduchu, nesprávně otevřeného okna, zapnutí/vypnutí vnitřních zásuvek, vypnutí/zapnutí světla, vypnutí/zapnutí ventilátoru (signál pro MaR); digestoř umožňuje rozmístění ventilů v pravém nebo levém sloupku či pod pracovní deskou; pracovní deska vyrobena z chemicky odolného materiálu např. vysokotlakého laminátu a je v případě potřeby osazena vaničkou o rozměru cca 10 x 20 cm; vnitřní LED osvětlení; digestoř je osazena: zásuvky vnitřní 2x230V IP44, zásuvky vnější (na levém sloupku) 2x230V IP44, 1x studená voda (na pravém sloupku), (ventily jsou vhodné pro využití v laboratořích a vyhovují normám DIN 12918, DIN 12920, EN13792:2000, DIN 12898) | ks | 1 | - | 1200x900/2500 | - | Dodávka včetně montáže a revize. Koordinace s profesí ZTI, ENN, VZT a plyn.
PTV | P101 | LABORATORNÍ DIGESTOŘ (míst. č. P102) Digestoř certifikována dle normy ČSN EN 14 175; vyrobena z kovové nosné konstrukce upravené elektrostaticky naneseným práškovým epoxidovým vypalovacím lakem; materiál digestoře odolný pro běžné používání všech chemikálií (kyseliny, louhy, organická rozpouštědla apod.); dvě čelní okna manuálně vertikálně posuvné, spodní dělené (horizontálně posuvné), vyrobené z bezpečnostního skla; řídící jednotka umožňuje: sledování nedostatečného průtoku vzduchu, nesprávně otevřeného okna, zapnutí/vypnutí vnitřních zásuvek, vypnutí/zapnutí světla, vypnutí/zapnutí ventilátoru (signál pro MaR); digestoř umožňuje rozmístění ventilů v pravém nebo levém sloupku či pod pracovní deskou; pracovní deska vyrobena z chemicky odolného materiálu např. vysokotlakého laminátu a je v případě potřeby osazena vaničkou o rozměru cca 10 x 20 cm; vnitřní LED osvětlení; digestoř je osazena: zásuvky vnitřní 2x230V IP44, zásuvky vnější (na levém sloupku) 2x230V IP44, 1x studená voda (na pravém sloupku), 1x zemní plyn (na pravém sloupku), (ventily jsou vhodné pro využití v laboratořích a vyhovují normám DIN 12918, DIN 12920, EN13792:2000, DIN 12898) | ks | 1 | - | 1200x900/2500 | - | Dodávka včetně montáže a revize. Koordinace s profesí ZTI, ENN, VZT a plyn.
PTV | P102 | LABORATORNÍ DIGESTOŘ (míst. č. P104) Digestoř certifikována dle normy ČSN EN 14 175; vyrobena z kovové nosné konstrukce upravené elektrostaticky naneseným práškovým epoxidovým vypalovacím lakem; materiál digestoře odolný pro běžné používání všech chemikálií (kyseliny, louhy, organická rozpouštědla apod.); dvě čelní okna manuálně vertikálně posuvné, spodní dělené (horizontálně posuvné), vyrobené z bezpečnostního skla; řídící jednotka umožňuje: sledování nedostatečného průtoku vzduchu, nesprávně otevřeného okna, zapnutí/vypnutí vnitřních zásuvek, vypnutí/zapnutí světla, vypnutí/zapnutí ventilátoru (signál pro MaR); digestoř umožňuje rozmístění ventilů v pravém nebo levém sloupku či pod pracovní deskou; pracovní deska vyrobena z chemicky odolného materiálu např. vysokotlakého laminátu a je v případě potřeby osazena vaničkou o rozměru cca 10 x 20 cm; vnitřní LED osvětlení; digestoř je osazena: zásuvky vnitřní 2x230V IP44, zásuvky vnější (na levém sloupku) 2x230V IP44, 1x studená voda (na pravém sloupku), 1x stlačený vzduch, 1x zemní plyn (na pravém sloupku), (ventily jsou vhodné pro využití v laboratořích a vyhovují normám DIN 12918, DIN 12920, EN13792:2000, DIN 12898) | ks | 1 | - | 1200x900/2500 | - | Dodávka včetně montáže a revize. Koordinace s profesí ZTI, ENN, VZT a plyn.
PTV | P103 | ODSÁVACÍ RAMENO S VNĚJŠÍ PODPŮRNOU KONSTRUKCÍ PRO ODSÁVÁNÍ PRACHU Z LABORATORNÍHO MLETÍ ZEMIN ČI VZORKŮ BIOMASY(míst. č. P106) - frekvence mletí cca 5x/týden - samonosné polohovatelné odsávací rameno s vnější rovnoběžníkovou podpůrnou konstrukcí s Al a hydraulickými tlumiči - speciálně tvarovaná plastová PP hubice s ochranným ocelovým plechem - uzavírací klapky a konzoly na stěnu. PVC odsávací hadice s výztuhou. | ks | 1 | - | průměr D = 160 mm dosah L = 2000 mm | - | Dodávka včetně montáže, kotvení a revize.
PTV | P104 | ODSÁVACÍ RAMENO S VNĚJŠÍ PODPŮRNOU KONSTRUKCÍ PRO ODSÁVÁNÍ PRACHU Z LABORATORNÍHO MLETÍ ZEMIN ČI VZORKŮ BIOMASY (míst. č. P112) - frekvence mletí cca 5x/týden - samonosné polohovatelné odsávací rameno s vnější rovnoběžníkovou podpůrnou konstrukcí s Al a hydraulickými tlumiči - speciálně tvarovaná plastová PP hubice s ochranným ocelovým plechem - uzavírací klapky a konzoly na stěnu. PVC odsávací hadice s výztuhou. | ks | 1 | - | průměr D = 160 mm dosah L = 2000 mm | - | Dodávka včetně montáže, kotvení a revize.
PTV | P105 | LABORATORNÍ DIGESTOŘ (míst. č. P115) Digestoř certifikována dle normy ČSN EN 14 175; vyrobena z kovové nosné konstrukce upravené elektrostaticky naneseným práškovým epoxidovým vypalovacím lakem; materiál digestoře odolný pro běžné používání všech chemikálií (kyseliny, louhy, organická rozpouštědla apod.); dvě čelní okna manuálně vertikálně posuvné, spodní dělené (horizontálně posuvné), vyrobené z bezpečnostního skla; řídící jednotka umožňuje: sledování nedostatečného průtoku vzduchu, nesprávně otevřeného okna, zapnutí/vypnutí vnitřních zásuvek, vypnutí/zapnutí světla, vypnutí/zapnutí ventilátoru (signál pro MaR); digestoř umožňuje rozmístění ventilů v pravém nebo levém sloupku či pod pracovní deskou; pracovní deska vyrobena z chemicky odolného materiálu např. vysokotlakého laminátu a je v případě potřeby osazena vaničkou o rozměru cca 10 x 20 cm; vnitřní LED osvětlení; digestoř je osazena: zásuvky vnitřní 2x230V IP44, zásuvky vnější (na levém sloupku) 2x230V IP44, 1x studená voda (na pravém sloupku), 1x zemní plyn (na pravém sloupku), (ventily jsou vhodné pro využití v laboratořích a vyhovují normám DIN 12918, DIN 12920, EN13792:2000, DIN 12898)) | ks | 1 | - | 1200x900/2500 | - | Dodávka včetně montáže a revize. Koordinace s profesí ZTI, ENN, VZT a plyn.
PTV | P106 | ODSÁVACÍ RAMENO S VNĚJŠÍ PODPŮRNOU KONSTRUKCÍ PRO ODSÁVÁNÍ PRACHU Z LABORATORNÍHO MLETÍ ZEMIN ČI VZORKŮ BIOMASY (míst. č. P115) - frekvence mletí cca 5x/týden - samonosné polohovatelné odsávací rameno s vnější rovnoběžníkovou podpůrnou konstrukcí s Al a hydraulickými tlumiči - speciálně tvarovaná plastová PP hubice s ochranným ocelovým plechem - uzavírací klapky a konzoly na stěnu. PVC odsávací hadice s výztuhou. | ks | 2 | - | průměr D = 160 mm dosah L = 2000 mm | - | Dodávka včetně montáže, kotvení a revize.
PTV | N101 | SIGNALIZAČNÍ ZAŘÍZENÍ SOUČASNĚ OTEVŘENÝCH DVEŘÍ V PŘETLAKOVĚ VĚTRANÉ LABORATOŘI eDNA (místnosti č. N105a, N105b) - pro zabránění kontaminace vnitřních čistých prostor vnějším prostředím dle ČSN EN ISO 14644 - 1x signalizační jednotka a koncová signální světla (2x) - v případě otevření jakýchkoliv dveří dané skupiny dveří se signalizační světla rozsvítí. V případě, že obsluha nerespektuje varovný signál a otevře další dveře v dané skupině, rozezní se i akustický alarm, který je součástí signalizačního světla - systém umožňující blokaci otevření dveří - dveře v čistém prostoru budou rozděleny do skupin na základě tlakového obrazce prostoru | kpl | 1 | - napájení: stabilizovaný zdroj 24V DC/30 - 100W - kdytí signalizačního světla IP65 - tlačítko mikrospínač - magnetický snímač polohy dveří | - | - | Dodávka včetně montáže a revize.
PTV | N102 | LABORATORNÍ DIGESTOŘ (míst. č. N102) Digestoř certifikována dle normy ČSN EN 14 175; vyrobena z kovové nosné konstrukce upravené elektrostaticky naneseným práškovým epoxidovým vypalovacím lakem; materiál digestoře odolný pro běžné používání všech chemikálií (kyseliny, louhy, organická rozpouštědla apod.); dvě čelní okna manuálně vertikálně posuvné, spodní dělené (horizontálně posuvné), vyrobené z bezpečnostního skla; řídící jednotka umožňuje: sledování nedostatečného průtoku vzduchu, nesprávně otevřeného okna, zapnutí/vypnutí vnitřních zásuvek, vypnutí/zapnutí světla, vypnutí/zapnutí ventilátoru (signál pro MaR); digestoř umožňuje rozmístění ventilů v pravém nebo levém sloupku či pod pracovní deskou; pracovní deska vyrobena z chemicky odolného materiálu např. vysokotlakého laminátu a je v případě potřeby osazena vaničkou o rozměru cca 10 x 20 cm; vnitřní LED osvětlení; digestoř je osazena: zásuvky vnitřní 2x230V IP44, zásuvky vnější (na levém sloupku) 2x230V IP44, 1x studená voda (na pravém sloupku), 1x zemní plyn (na pravém sloupku), (ventily jsou vhodné pro využití v laboratořích a vyhovují normám DIN 12918, DIN 12920, EN13792:2000, DIN 12898) | ks | 1 | - | 1200x900/2500 | - | Dodávka včetně montáže a revize. Koordinace s profesí ZTI, ENN, VZT a plyn.
PTV | N103 | LABORATORNÍ DIGESTOŘ (míst. č. N106b) Digestoř certifikována dle normy ČSN EN 14 175; vyrobena z kovové nosné konstrukce upravené elektrostaticky naneseným práškovým epoxidovým vypalovacím lakem; materiál digestoře odolný pro běžné používání všech chemikálií (kyseliny, louhy, organická rozpouštědla apod.); dvě čelní okna manuálně vertikálně posuvné, spodní dělené (horizontálně posuvné), vyrobené z bezpečnostního skla; řídící jednotka umožňuje: sledování nedostatečného průtoku vzduchu, nesprávně otevřeného okna, zapnutí/vypnutí vnitřních zásuvek, vypnutí/zapnutí světla, vypnutí/zapnutí ventilátoru (signál pro MaR); digestoř umožňuje rozmístění ventilů v pravém nebo levém sloupku či pod pracovní deskou; pracovní deska vyrobena z chemicky odolného materiálu např. vysokotlakého laminátu a je v případě potřeby osazena vaničkou o rozměru cca 10 x 20 cm; vnitřní LED osvětlení; digestoř je osazena: zásuvky vnitřní 2x230V IP44, zásuvky vnější (na levém sloupku) 2x230V IP44, 1x studená voda (na pravém sloupku), 1x zemní plyn (na pravém sloupku), (ventily jsou vhodné pro využití v laboratořích a vyhovují normám DIN 12918, DIN 12920, EN13792:2000, DIN 12898) | ks | 1 | - | 1200x900/2500 | - | Dodávka včetně montáže a revize. Koordinace s profesí ZTI, ENN, VZT a plyn.
PTV | N104 | LABORATORNÍ DIGESTOŘ (míst. č. N110) Digestoř certifikována dle normy ČSN EN 14 175; vyrobena z kovové nosné konstrukce upravené elektrostaticky naneseným práškovým epoxidovým vypalovacím lakem; materiál digestoře odolný pro běžné používání všech chemikálií (kyseliny, louhy, organická rozpouštědla apod.); dvě čelní okna manuálně vertikálně posuvné, spodní dělené (horizontálně posuvné), vyrobené z bezpečnostního skla; řídící jednotka umožňuje: sledování nedostatečného průtoku vzduchu, nesprávně otevřeného okna, zapnutí/vypnutí vnitřních zásuvek, vypnutí/zapnutí světla, vypnutí/zapnutí ventilátoru (signál pro MaR); digestoř umožňuje rozmístění ventilů v pravém nebo levém sloupku či pod pracovní deskou; pracovní deska vyrobena z chemicky odolného materiálu např. vysokotlakého laminátu a je v případě potřeby osazena vaničkou o rozměru cca 10 x 20 cm; vnitřní LED osvětlení; digestoř je osazena: zásuvky vnitřní 2x230V IP44, zásuvky vnější (na levém sloupku) 2x230V IP44, 1x studená voda (na pravém sloupku), 1x zemní plyn (na pravém sloupku), (ventily jsou vhodné pro využití v laboratořích a vyhovují normám DIN 12918, DIN 12920, EN13792:2000, DIN 12898) | ks | 1 | - | 1200x900/2500 | - | Dodávka včetně montáže a revize. Koordinace s profesí ZTI, ENN, VZT a plyn.

## OSTATNÍ VÝROBKY
KÓD |  | POPIS | JEDN. | POČET | MATERIÁL | VELIKOST | POVRCHOVÁ ÚPRAVA | POZNÁMKA
OT | P300 | SYSTÉM GENERÁLNÍHO KLÍČE NA DVEŘE 3.PP - dodávka včetně cylindrických vložek- dělení do skupin (uzamkyací plán ) bude řešeno a upřesněno uživatelem s dodavatelem SGK před samotnou výrobou - rozměry cylyndrických vložek budou zaměřeny na stavbě | ks | 17 | - | - | - | Certifikace dle ČSN EN 1627:2012 – bezpečnostní třída RC3 - Vložky i klíče jsou chráněny patentem nebo užitným vzorem - 5-ti stavítkový uzamykací systém - Zvýšená ochrana proti odvrtání - Klíče podléhají centrální evidenci - Kopie klíče lze získat pouze u specializovaných smluvních partnerů a to za splnění určitých, s majiteli systému předem dohodnutých bezpečnostních pravidel. - Možnost barevného značení klíčů - Mechanický systém je možné do budoucna rozšířit o mechatronické prvky (vložky, klíče, visací zámky, průmyslové zámky) a tímto krokem eliminovat bezpečnostní rizika spojená se ztrátou důležitých klíčů.
OT | P301 | REVIZNÍ DVÍŘKA S POŽÁRNÍ ODOLNOSTÍ PO EI30 400x400 | ks | 3 | Hliníková svařovaná revizní dvířka s automatickým tlačným zámkem na čtyřhran a skrytými panty. Zámky jsou v celokovovém provedení. Venkovní rám je přizpůsoben pro zděnou stěnu. | 400x400 mm | V barvě malby. | Poloha koordinována s profesí zti/vzt/topení/plyn/chlazení/elektro. Požární odolnost min. EI30 Dvířka jsou opatřena protipožárním těsněním, které se v případě požáru roztáhne. Dodávka včetně spojovacích a kotevních prvků po ověření polohy a rozměrů na stavbě.
OT | P302 | REVIZNÍ DVÍŘKA S POŽÁRNÍ ODOLNOSTÍ PO EI45 400x400 | ks | 2 | Hliníková svařovaná revizní dvířka s automatickým tlačným zámkem na čtyřhran a skrytými panty. Zámky jsou v celokovovém provedení. Venkovní rám je přizpůsoben pro zděnou stěnu. | 400x400 mm | V barvě malby. | Poloha koordinována s profesí zti/vzt/topení/plyn/chlazení/elektro. Požární odolnost min. EI45 Dvířka jsou opatřena protipožárním těsněním, které se v případě požáru roztáhne. Dodávka včetně spojovacích a kotevních prvků po ověření polohy a rozměrů na stavbě.
OT | P303 | REVIZNÍ DVÍŘKA S POŽÁRNÍ ODOLNOSTÍ PO EI30 200x200 | ks | 4 | Hliníková svařovaná revizní dvířka s automatickým tlačným zámkem na čtyřhran a skrytými panty. Zámky jsou v celokovovém provedení. Venkovní rám je přizpůsoben pro zděnou stěnu. | 200x200 mm | V barvě malby. | Poloha koordinována s profesí zti/vzt/topení/plyn/chlazení/elektro. Požární odolnost min. EI30 Dvířka jsou opatřena protipožárním těsněním, které se v případě požáru roztáhne. Dodávka včetně spojovacích a kotevních prvků po ověření polohy a rozměrů na stavbě.
OT | P304 | JÁDROVÝ VRT DN 12-52 | m | 3 | Jádrové vrtání do železobetonu a cihelného zdiva z keram. tvarovek. | DN 12-52 mm Tl. 115 - 400 mm | - | Poloha jádrových vrtů koordinována s profesí zti/vzt/topení/plyn/chlazení/elektro. Uvažovat s příplatky za vodorovné nebo šikmé vrtání. Jádrové vrtání pomocí diamantové korunky. Železobeton vrtat vždy za mokra. Keramické zdivo vrtat vždy za sucha. Vrtání bude vždy provedeno za pomocí stojanu, NE "z ruky". Otáčky vrtání budou přizpůsobeny danému průměru.
OT | P305 | JÁDROVÝ VRT DN 62-102 | m | 3.5 | Jádrové vrtání do železobetonu a cihelného zdiva z keram. tvarovek. | DN 62-102 mm Tl. 115 - 400 mm | - | Poloha jádrových vrtů koordinována s profesí zti/vzt/topení/plyn/chlazení/elektro. Uvažovat s příplatky za vodorovné nebo šikmé vrtání. Jádrové vrtání pomocí diamantové korunky. Železobeton vrtat vždy za mokra. Keramické zdivo vrtat vždy za sucha. Vrtání bude vždy provedeno za pomocí stojanu, NE "z ruky". Otáčky vrtání budou přizpůsobeny danému průměru.
OT | P306 | JÁDROVÝ VRT DN 112-152 | m | 1.7 | Jádrové vrtání do železobetonu a cihelného zdiva z keram. tvarovek. | DN 112-152 mm Tl. 115 - 400 mm | - | Poloha jádrových vrtů koordinována s profesí zti/vzt/topení/plyn/chlazení/elektro. Uvažovat s příplatky za vodorovné nebo šikmé vrtání. Jádrové vrtání pomocí diamantové korunky. Železobeton vrtat vždy za mokra. Keramické zdivo vrtat vždy za sucha. Vrtání bude vždy provedeno za pomocí stojanu, NE "z ruky". Otáčky vrtání budou přizpůsobeny danému průměru.
OT | P307 | JÁDROVÝ VRT DN 162-182 | m | 3.2 | Jádrové vrtání do železobetonu a cihelného zdiva z keram. tvarovek. | DN 162-182 mm Tl. 115 - 400 mm | - | Poloha jádrových vrtů koordinována s profesí zti/vzt/topení/plyn/chlazení/elektro. Uvažovat s příplatky za vodorovné nebo šikmé vrtání. Jádrové vrtání pomocí diamantové korunky. Železobeton vrtat vždy za mokra. Keramické zdivo vrtat vždy za sucha. Vrtání bude vždy provedeno za pomocí stojanu, NE "z ruky". Otáčky vrtání budou přizpůsobeny danému průměru.
OT | P308 | ZRCADLO DO OBKLADU | m2 | 0.6 | Zrcadlo zapuštěné do obkladu a bude respektovat spárořez obkladu. Spodní hrana ve výšce 1000 mm. | Výška x Šířka 600x1000 mm | Sklo bude mít broušené hrany. | Šířka zrcadla bude na celou šířku stěny za umyvadlem. Za žádných okolností nebude zrcadlo přisazené na obkladu. Dodávka včetně kotevního mateiálu a po ověření skutečných rozměrů na stavbě. Zrcadlo bude dodáno v jednom kuse.
OT | P309 | IZOLÁTORY VZT JEDNOTKA ZAŘ. 3.1.1 - Jednotka svěšená pod strop - umístění ve strojovně m.č. P329 | ks | 4 | Parametry izolátoru - viz akustická studie, která je součástí dokladové části pod číslem E.8 | - | - | Dodávka včetně montáže a v koordinaci s profesí VZT. Dodavatel izolátoru přehodnotí jeho navržené parametry v návaznosti na skutečnou dodanou technologii TZB zařízení lišící se od projektovaného předkpokladu (hmotnost stroje, typ stroje), případně navrhne změnu izolátoru.
OT | P310 | IZOLÁTORY VZT JEDNOTKA ZAŘ. 4.1.1 - Jednotka svěšená pod strop - umístění ve strojovně m.č. P329 | ks | 4 | Parametry izolátoru - viz akustická studie, která je součástí dokladové části pod číslem E.8 | - | - | Dodávka včetně montáže a v koordinaci s profesí VZT. Dodavatel izolátoru přehodnotí jeho navržené parametry v návaznosti na skutečnou dodanou technologii TZB zařízení lišící se od projektovaného předkpokladu (hmotnost stroje, typ stroje), případně navrhne změnu izolátoru.
OT | P311 | IZOLÁTORY VZT JEDNOTKA ZAŘ. 5.1.1 - Jednotka svěšená pod strop - umístění ve strojovně m.č. P329 | ks | 4 | Parametry izolátoru - viz akustická studie, která je součástí dokladové části pod číslem E.8 | - | - | Dodávka včetně montáže a v koordinaci s profesí VZT. Dodavatel izolátoru přehodnotí jeho navržené parametry v návaznosti na skutečnou dodanou technologii TZB zařízení lišící se od projektovaného předkpokladu (hmotnost stroje, typ stroje), případně navrhne změnu izolátoru.
OT | P312 | IZOLÁTORY VZT JEDNOTKA ZAŘ. 6.1.1 - Jednotka svěšená pod strop - umístění ve strojovně m.č. P329 | ks | 4 | Parametry izolátoru - viz akustická studie, která je součástí dokladové části pod číslem E.8 | - | - | Dodávka včetně montáže a v koordinaci s profesí VZT. Dodavatel izolátoru přehodnotí jeho navržené parametry v návaznosti na skutečnou dodanou technologii TZB zařízení lišící se od projektovaného předkpokladu (hmotnost stroje, typ stroje), případně navrhne změnu izolátoru.
OT | P313 | IZOLÁTORY VZT JEDNOTKA ZAŘ. 7.1.1 - Jednotka svěšená pod strop - umístění ve strojovně m.č. P329 | ks | 4 | Parametry izolátoru - viz akustická studie, která je součástí dokladové části pod číslem E.8 | - | - | Dodávka včetně montáže a v koordinaci s profesí VZT. Dodavatel izolátoru přehodnotí jeho navržené parametry v návaznosti na skutečnou dodanou technologii TZB zařízení lišící se od projektovaného předkpokladu (hmotnost stroje, typ stroje), případně navrhne změnu izolátoru.
OT | P314 | PŘECHODOVÉ LIŠTY PODLAHA | m | 4.8 | Profil tvaru L se zapuštěnou hranou z ušlechtilé kartáčované oceli. | tl. 3 mm | - | Přesná poloha dle výkresu podlah, osazeno na rozhraní nášlapných vrstev. Čistící prostředky užívané k údržbě tohoto profilu nesmí obsahovat kyselinu solnou ani fluorovodíkovou. V případě návaznosti na keramickou dlažbu bude spára mezi profilem a dlažbou vyplněna spárovací hmotou. Dodávka po ověření rozměrů na stavbě.
OT | P315 | UKONČOVACÍ LIŠTA OBKLAD | m | 6 | Eloxovaný hliníkový profil L | Viditelná hrana: 10 mm | - | Výška viditelné hrany ukončovací lišty bude odpovídat tloušťce dlažby, odhad 10 mm. Zvolit prvek s vysokou odolností, výskyt mimo jiné v místostech s častou manipulací s chemikáliemi. Dodávka po ověření rozměrů na stavbě.
OT | P316 | REVIZNÍ DVÍŘKA S POŽÁRNÍ ODOLNOSTÍ PO EI60 200x200 | ks | 1 | Hliníková svařovaná revizní dvířka s automatickým tlačným zámkem na čtyřhran a skrytými panty. Zámky jsou v celokovovém provedení. Venkovní rám je přizpůsoben pro zděnou stěnu. | 200x200 mm | V barvě malby. | Poloha koordinována s profesí zti/vzt/topení/plyn/chlazení/elektro. Požární odolnost min. EI60 Dvířka jsou opatřena protipožárním těsněním, které se v případě požáru roztáhne. Dodávka včetně spojovacích a kotevních prvků po ověření polohy a rozměrů na stavbě.
OT | P317 | TLUMIČ VIBRACÍ KSE - pro uložení přívodního axiálního potrubí větrání CHÚC B. | ks | 1 | Parametry tlumiče - viz akustická studie, která je součástí dokladové části pod číslem E.8 | - | - | Dodávka včetně montáže a v koordinaci s profesí VZT.
OT | P200 | SYSTÉM GENERÁLNÍHO KLÍČE NA DVEŘE 2.PP - dodávka včetně cylindrických vložek- dělení do skupin (uzamkyací plán ) bude řešeno a upřesněno uživatelem s dodavatelem SGK před samotnou výrobou - rozměry cylyndrických vložek budou zaměřeny na stavbě | ks | 24 | - | - | - | Certifikace dle ČSN EN 1627:2012 – bezpečnostní třída RC3 - Vložky i klíče jsou chráněny patentem nebo užitným vzorem - 5-ti stavítkový uzamykací systém - Zvýšená ochrana proti odvrtání - Klíče podléhají centrální evidenci - Kopie klíče lze získat pouze u specializovaných smluvních partnerů a to za splnění určitých, s majiteli systému předem dohodnutých bezpečnostních pravidel. - Možnost barevného značení klíčů - Mechanický systém je možné do budoucna rozšířit o mechatronické prvky (vložky, klíče, visací zámky, průmyslové zámky) a tímto krokem eliminovat bezpečnostní rizika spojená se ztrátou důležitých klíčů.
OT | P201 | REVIZNÍ DVÍŘKA S POŽÁRNÍ ODOLNOSTÍ PO EI30 400x400 | ks | 4 | Hliníková svařovaná revizní dvířka s automatickým tlačným zámkem na čtyřhran a skrytými panty. Zámky jsou v celokovovém provedení. Venkovní rám je přizpůsoben pro zděnou stěnu. | 400x400 mm | V barvě malby. | Poloha koordinována s profesí zti/vzt/topení/plyn/chlazení/elektro. Požární odolnost min. EI30 Dvířka jsou opatřena protipožárním těsněním, které se v případě požáru roztáhne. Dodávka včetně spojovacích a kotevních prvků po ověření polohy a rozměrů na stavbě.
OT | P202 | REVIZNÍ DVÍŘKA S POŽÁRNÍ ODOLNOSTÍ PO EI45 400x400 | ks | 2 | Hliníková svařovaná revizní dvířka s automatickým tlačným zámkem na čtyřhran a skrytými panty. Zámky jsou v celokovovém provedení. Venkovní rám je přizpůsoben pro zděnou stěnu. | 400x400 mm | V barvě malby. | Poloha koordinována s profesí zti/vzt/topení/plyn/chlazení/elektro. Požární odolnost min. EI45 Dvířka jsou opatřena protipožárním těsněním, které se v případě požáru roztáhne. Dodávka včetně spojovacích a kotevních prvků po ověření polohy a rozměrů na stavbě.
OT | P203 | REVIZNÍ DVÍŘKA S POŽÁRNÍ ODOLNOSTÍ PO EI30 200x200 | ks | 10 | Hliníková svařovaná revizní dvířka s automatickým tlačným zámkem na čtyřhran a skrytými panty. Zámky jsou v celokovovém provedení. Venkovní rám je přizpůsoben pro zděnou stěnu. | 200x200 mm | V barvě malby. | Poloha koordinována s profesí zti/vzt/topení/plyn/chlazení/elektro. Požární odolnost min. EI30 Dvířka jsou opatřena protipožárním těsněním, které se v případě požáru roztáhne. Dodávka včetně spojovacích a kotevních prvků po ověření polohy a rozměrů na stavbě.
OT | P204 | REVIZNÍ DVÍŘKA S POŽÁRNÍ ODOLNOSTÍ PO EI60 200x200 | ks | 12 | Hliníková svařovaná revizní dvířka s automatickým tlačným zámkem na čtyřhran a skrytými panty. Zámky jsou v celokovovém provedení. Venkovní rám je přizpůsoben pro zděnou stěnu. | 200x200 mm | V barvě malby. | Poloha koordinována s profesí zti/vzt/topení/plyn/chlazení/elektro. Požární odolnost min. EI60 Dvířka jsou opatřena protipožárním těsněním, které se v případě požáru roztáhne. Dodávka včetně spojovacích a kotevních prvků po ověření polohy a rozměrů na stavbě.
OT | P205 | JÁDROVÝ VRT DN 12-52 | m | 3 | Jádrové vrtání do železobetonu a cihelného zdiva z keram. tvarovek. | DN 12-52 mm Tl. 115 - 400 mm | - | Poloha jádrových vrtů koordinována s profesí zti/vzt/topení/plyn/chlazení/elektro. Uvažovat s příplatky za vodorovné nebo šikmé vrtání. Jádrové vrtání pomocí diamantové korunky. Železobeton vrtat vždy za mokra. Keramické zdivo vrtat vždy za sucha. Vrtání bude vždy provedeno za pomocí stojanu, NE "z ruky". Otáčky vrtání budou přizpůsobeny danému průměru.
OT | P206 | JÁDROVÝ VRT DN 62-102 | m | 3.5 | Jádrové vrtání do železobetonu a cihelného zdiva z keram. tvarovek. | DN 62-102 mm Tl. 115 - 400 mm | - | Poloha jádrových vrtů koordinována s profesí zti/vzt/topení/plyn/chlazení/elektro. Uvažovat s příplatky za vodorovné nebo šikmé vrtání. Jádrové vrtání pomocí diamantové korunky. Železobeton vrtat vždy za mokra. Keramické zdivo vrtat vždy za sucha. Vrtání bude vždy provedeno za pomocí stojanu, NE "z ruky". Otáčky vrtání budou přizpůsobeny danému průměru.
OT | P207 | JÁDROVÝ VRT DN 112-152 | m | 1.7 | Jádrové vrtání do železobetonu a cihelného zdiva z keram. tvarovek. | DN 112-152 mm Tl. 115 - 400 mm | - | Poloha jádrových vrtů koordinována s profesí zti/vzt/topení/plyn/chlazení/elektro. Uvažovat s příplatky za vodorovné nebo šikmé vrtání. Jádrové vrtání pomocí diamantové korunky. Železobeton vrtat vždy za mokra. Keramické zdivo vrtat vždy za sucha. Vrtání bude vždy provedeno za pomocí stojanu, NE "z ruky". Otáčky vrtání budou přizpůsobeny danému průměru.
OT | P208 | JÁDROVÝ VRT DN 162-182 | m | 3.2 | Jádrové vrtání do železobetonu a cihelného zdiva z keram. tvarovek. | DN 162-182 mm Tl. 115 - 400 mm | - | Poloha jádrových vrtů koordinována s profesí zti/vzt/topení/plyn/chlazení/elektro. Uvažovat s příplatky za vodorovné nebo šikmé vrtání. Jádrové vrtání pomocí diamantové korunky. Železobeton vrtat vždy za mokra. Keramické zdivo vrtat vždy za sucha. Vrtání bude vždy provedeno za pomocí stojanu, NE "z ruky". Otáčky vrtání budou přizpůsobeny danému průměru.
OT | P209 | ZRCADLO DO OBKLADU | m2 | 1.2 | Zrcadlo zapuštěné do obkladu a bude respektovat spárořez obkladu. Spodní hrana ve výšce 1000 mm. | Výška x Šířka 600x1000 mm | Sklo bude mít broušené hrany. | Šířka zrcadla bude na celou šířku stěny za umyvadlem. Za žádných okolností nebude zrcadlo přisazené na obkladu. Dodávka včetně kotevního mateiálu a po ověření skutečných rozměrů na stavbě. Zrcadlo bude dodáno v jednom kuse.
OT | P210 | PROSTUPY SPODNÍ STAVBOU | ks | 4 | Ocelové pažnice vyrobené z nerez. oceli AISI 304/AISI 304L. Dělené těsnění s těsností 5 barů. Těsnění jsou vhodná i k uzavření otvorů. Těsnění vyrobené z EPDM gumy. | tl. nerez. oceli 5 mm | - | Ocelová pažnice s pevnou přírubou se vkládá do bednění během betonáže do předem určené polohy. Příruba je orientována na stranu exteriéru. Během provádění hydroizolační vrstvy se daná fólie (asfaltové pásy) umístí na pevnou přírubu a utažením šroubů se volná příruba přitáhne k pevné. Tím dojde k utěsnění hydroizolace k pažnici. Na závěr se do pažnice vloží těsnění, skrz které prochází instalace TZB a dotáhnou šrouby na těsnění, čímž dojde k roztažení těsnění v pažnici a utěsnění daného prostupu. Veškeré konstrukce a detaily kotvení musí být provedeny dle doporučení výrobce a dle platných předpisů závazných i doporučení. Dodávka včetně kotevních prků a instalace, dodávka po ověření skutečných rozměrů na stavbě. Soupis všech prostupů spodní stavbou je v tabulce na výkrese č. D.1.1.03
OT | P211 | PROSTUPY SPODNÍ STAVBOU | ks | 6 | Ocelové pažnice vyrobené z nerez. oceli AISI 304/AISI 304L. Dělené těsnění s těsností 5 barů. Těsnění jsou vhodná i k uzavření otvorů. Těsnění vyrobené z EPDM gumy. | tl. nerez. oceli 5 mm | - | Ocelová pažnice s pevnou přírubou se vkládá do bednění během betonáže do předem určené polohy. Příruba je orientována na stranu exteriéru. Během provádění hydroizolační vrstvy se daná fólie (asfaltové pásy) umístí na pevnou přírubu a utažením šroubů se volná příruba přitáhne k pevné. Tím dojde k utěsnění hydroizolace k pažnici. Na závěr se do pažnice vloží těsnění, skrz které prochází instalace TZB a dotáhnou šrouby na těsnění, čímž dojde k roztažení těsnění v pažnici a utěsnění daného prostupu. Veškeré konstrukce a detaily kotvení musí být provedeny dle doporučení výrobce a dle platných předpisů závazných i doporučení. Dodávka včetně kotevních prků a instalace, dodávka po ověření skutečných rozměrů na stavbě. Soupis všech prostupů spodní stavbou je v tabulce na výkrese č. D.1.1.03
OT | P212 | PROSTUPY SPODNÍ STAVBOU | ks | 22 | Ocelové pažnice vyrobené z nerez. oceli AISI 304/AISI 304L. Dělené těsnění s těsností 5 barů. Těsnění jsou vhodná i k uzavření otvorů. Těsnění vyrobené z EPDM gumy. | tl. nerez. oceli 5 mm | - | Ocelová pažnice s pevnou přírubou se vkládá do bednění během betonáže do předem určené polohy. Příruba je orientována na stranu exteriéru. Během provádění hydroizolační vrstvy se daná fólie (asfaltové pásy) umístí na pevnou přírubu a utažením šroubů se volná příruba přitáhne k pevné. Tím dojde k utěsnění hydroizolace k pažnici. Na závěr se do pažnice vloží těsnění, skrz které prochází instalace TZB a dotáhnou šrouby na těsnění, čímž dojde k roztažení těsnění v pažnici a utěsnění daného prostupu. Veškeré konstrukce a detaily kotvení musí být provedeny dle doporučení výrobce a dle platných předpisů závazných i doporučení. Dodávka včetně kotevních prků a instalace, dodávka po ověření skutečných rozměrů na stavbě. Soupis všech prostupů spodní stavbou je v tabulce na výkrese č. D.1.1.03
OT | P213 | PRŮCHODKA DN150 DO m.č. P326 | ks | 1 | Ocelová pažnice vnitřního průměru 150 mm vyrobená z pozinkované oceli. Otvor bude zaslepen minerální vatou a grafitovým tmelem. 2x krycí pozinkovaná zátka | DN 150 Výška pažnice: 600 mm | Pozinkovaná ocel, žárové zinkování min 175 mg/m2. | Během betonáže bude do bednění vložena ocelová pažnice, která bude po odbednění zaslepena požární ucpávkou. Pažnice bude řádně utěsněna podlahovou hydroizolací. Horní hrana pažnice bude 150 mm nad přilehlou čistou podlahou a bude náležitě označena. Pokud vznikne potřeba průchodkou protáhnout potrubí, toto potrubí bude náležitě utěsněno požární izolací stejně, jako ostaní prostupy TZB stejného průměru. Tloušťka ≥ 2x50 mm, objemová hmotnost ≥ 140 kg/m3, třída reakce na oheň A1, bod tání ≥ 1000°C Minerální vlna: Objemová hmotnost ≥ 40 kg/m3 při 50% stlačení, třída reakce na oheň A1, bod tání ≥ 1000°C Nátěr s přilnavostí na kámen, beton, kov, PVC. Vysoká odolnost nátěru proti UV-záření, vlhkosti a vodě. Dodávka včetně kotvení a po ověření rozměrů na stavbě. Veškeré konstrukce a detaily kotvení musí být provedeny dle doporučení výrobce a dle platných předpisů závazných i doporučení.
OT | P214 | ZÁSTĚNA PISOARY 0,4x0,66 | ks | 1 | Keramická stěna pisoárová. | 400x660x100 mm | Glazovaný lesklý bílý povrch. | Montážní sada součástí balení. Spodní hrana ve výšce 0,6 m nad čistou podlahou.
OT | P215 | PŘECHODOVÉ LIŠTY PODLAHA | m | 19.2 | Profil tvaru L se zapuštěnou hranou z ušlechtilé kartáčované oceli. | tl. 3 mm | - | Přesná poloha dle výkresu podlah, osazeno na rozhraní nášlapných vrstev. Čistící prostředky užívané k údržbě tohoto profilu nesmí obsahovat kyselinu solnou ani fluorovodíkovou. V případě návaznosti na keramickou dlažbu bude spára mezi profilem a dlažbou vyplněna spárovací hmotou. Dodávka po ověření rozměrů na stavbě.
OT | P216 | UKONČOVACÍ LIŠTA OBKLAD | m | 102 | Eloxovaný hliníkový profil L | Viditelná hrana: 10 mm | - | Výška viditelné hrany ukončovací lišty bude odpovídat tloušťce dlažby, odhad 10 mm. Zvolit prvek s vysokou odolností, výskyt mimo jiné v místostech s častou manipulací s chemikáliemi. Dodávka po ověření rozměrů na stavbě.
OT | P217 | TLUMIČ VIBRACÍ KSE - pro uložení přívodního axiálního potrubí větrání CHÚC B. | ks | 1 | Parametry tlumiče - viz akustická studie, která je součástí dokladové části pod číslem E.8 | - | - | Dodávka včetně montáže a v koordinaci s profesí VZT.
OT | P100 | SYSTÉM GENERÁLNÍHO KLÍČE NA DVEŘE 1.PP - dodávka včetně cylindrických vložek- dělení do skupin (uzamkyací plán ) bude řešeno a upřesněno uživatelem s dodavatelem SGK před samotnou výrobou - rozměry cylyndrických vložek budou zaměřeny na stavbě | ks | 32 | - | - | - | Certifikace dle ČSN EN 1627:2012 – bezpečnostní třída RC3 - Vložky i klíče jsou chráněny patentem nebo užitným vzorem - 5-ti stavítkový uzamykací systém - Zvýšená ochrana proti odvrtání - Klíče podléhají centrální evidenci - Kopie klíče lze získat pouze u specializovaných smluvních partnerů a to za splnění určitých, s majiteli systému předem dohodnutých bezpečnostních pravidel. - Možnost barevného značení klíčů - Mechanický systém je možné do budoucna rozšířit o mechatronické prvky (vložky, klíče, visací zámky, průmyslové zámky) a tímto krokem eliminovat bezpečnostní rizika spojená se ztrátou důležitých klíčů.
OT | P101 | EXTERIÉROVÁ ŽALUZIE VÝŠKY 1750 S nakklápěcími lamelami do podomítkové schránky pod KZS | bm | 5.65 | Horizontální lamely budou po delší hraně opatřeny gumou pro lepší dotěsnění. Lamely ve tvaru S. Lamely a venkovní viditelné vodící lišty z hliníku. Vodící lanka z nerezu. Dolní profil z extrudovaného hliníku. | Lamely šířky: 80 mm Délka lamely: dle rozměru okna | Eloxovaný hliník Lamely a vodící lišty práškové lakování s předúpravou, RAL 9004 (signální černá, matná). | Žaluzie budou umístěny v podomítkovém boxu, který bude na vnější hraně ještě přetažen tepelnou izolací. Manuální ovládání lamel pomocí kliky, systém opatřit převodovkou. Lamely umožní regulovatelné nastavení stínění až po úplné zatmění. Lamely budou v maximálním svém rozměru odolné proti větru bez trvalé deformace. Správný typ žaluzie bude vybrán na základě katalogu daného výrobce. Zatížení větru uvažovat do 22,5 m/s. Nadpraží posledního okna ve výšce 15,5 m nad terénem. Veškeré konstrukce a detaily kotvení musí být provedeny dle doporučení výrobce a dle platných předpisů závazných i doporučení. Dodávka včetně kotevních prků a instalace, dodávka po ověření skutečných rozměrů na stavbě. Viz výkres Detaily fasády s označením D.1.1.36....
OT | P102 | EXTERIÉROVÁ ŽALUZIE VÝŠKY 1750 S nakklápěcími lamelami do podomítkové schránky pod KZS | bm | 5.52 | Horizontální lamely budou po delší hraně opatřeny gumou pro lepší dotěsnění. Lamely ve tvaru S. Lamely a venkovní viditelné vodící lišty z hliníku. Vodící lanka z nerezu. Dolní profil z extrudovaného hliníku. | Lamely šířky: 80 mm Délka lamely: dle rozměru okna | Eloxovaný hliník Lamely a vodící lišty práškové lakování s předúpravou, RAL 9004 (signální černá, matná). | Žaluzie budou umístěny v podomítkovém boxu, který bude na vnější hraně ještě přetažen tepelnou izolací. Manuální ovládání lamel pomocí kliky, systém opatřit převodovkou. Lamely umožní regulovatelné nastavení stínění až po úplné zatmění. Lamely budou v maximálním svém rozměru odolné proti větru bez trvalé deformace. Správný typ žaluzie bude vybrán na základě katalogu daného výrobce. Zatížení větru uvažovat do 22,5 m/s. Nadpraží posledního okna ve výšce 15,5 m nad terénem. Veškeré konstrukce a detaily kotvení musí být provedeny dle doporučení výrobce a dle platných předpisů závazných i doporučení. Dodávka včetně kotevních prků a instalace, dodávka po ověření skutečných rozměrů na stavbě. Viz výkres Detaily fasády s označením D.1.1.36....
OT | P103 | EXTERIÉROVÁ ŽALUZIE VÝŠKY 1750 S nakklápěcími lamelami do podomítkové schránky pod KZS | bm | 7.3 | Horizontální lamely budou po delší hraně opatřeny gumou pro lepší dotěsnění. Lamely ve tvaru S. Lamely a venkovní viditelné vodící lišty z hliníku. Vodící lanka z nerezu. Dolní profil z extrudovaného hliníku. | Lamely šířky: 80 mm Délka lamely: dle rozměru okna | Eloxovaný hliník Lamely a vodící lišty práškové lakování s předúpravou, RAL 9004 (signální černá, matná). | Žaluzie budou umístěny v podomítkovém boxu, který bude na vnější hraně ještě přetažen tepelnou izolací. Manuální ovládání lamel pomocí kliky, systém opatřit převodovkou. Lamely umožní regulovatelné nastavení stínění až po úplné zatmění. Lamely budou v maximálním svém rozměru odolné proti větru bez trvalé deformace. Správný typ žaluzie bude vybrán na základě katalogu daného výrobce. Zatížení větru uvažovat do 22,5 m/s. Nadpraží posledního okna ve výšce 15,5 m nad terénem. Veškeré konstrukce a detaily kotvení musí být provedeny dle doporučení výrobce a dle platných předpisů závazných i doporučení. Dodávka včetně kotevních prků a instalace, dodávka po ověření skutečných rozměrů na stavbě. Viz výkres Detaily fasády s označením D.1.1.36....
OT | P104 | EXTERIÉROVÁ ŽALUZIE VÝŠKY 1750 S nakklápěcími lamelami do podomítkové schránky pod KZS | bm | 7.15 | Horizontální lamely budou po delší hraně opatřeny gumou pro lepší dotěsnění. Lamely ve tvaru S. Lamely a venkovní viditelné vodící lišty z hliníku. Vodící lanka z nerezu. Dolní profil z extrudovaného hliníku. | Lamely šířky: 80 mm Délka lamely: dle rozměru okna | Eloxovaný hliník Lamely a vodící lišty práškové lakování s předúpravou, RAL 9004 (signální černá, matná). | Žaluzie budou umístěny v podomítkovém boxu, který bude na vnější hraně ještě přetažen tepelnou izolací. Manuální ovládání lamel pomocí kliky, systém opatřit převodovkou. Lamely umožní regulovatelné nastavení stínění až po úplné zatmění. Lamely budou v maximálním svém rozměru odolné proti větru bez trvalé deformace. Správný typ žaluzie bude vybrán na základě katalogu daného výrobce. Zatížení větru uvažovat do 22,5 m/s. Nadpraží posledního okna ve výšce 15,5 m nad terénem. Veškeré konstrukce a detaily kotvení musí být provedeny dle doporučení výrobce a dle platných předpisů závazných i doporučení. Dodávka včetně kotevních prků a instalace, dodávka po ověření skutečných rozměrů na stavbě. Viz výkres Detaily fasády s označením D.1.1.36....
OT | P105 | EXTERIÉROVÁ ŽALUZIE VÝŠKY 1750 S nakklápěcími lamelami do podomítkové schránky pod KZS | bm | 2.04 | Horizontální lamely budou po delší hraně opatřeny gumou pro lepší dotěsnění. Lamely ve tvaru S. Lamely a venkovní viditelné vodící lišty z hliníku. Vodící lanka z nerezu. Dolní profil z extrudovaného hliníku. | Lamely šířky: 80 mm Délka lamely: dle rozměru okna | Eloxovaný hliník Lamely a vodící lišty práškové lakování s předúpravou, RAL 9004 (signální černá, matná). | Žaluzie budou umístěny v podomítkovém boxu, který bude na vnější hraně ještě přetažen tepelnou izolací. Manuální ovládání lamel pomocí kliky, systém opatřit převodovkou. Lamely umožní regulovatelné nastavení stínění až po úplné zatmění. Lamely budou v maximálním svém rozměru odolné proti větru bez trvalé deformace. Správný typ žaluzie bude vybrán na základě katalogu daného výrobce. Zatížení větru uvažovat do 22,5 m/s. Nadpraží posledního okna ve výšce 15,5 m nad terénem. Veškeré konstrukce a detaily kotvení musí být provedeny dle doporučení výrobce a dle platných předpisů závazných i doporučení. Dodávka včetně kotevních prků a instalace, dodávka po ověření skutečných rozměrů na stavbě. Viz výkres Detaily fasády s označením D.1.1.36....
OT | P106 | REVIZNÍ DVÍŘKA S POŽÁRNÍ ODOLNOSTÍ PO EI30 400x400 | ks | 6 | Hliníková svařovaná revizní dvířka s automatickým tlačným zámkem na čtyřhran a skrytými panty. Zámky jsou v celokovovém provedení. Venkovní rám je přizpůsoben pro zděnou stěnu. | 400x400 mm | V barvě malby. | Poloha koordinována s profesí zti/vzt/topení/plyn/chlazení/elektro. Požární odolnost min. EI30 Dvířka jsou opatřena protipožárním těsněním, které se v případě požáru roztáhne. Dodávka včetně spojovacích a kotevních prvků po ověření polohy a rozměrů na stavbě.
OT | P107 | REVIZNÍ DVÍŘKA S POŽÁRNÍ ODOLNOSTÍ PO EI30 200x200 | ks | 22 | Hliníková svařovaná revizní dvířka s automatickým tlačným zámkem na čtyřhran a skrytými panty. Zámky jsou v celokovovém provedení. Venkovní rám je přizpůsoben pro zděnou stěnu. | 200x200 mm | V barvě malby. | Poloha koordinována s profesí zti/vzt/topení/plyn/chlazení/elektro. Požární odolnost min. EI30 Dvířka jsou opatřena protipožárním těsněním, které se v případě požáru roztáhne. Dodávka včetně spojovacích a kotevních prvků po ověření polohy a rozměrů na stavbě.
OT | P108 | JÁDROVÝ VRT DN 12-52 | m | 3 | Jádrové vrtání do železobetonu a cihelného zdiva z keram. tvarovek. | DN 12-52 mm Tl. 115 - 400 mm | - | Poloha jádrových vrtů koordinována s profesí zti/vzt/topení/plyn/chlazení/elektro. Uvažovat s příplatky za vodorovné nebo šikmé vrtání. Jádrové vrtání pomocí diamantové korunky. Železobeton vrtat vždy za mokra. Keramické zdivo vrtat vždy za sucha. Vrtání bude vždy provedeno za pomocí stojanu, NE "z ruky". Otáčky vrtání budou přizpůsobeny danému průměru.
OT | P109 | JÁDROVÝ VRT DN 62-102 | m | 3.5 | Jádrové vrtání do železobetonu a cihelného zdiva z keram. tvarovek. | DN 62-102 mm Tl. 115 - 400 mm | - | Poloha jádrových vrtů koordinována s profesí zti/vzt/topení/plyn/chlazení/elektro. Uvažovat s příplatky za vodorovné nebo šikmé vrtání. Jádrové vrtání pomocí diamantové korunky. Železobeton vrtat vždy za mokra. Keramické zdivo vrtat vždy za sucha. Vrtání bude vždy provedeno za pomocí stojanu, NE "z ruky". Otáčky vrtání budou přizpůsobeny danému průměru.
OT | P110 | JÁDROVÝ VRT DN 112-152 | m | 1.7 | Jádrové vrtání do železobetonu a cihelného zdiva z keram. tvarovek. | DN 112-152 mm Tl. 115 - 400 mm | - | Poloha jádrových vrtů koordinována s profesí zti/vzt/topení/plyn/chlazení/elektro. Uvažovat s příplatky za vodorovné nebo šikmé vrtání. Jádrové vrtání pomocí diamantové korunky. Železobeton vrtat vždy za mokra. Keramické zdivo vrtat vždy za sucha. Vrtání bude vždy provedeno za pomocí stojanu, NE "z ruky". Otáčky vrtání budou přizpůsobeny danému průměru.
OT | P111 | JÁDROVÝ VRT DN 162-182 | m | 3.2 | Jádrové vrtání do železobetonu a cihelného zdiva z keram. tvarovek. | DN 162-182 mm Tl. 115 - 400 mm | - | Poloha jádrových vrtů koordinována s profesí zti/vzt/topení/plyn/chlazení/elektro. Uvažovat s příplatky za vodorovné nebo šikmé vrtání. Jádrové vrtání pomocí diamantové korunky. Železobeton vrtat vždy za mokra. Keramické zdivo vrtat vždy za sucha. Vrtání bude vždy provedeno za pomocí stojanu, NE "z ruky". Otáčky vrtání budou přizpůsobeny danému průměru.
OT | P112 | PRYŽOVÉ PRAŽCE - uložení chladících kompresorů snížený terén 1.PP severní fasáda. | ks | 12 | Parametry pražců - viz akustická studie, která je součástí dokladové části pod číslem E.8 | - | - | Dodávka včetně montáže a v koordinaci s profesí CHLAZENÍ a dodavatelem rámu.
OT | P113 | ZRCADLO DO OBKLADU | m2 | 3 | Zrcadlo zapuštěné do obkladu a bude respektovat spárořez obkladu. Spodní hrana ve výšce 1000 mm. | Výška x Šířka 600x1000 mm | Sklo bude mít broušené hrany. | Šířka zrcadla bude na celou šířku stěny za umyvadlem. Za žádných okolností nebude zrcadlo přisazené na obkladu. Dodávka včetně kotevního mateiálu a po ověření skutečných rozměrů na stavbě. Zrcadlo bude dodáno v jednom kuse.
OT | P114 | VYBAVENÍ INVALIDNÍHO WC | kpl | 1 | Nerezová ocel. Vybavení kabiny a rozmístění prvků podle vyhl. 398/2009. | - | Broušená nerez. | Svislé a vodorovné madlo, 1x tísňové tlačítko a sklopně zrcátko. Dodávka včetně kotvení.
OT | P115 | ČISTÍCÍ ZÓNA 1800x1800 | kpl | 1 | Rohož se skládá z hliníkových profilů šířky 27 mm, které jsou spojeny nerezovým lankem a odděleny přyžovými mezikroužky. Do hliníkových profilů jsou zafixovány kartáčové pásky. | Šířka x Délka x Výška 1800x1800x22 mm Hmotnost: 16kg/m2 | - | Čistící zóna bude opatřena hliníkovým rámečkem po celém obvodu 25x25x3 mm. Dno bude vyrovnáno samonivelační stěrkou a opatřeno hydroizolačním nátěrem. Rohož bude z výměnných kartáčových pásků. Zatížení do 7t/100 cm2. Čistící zóna bude osazena tak, aby horní hrana lícovala s horní hranou přilehlé podlahy. Dodávka včetně instalace a po ověření skutečných rozměrů na stavbě.
OT | P116 | ČISTÍCÍ ZÓNA 1800x2050 | kpl | 1 | Rohož se skládá z hliníkových profilů šířky 27 mm, které jsou spojeny nerezovým lankem a odděleny přyžovými mezikroužky. Do hliníkových profilů jsou zafixovány kartáčové pásky. | Šířka x Délka x Výška 1800x1800x22 mm Hmotnost: 16kg/m2 | - | Čistící zóna bude opatřena hliníkovým rámečkem po celém obvodu 25x25x3 mm. Dno bude vyrovnáno samonivelační stěrkou a opatřeno hydroizolačním nátěrem. Rohož bude z výměnných kartáčových pásků. Zatížení do 7t/100 cm2. Čistící zóna bude osazena tak, aby horní hrana lícovala s horní hranou přilehlé podlahy. Dodávka včetně instalace a po ověření skutečných rozměrů na stavbě.
OT | P117 | ZÁSTĚNA PISOARY 0,4x0,66 | ks | 1 | Keramická stěna pisoárová. | 400x660x100 mm | Glazovaný lesklý bílý povrch. | Montážní sada součástí balení. Spodní hrana ve výšce 0,6 m nad čistou podlahou.
OT | P118 | PŘECHODOVÉ LIŠTY PODLAHA | m | 22 | Profil tvaru L se zapuštěnou hranou z ušlechtilé kartáčované oceli. | tl. 3 mm | - | Přesná poloha dle výkresu podlah, osazeno na rozhraní nášlapných vrstev. Čistící prostředky užívané k údržbě tohoto profilu nesmí obsahovat kyselinu solnou ani fluorovodíkovou. V případě návaznosti na keramickou dlažbu bude spára mezi profilem a dlažbou vyplněna spárovací hmotou. Dodávka po ověření rozměrů na stavbě.
OT | P119 | UKONČOVACÍ LIŠTA OBKLAD | m | 163.4 | Eloxovaný hliníkový profil L | Viditelná hrana: 10 mm | - | Výška viditelné hrany ukončovací lišty bude odpovídat tloušťce dlažby, odhad 10 mm. Zvolit prvek s vysokou odolností, výskyt mimo jiné v místostech s častou manipulací s chemikáliemi. Dodávka po ověření rozměrů na stavbě.
OT | P120 | PURENIT PRAH DVEŘÍ | m | 3 | Profil na polyuretanové bázi z tvrdé pěny (PIR) zdravotně nezávadný. | Délka dle otvoru. Šířka dle výplně: (cca 56 mm) Výška 30 mm. |  | Profil je odolný vůči chemikáliím. Snadná kombinace s ostatními materiály.. Odolný vůči vysokým teplotám, vlhkosti, praskání s vysokou pevností v tlaku (až 6 tun 5,5-7,5 MPa). Profil má výborné tepelně izolační vlastnosti. Součinitel tepelné vodivosti 0,080 W/mK Objemová hmotnost 550 kg/m3 Nasákavost pod 3% Reakce na oheň D-s3, d0 Veškeré konstrukce a detaily kotvení musí být provedeny dle doporučení výrobce a dle platných předpisů závazných i doporučení. Dodávka včetně kotevních prků a instalace, dodávka po ověření skutečných rozměrů na stavbě.
OT | P121 | REVIZNÍ DVÍŘKA S POŽÁRNÍ ODOLNOSTÍ PO EI30 400x600 | ks | 1 | Hliníková svařovaná revizní dvířka s automatickým tlačným zámkem na čtyřhran a skrytými panty. Zámky jsou v celokovovém provedení. Venkovní rám je přizpůsoben pro zděnou stěnu. | 400x600 mm | V barvě malby. | Poloha koordinována s profesí zti/vzt/topení/plyn/chlazení/elektro. Požární odolnost min. EI30 Dvířka jsou opatřena protipožárním těsněním, které se v případě požáru roztáhne. Dodávka včetně spojovacích a kotevních prvků po ověření polohy a rozměrů na stavbě.
OT | P122 | TLUMIČ VIBRACÍ KSE - pro uložení přívodního axiálního potrubí větrání CHÚC B. | ks | 1 | Parametry tlumiče - viz akustická studie, která je součástí dokladové části pod číslem E.8 | - | - | Dodávka včetně montáže a v koordinaci s profesí VZT.
OT | N100 | SYSTÉM GENERÁLNÍHO KLÍČE NA DVEŘE 1.NP - dodávka včetně cylindrických vložek- dělení do skupin (uzamkyací plán ) bude řešeno a upřesněno uživatelem s dodavatelem SGK před samotnou výrobou - rozměry cylyndrických vložek budou zaměřeny na stavbě | ks | 33 | - | - | - | Certifikace dle ČSN EN 1627:2012 – bezpečnostní třída RC3 - Vložky i klíče jsou chráněny patentem nebo užitným vzorem - 5-ti stavítkový uzamykací systém - Zvýšená ochrana proti odvrtání - Klíče podléhají centrální evidenci - Kopie klíče lze získat pouze u specializovaných smluvních partnerů a to za splnění určitých, s majiteli systému předem dohodnutých bezpečnostních pravidel. - Možnost barevného značení klíčů - Mechanický systém je možné do budoucna rozšířit o mechatronické prvky (vložky, klíče, visací zámky, průmyslové zámky) a tímto krokem eliminovat bezpečnostní rizika spojená se ztrátou důležitých klíčů.
OT | N101 | EXTERIÉROVÁ ŽALUZIE VÝŠKY 2700 S nakklápěcími lamelami do podomítkové schránky pod KZS | bm | 5.65 | Horizontální lamely budou po delší hraně opatřeny gumou pro lepší dotěsnění. Lamely ve tvaru S. Lamely a venkovní viditelné vodící lišty z hliníku. Vodící lanka z nerezu. Dolní profil z extrudovaného hliníku. | Lamely šířky: 80 mm Délka lamely: dle rozměru okna | Eloxovaný hliník Lamely a vodící lišty práškové lakování s předúpravou, RAL 9004 (signální černá, matná). | Žaluzie budou umístěny v podomítkovém boxu, který bude na vnější hraně ještě přetažen tepelnou izolací. Manuální ovládání lamel pomocí kliky, systém opatřit převodovkou. Lamely umožní regulovatelné nastavení stínění až po úplné zatmění. Lamely budou v maximálním svém rozměru odolné proti větru bez trvalé deformace. Správný typ žaluzie bude vybrán na základě katalogu daného výrobce. Zatížení větru uvažovat do 22,5 m/s. Nadpraží posledního okna ve výšce 15,5 m nad terénem. Veškeré konstrukce a detaily kotvení musí být provedeny dle doporučení výrobce a dle platných předpisů závazných i doporučení. Dodávka včetně kotevních prků a instalace, dodávka po ověření skutečných rozměrů na stavbě. Viz výkres Detaily fasády s označením D.1.1.36....
OT | N102 | EXTERIÉROVÁ ŽALUZIE VÝŠKY 2700 S nakklápěcími lamelami do podomítkové schránky pod KZS | bm | 7.3 | Horizontální lamely budou po delší hraně opatřeny gumou pro lepší dotěsnění. Lamely ve tvaru S. Lamely a venkovní viditelné vodící lišty z hliníku. Vodící lanka z nerezu. Dolní profil z extrudovaného hliníku. | Lamely šířky: 80 mm Délka lamely: dle rozměru okna | Eloxovaný hliník Lamely a vodící lišty práškové lakování s předúpravou, RAL 9004 (signální černá, matná). | Žaluzie budou umístěny v podomítkovém boxu, který bude na vnější hraně ještě přetažen tepelnou izolací. Manuální ovládání lamel pomocí kliky, systém opatřit převodovkou. Lamely umožní regulovatelné nastavení stínění až po úplné zatmění. Lamely budou v maximálním svém rozměru odolné proti větru bez trvalé deformace. Správný typ žaluzie bude vybrán na základě katalogu daného výrobce. Zatížení větru uvažovat do 22,5 m/s. Nadpraží posledního okna ve výšce 15,5 m nad terénem. Veškeré konstrukce a detaily kotvení musí být provedeny dle doporučení výrobce a dle platných předpisů závazných i doporučení. Dodávka včetně kotevních prků a instalace, dodávka po ověření skutečných rozměrů na stavbě. Viz výkres Detaily fasády s označením D.1.1.36....
OT | N103 | EXTERIÉROVÁ ŽALUZIE VÝŠKY 2700 S nakklápěcími lamelami do podomítkové schránky pod KZS | bm | 7.3 | Horizontální lamely budou po delší hraně opatřeny gumou pro lepší dotěsnění. Lamely ve tvaru S. Lamely a venkovní viditelné vodící lišty z hliníku. Vodící lanka z nerezu. Dolní profil z extrudovaného hliníku. | Lamely šířky: 80 mm Délka lamely: dle rozměru okna | Eloxovaný hliník Lamely a vodící lišty práškové lakování s předúpravou, RAL 9004 (signální černá, matná). | Žaluzie budou umístěny v podomítkovém boxu, který bude na vnější hraně ještě přetažen tepelnou izolací. Manuální ovládání lamel pomocí kliky, systém opatřit převodovkou. Lamely umožní regulovatelné nastavení stínění až po úplné zatmění. Lamely budou v maximálním svém rozměru odolné proti větru bez trvalé deformace. Správný typ žaluzie bude vybrán na základě katalogu daného výrobce. Zatížení větru uvažovat do 22,5 m/s. Nadpraží posledního okna ve výšce 15,5 m nad terénem. Veškeré konstrukce a detaily kotvení musí být provedeny dle doporučení výrobce a dle platných předpisů závazných i doporučení. Dodávka včetně kotevních prků a instalace, dodávka po ověření skutečných rozměrů na stavbě. Viz výkres Detaily fasády s označením D.1.1.36....
OT | N104 | EXTERIÉROVÁ ŽALUZIE VÝŠKY 2700 S nakklápěcími lamelami do podomítkové schránky pod KZS | bm | 9.72 | Horizontální lamely budou po delší hraně opatřeny gumou pro lepší dotěsnění. Lamely ve tvaru S. Lamely a venkovní viditelné vodící lišty z hliníku. Vodící lanka z nerezu. Dolní profil z extrudovaného hliníku. | Lamely šířky: 80 mm Délka lamely: dle rozměru okna | Eloxovaný hliník Lamely a vodící lišty práškové lakování s předúpravou, RAL 9004 (signální černá, matná). | Žaluzie budou umístěny v podomítkovém boxu, který bude na vnější hraně ještě přetažen tepelnou izolací. Manuální ovládání lamel pomocí kliky, systém opatřit převodovkou. Lamely umožní regulovatelné nastavení stínění až po úplné zatmění. Lamely budou v maximálním svém rozměru odolné proti větru bez trvalé deformace. Správný typ žaluzie bude vybrán na základě katalogu daného výrobce. Zatížení větru uvažovat do 22,5 m/s. Nadpraží posledního okna ve výšce 15,5 m nad terénem. Veškeré konstrukce a detaily kotvení musí být provedeny dle doporučení výrobce a dle platných předpisů závazných i doporučení. Dodávka včetně kotevních prků a instalace, dodávka po ověření skutečných rozměrů na stavbě. Viz výkres Detaily fasády s označením D.1.1.36....
OT | N105 | EXTERIÉROVÁ ŽALUZIE VÝŠKY 2700 S nakklápěcími lamelami do podomítkové schránky pod KZS | bm | 5.65 | Horizontální lamely budou po delší hraně opatřeny gumou pro lepší dotěsnění. Lamely ve tvaru S. Lamely a venkovní viditelné vodící lišty z hliníku. Vodící lanka z nerezu. Dolní profil z extrudovaného hliníku. | Lamely šířky: 80 mm Délka lamely: dle rozměru okna | Eloxovaný hliník Lamely a vodící lišty práškové lakování s předúpravou, RAL 9004 (signální černá, matná). | Žaluzie budou umístěny v podomítkovém boxu, který bude na vnější hraně ještě přetažen tepelnou izolací. Manuální ovládání lamel pomocí kliky, systém opatřit převodovkou. Lamely umožní regulovatelné nastavení stínění až po úplné zatmění. Lamely budou v maximálním svém rozměru odolné proti větru bez trvalé deformace. Správný typ žaluzie bude vybrán na základě katalogu daného výrobce. Zatížení větru uvažovat do 22,5 m/s. Nadpraží posledního okna ve výšce 15,5 m nad terénem. Veškeré konstrukce a detaily kotvení musí být provedeny dle doporučení výrobce a dle platných předpisů závazných i doporučení. Dodávka včetně kotevních prků a instalace, dodávka po ověření skutečných rozměrů na stavbě. Viz výkres Detaily fasády s označením D.1.1.36....
OT | N106 | EXTERIÉROVÁ ŽALUZIE VÝŠKY 2700 S nakklápěcími lamelami do podomítkové schránky pod KZS | bm | 7.3 | Horizontální lamely budou po delší hraně opatřeny gumou pro lepší dotěsnění. Lamely ve tvaru S. Lamely a venkovní viditelné vodící lišty z hliníku. Vodící lanka z nerezu. Dolní profil z extrudovaného hliníku. | Lamely šířky: 80 mm Délka lamely: dle rozměru okna | Eloxovaný hliník Lamely a vodící lišty práškové lakování s předúpravou, RAL 9004 (signální černá, matná). | Žaluzie budou umístěny v podomítkovém boxu, který bude na vnější hraně ještě přetažen tepelnou izolací. Manuální ovládání lamel pomocí kliky, systém opatřit převodovkou. Lamely umožní regulovatelné nastavení stínění až po úplné zatmění. Lamely budou v maximálním svém rozměru odolné proti větru bez trvalé deformace. Správný typ žaluzie bude vybrán na základě katalogu daného výrobce. Zatížení větru uvažovat do 22,5 m/s. Nadpraží posledního okna ve výšce 15,5 m nad terénem. Veškeré konstrukce a detaily kotvení musí být provedeny dle doporučení výrobce a dle platných předpisů závazných i doporučení. Dodávka včetně kotevních prků a instalace, dodávka po ověření skutečných rozměrů na stavbě. Viz výkres Detaily fasády s označením D.1.1.36....
OT | N107 | EXTERIÉROVÁ ŽALUZIE VÝŠKY 2700 S nakklápěcími lamelami do podomítkové schránky pod KZS | bm | 7.3 | Horizontální lamely budou po delší hraně opatřeny gumou pro lepší dotěsnění. Lamely ve tvaru S. Lamely a venkovní viditelné vodící lišty z hliníku. Vodící lanka z nerezu. Dolní profil z extrudovaného hliníku. | Lamely šířky: 80 mm Délka lamely: dle rozměru okna | Eloxovaný hliník Lamely a vodící lišty práškové lakování s předúpravou, RAL 9004 (signální černá, matná). | Žaluzie budou umístěny v podomítkovém boxu, který bude na vnější hraně ještě přetažen tepelnou izolací. Manuální ovládání lamel pomocí kliky, systém opatřit převodovkou. Lamely umožní regulovatelné nastavení stínění až po úplné zatmění. Lamely budou v maximálním svém rozměru odolné proti větru bez trvalé deformace. Správný typ žaluzie bude vybrán na základě katalogu daného výrobce. Zatížení větru uvažovat do 22,5 m/s. Nadpraží posledního okna ve výšce 15,5 m nad terénem. Veškeré konstrukce a detaily kotvení musí být provedeny dle doporučení výrobce a dle platných předpisů závazných i doporučení. Dodávka včetně kotevních prků a instalace, dodávka po ověření skutečných rozměrů na stavbě. Viz výkres Detaily fasády s označením D.1.1.36....
OT | N108 | EXTERIÉROVÁ ŽALUZIE VÝŠKY 2700 S nakklápěcími lamelami do podomítkové schránky pod KZS | bm | 7.15 | Horizontální lamely budou po delší hraně opatřeny gumou pro lepší dotěsnění. Lamely ve tvaru S. Lamely a venkovní viditelné vodící lišty z hliníku. Vodící lanka z nerezu. Dolní profil z extrudovaného hliníku. | Lamely šířky: 80 mm Délka lamely: dle rozměru okna | Eloxovaný hliník Lamely a vodící lišty práškové lakování s předúpravou, RAL 9004 (signální černá, matná). | Žaluzie budou umístěny v podomítkovém boxu, který bude na vnější hraně ještě přetažen tepelnou izolací. Manuální ovládání lamel pomocí kliky, systém opatřit převodovkou. Lamely umožní regulovatelné nastavení stínění až po úplné zatmění. Lamely budou v maximálním svém rozměru odolné proti větru bez trvalé deformace. Správný typ žaluzie bude vybrán na základě katalogu daného výrobce. Zatížení větru uvažovat do 22,5 m/s. Nadpraží posledního okna ve výšce 15,5 m nad terénem. Veškeré konstrukce a detaily kotvení musí být provedeny dle doporučení výrobce a dle platných předpisů závazných i doporučení. Dodávka včetně kotevních prků a instalace, dodávka po ověření skutečných rozměrů na stavbě. Viz výkres Detaily fasády s označením D.1.1.36....
OT | N109 | REVIZNÍ DVÍŘKA S POŽÁRNÍ ODOLNOSTÍ PO EI30 400x400 | ks | 6 | Hliníková svařovaná revizní dvířka s automatickým tlačným zámkem na čtyřhran a skrytými panty. Zámky jsou v celokovovém provedení. Venkovní rám je přizpůsoben pro zděnou stěnu. | 400x400 mm | V barvě malby. | Poloha koordinována s profesí zti/vzt/topení/plyn/chlazení/elektro. Požární odolnost min. EI30 Dvířka jsou opatřena protipožárním těsněním, které se v případě požáru roztáhne. Dodávka včetně spojovacích a kotevních prvků po ověření polohy a rozměrů na stavbě.
OT | N110 | REVIZNÍ DVÍŘKA S POŽÁRNÍ ODOLNOSTÍ PO EI30 200x200 | ks | 20 | Hliníková svařovaná revizní dvířka s automatickým tlačným zámkem na čtyřhran a skrytými panty. Zámky jsou v celokovovém provedení. Venkovní rám je přizpůsoben pro zděnou stěnu. | 200x200 mm | V barvě malby. | Poloha koordinována s profesí zti/vzt/topení/plyn/chlazení/elektro. Požární odolnost min. EI30 Dvířka jsou opatřena protipožárním těsněním, které se v případě požáru roztáhne. Dodávka včetně spojovacích a kotevních prvků po ověření polohy a rozměrů na stavbě.
OT | N111 | REVIZNÍ DVÍŘKA S POŽÁRNÍ ODOLNOSTÍ PO EI30 500x500 | ks | 2 | Hliníková svařovaná revizní dvířka s automatickým tlačným zámkem na čtyřhran a skrytými panty. Zámky jsou v celokovovém provedení. Venkovní rám je přizpůsoben pro SDK podhled. | 500x500 mm | V barvě malby. | Poloha koordinována s profesí zti/vzt/topení/plyn/chlazení/elektro. Požární odolnost min. EI30 Dvířka jsou opatřena protipožárním těsněním, které se v případě požáru roztáhne. Dodávka včetně spojovacích a kotevních prvků po ověření polohy a rozměrů na stavbě.
OT | N112 | JÁDROVÝ VRT DN 12-52 | m | 3 | Jádrové vrtání do železobetonu a cihelného zdiva z keram. tvarovek. | DN 12-52 mm Tl. 115 - 400 mm | - | Poloha jádrových vrtů koordinována s profesí zti/vzt/topení/plyn/chlazení/elektro. Uvažovat s příplatky za vodorovné nebo šikmé vrtání. Jádrové vrtání pomocí diamantové korunky. Železobeton vrtat vždy za mokra. Keramické zdivo vrtat vždy za sucha. Vrtání bude vždy provedeno za pomocí stojanu, NE "z ruky". Otáčky vrtání budou přizpůsobeny danému průměru.
OT | N113 | JÁDROVÝ VRT DN 62-102 | m | 3.5 | Jádrové vrtání do železobetonu a cihelného zdiva z keram. tvarovek. | DN 62-102 mm Tl. 115 - 400 mm | - | Poloha jádrových vrtů koordinována s profesí zti/vzt/topení/plyn/chlazení/elektro. Uvažovat s příplatky za vodorovné nebo šikmé vrtání. Jádrové vrtání pomocí diamantové korunky. Železobeton vrtat vždy za mokra. Keramické zdivo vrtat vždy za sucha. Vrtání bude vždy provedeno za pomocí stojanu, NE "z ruky". Otáčky vrtání budou přizpůsobeny danému průměru.
OT | N114 | JÁDROVÝ VRT DN 112-152 | m | 2.5 | Jádrové vrtání do železobetonu a cihelného zdiva z keram. tvarovek. | DN 112-152 mm Tl. 115 - 400 mm | - | Poloha jádrových vrtů koordinována s profesí zti/vzt/topení/plyn/chlazení/elektro. Uvažovat s příplatky za vodorovné nebo šikmé vrtání. Jádrové vrtání pomocí diamantové korunky. Železobeton vrtat vždy za mokra. Keramické zdivo vrtat vždy za sucha. Vrtání bude vždy provedeno za pomocí stojanu, NE "z ruky". Otáčky vrtání budou přizpůsobeny danému průměru.
OT | N115 | JÁDROVÝ VRT DN 162-182 | m | 3.2 | Jádrové vrtání do železobetonu a cihelného zdiva z keram. tvarovek. | DN 162-182 mm Tl. 115 - 400 mm | - | Poloha jádrových vrtů koordinována s profesí zti/vzt/topení/plyn/chlazení/elektro. Uvažovat s příplatky za vodorovné nebo šikmé vrtání. Jádrové vrtání pomocí diamantové korunky. Železobeton vrtat vždy za mokra. Keramické zdivo vrtat vždy za sucha. Vrtání bude vždy provedeno za pomocí stojanu, NE "z ruky". Otáčky vrtání budou přizpůsobeny danému průměru.
OT | N116 | ZÁSTĚNA PISOARY 0,4x0,66 | ks | 1 | Keramická stěna pisoárová. | 400x660x100 mm | Glazovaný lesklý bílý povrch. | Montážní sada součástí balení. Spodní hrana ve výšce 0,6 m nad čistou podlahou.
OT | N117 | PŘECHODOVÉ LIŠTY PODLAHA | m | 20.2 | Profil tvaru L se zapuštěnou hranou z ušlechtilé kartáčované oceli. | tl. 3 mm | - | Přesná poloha dle výkresu podlah, osazeno na rozhraní nášlapných vrstev. Čistící prostředky užívané k údržbě tohoto profilu nesmí obsahovat kyselinu solnou ani fluorovodíkovou. V případě návaznosti na keramickou dlažbu bude spára mezi profilem a dlažbou vyplněna spárovací hmotou. Dodávka po ověření rozměrů na stavbě.
OT | N118 | UKONČOVACÍ LIŠTA OBKLAD | m | 109.8 | Eloxovaný hliníkový profil L | Viditelná hrana: 10 mm | - | Výška viditelné hrany ukončovací lišty bude odpovídat tloušťce dlažby, odhad 10 mm. Zvolit prvek s vysokou odolností, výskyt mimo jiné v místostech s častou manipulací s chemikáliemi. Dodávka po ověření rozměrů na stavbě.
OT | N119 | ZRCADLO DO OBKLADU | m2 | 1.2 | Zrcadlo zapuštěné do obkladu a bude respektovat spárořez obkladu. Spodní hrana ve výšce 1000 mm. | Výška x Šířka 600x1000 mm | Sklo bude mít broušené hrany. | Šířka zrcadla bude na celou šířku stěny za umyvadlem. Za žádných okolností nebude zrcadlo přisazené na obkladu. Dodávka včetně kotevního mateiálu a po ověření skutečných rozměrů na stavbě. Zrcadlo bude dodáno v jednom kuse.
OT | N120 | ANTIVIBRAČNÍ ROHOŽ MRAZÍCÍ BOXY m.č. N104 | m2 | 9.5 | Elastický pryžový kompozit /drcená guma). Objemová hmotnost 700 kg/m3 tl. 20 mm. | - | - | Dodávka v součinnosti s dodavatelem technologie mrazících boxů
OT | N121 | ANTIVIBRAČNÍ ROHOŽ KLIMABOXY m.č. N109 | m2 | 14.5 | Elastický pryžový kompozit /drcená guma). Objemová hmotnost 700 kg/m3 tl. 20 mm. | - | - | Dodávka v součinnosti s dodavatelem technologie mrazících boxů
OT | N122 | ANTIVIBRAČNÍ ROHOŽ RŮSTOVÉ KOMORY m.č. N112 | m2 | 2.5 | Elastický pryžový kompozit /drcená guma). Objemová hmotnost 700 kg/m3 tl. 20 mm. | - | - | Dodávka v součinnosti s dodavatelem technologie mrazících boxů
OT | N123 | TLUMIČ VIBRACÍ KSE - pro uložení přívodního axiálního potrubí větrání CHÚC B. | ks | 1 | Parametry tlumiče - viz akustická studie, která je součástí dokladové části pod číslem E.8 | - | - | Dodávka včetně montáže a v koordinaci s profesí VZT.
OT | N200 | SYSTÉM GENERÁLNÍHO KLÍČE NA DVEŘE 2.NP - dodávka včetně cylindrických vložek- dělení do skupin (uzamkyací plán ) bude řešeno a upřesněno uživatelem s dodavatelem SGK před samotnou výrobou - rozměry cylyndrických vložek budou zaměřeny na stavbě | ks | 27 | - | - | - | Certifikace dle ČSN EN 1627:2012 – bezpečnostní třída RC3 - Vložky i klíče jsou chráněny patentem nebo užitným vzorem - 5-ti stavítkový uzamykací systém - Zvýšená ochrana proti odvrtání - Klíče podléhají centrální evidenci - Kopie klíče lze získat pouze u specializovaných smluvních partnerů a to za splnění určitých, s majiteli systému předem dohodnutých bezpečnostních pravidel. - Možnost barevného značení klíčů - Mechanický systém je možné do budoucna rozšířit o mechatronické prvky (vložky, klíče, visací zámky, průmyslové zámky) a tímto krokem eliminovat bezpečnostní rizika spojená se ztrátou důležitých klíčů.
OT | N201 | EXTERIÉROVÁ ŽALUZIE VÝŠKY 2700 S nakklápěcími lamelami do podomítkové schránky pod KZS | bm | 5.65 | Horizontální lamely budou po delší hraně opatřeny gumou pro lepší dotěsnění. Lamely ve tvaru S. Lamely a venkovní viditelné vodící lišty z hliníku. Vodící lanka z nerezu. Dolní profil z extrudovaného hliníku. | Lamely šířky: 80 mm Délka lamely: dle rozměru okna | Eloxovaný hliník Lamely a vodící lišty práškové lakování s předúpravou, RAL 9004 (signální černá, matná). | Žaluzie budou umístěny v podomítkovém boxu, který bude na vnější hraně ještě přetažen tepelnou izolací. Manuální ovládání lamel pomocí kliky, systém opatřit převodovkou. Lamely umožní regulovatelné nastavení stínění až po úplné zatmění. Lamely budou v maximálním svém rozměru odolné proti větru bez trvalé deformace. Správný typ žaluzie bude vybrán na základě katalogu daného výrobce. Zatížení větru uvažovat do 22,5 m/s. Nadpraží posledního okna ve výšce 15,5 m nad terénem. Veškeré konstrukce a detaily kotvení musí být provedeny dle doporučení výrobce a dle platných předpisů závazných i doporučení. Dodávka včetně kotevních prků a instalace, dodávka po ověření skutečných rozměrů na stavbě. Viz výkres Detaily fasády s označením D.1.1.36....
OT | N202 | EXTERIÉROVÁ ŽALUZIE VÝŠKY 2700 S nakklápěcími lamelami do podomítkové schránky pod KZS | bm | 7.3 | Horizontální lamely budou po delší hraně opatřeny gumou pro lepší dotěsnění. Lamely ve tvaru S. Lamely a venkovní viditelné vodící lišty z hliníku. Vodící lanka z nerezu. Dolní profil z extrudovaného hliníku. | Lamely šířky: 80 mm Délka lamely: dle rozměru okna | Eloxovaný hliník Lamely a vodící lišty práškové lakování s předúpravou, RAL 9004 (signální černá, matná). | Žaluzie budou umístěny v podomítkovém boxu, který bude na vnější hraně ještě přetažen tepelnou izolací. Manuální ovládání lamel pomocí kliky, systém opatřit převodovkou. Lamely umožní regulovatelné nastavení stínění až po úplné zatmění. Lamely budou v maximálním svém rozměru odolné proti větru bez trvalé deformace. Správný typ žaluzie bude vybrán na základě katalogu daného výrobce. Zatížení větru uvažovat do 22,5 m/s. Nadpraží posledního okna ve výšce 15,5 m nad terénem. Veškeré konstrukce a detaily kotvení musí být provedeny dle doporučení výrobce a dle platných předpisů závazných i doporučení. Dodávka včetně kotevních prků a instalace, dodávka po ověření skutečných rozměrů na stavbě. Viz výkres Detaily fasády s označením D.1.1.36....
OT | N203 | EXTERIÉROVÁ ŽALUZIE VÝŠKY 2775 S nakklápěcími lamelami do podomítkové schránky pod KZS | bm | 7.3 | Horizontální lamely budou po delší hraně opatřeny gumou pro lepší dotěsnění. Lamely ve tvaru S. Lamely a venkovní viditelné vodící lišty z hliníku. Vodící lanka z nerezu. Dolní profil z extrudovaného hliníku. | Lamely šířky: 80 mm Délka lamely: dle rozměru okna | Eloxovaný hliník Lamely a vodící lišty práškové lakování s předúpravou, RAL 9004 (signální černá, matná). | Žaluzie budou umístěny v podomítkovém boxu, který bude na vnější hraně ještě přetažen tepelnou izolací. Manuální ovládání lamel pomocí kliky, systém opatřit převodovkou. Lamely umožní regulovatelné nastavení stínění až po úplné zatmění. Lamely budou v maximálním svém rozměru odolné proti větru bez trvalé deformace. Správný typ žaluzie bude vybrán na základě katalogu daného výrobce. Zatížení větru uvažovat do 22,5 m/s. Nadpraží posledního okna ve výšce 15,5 m nad terénem. Veškeré konstrukce a detaily kotvení musí být provedeny dle doporučení výrobce a dle platných předpisů závazných i doporučení. Dodávka včetně kotevních prků a instalace, dodávka po ověření skutečných rozměrů na stavbě. Viz výkres Detaily fasády s označením D.1.1.36....
OT | N204 | EXTERIÉROVÁ ŽALUZIE VÝŠKY 2850 S nakklápěcími lamelami do podomítkové schránky pod KZS | bm | 10.04 | Horizontální lamely budou po delší hraně opatřeny gumou pro lepší dotěsnění. Lamely ve tvaru S. Lamely a venkovní viditelné vodící lišty z hliníku. Vodící lanka z nerezu. Dolní profil z extrudovaného hliníku. | Lamely šířky: 80 mm Délka lamely: dle rozměru okna | Eloxovaný hliník Lamely a vodící lišty práškové lakování s předúpravou, RAL 9004 (signální černá, matná). | Žaluzie budou umístěny v podomítkovém boxu, který bude na vnější hraně ještě přetažen tepelnou izolací. Manuální ovládání lamel pomocí kliky, systém opatřit převodovkou. Lamely umožní regulovatelné nastavení stínění až po úplné zatmění. Lamely budou v maximálním svém rozměru odolné proti větru bez trvalé deformace. Správný typ žaluzie bude vybrán na základě katalogu daného výrobce. Zatížení větru uvažovat do 22,5 m/s. Nadpraží posledního okna ve výšce 15,5 m nad terénem. Veškeré konstrukce a detaily kotvení musí být provedeny dle doporučení výrobce a dle platných předpisů závazných i doporučení. Dodávka včetně kotevních prků a instalace, dodávka po ověření skutečných rozměrů na stavbě. Viz výkres Detaily fasády s označením D.1.1.36....
OT | N205 | EXTERIÉROVÁ ŽALUZIE VÝŠKY 2700 S nakklápěcími lamelami do podomítkové schránky pod KZS | bm | 5.65 | Horizontální lamely budou po delší hraně opatřeny gumou pro lepší dotěsnění. Lamely ve tvaru S. Lamely a venkovní viditelné vodící lišty z hliníku. Vodící lanka z nerezu. Dolní profil z extrudovaného hliníku. | Lamely šířky: 80 mm Délka lamely: dle rozměru okna | Eloxovaný hliník Lamely a vodící lišty práškové lakování s předúpravou, RAL 9004 (signální černá, matná). | Žaluzie budou umístěny v podomítkovém boxu, který bude na vnější hraně ještě přetažen tepelnou izolací. Manuální ovládání lamel pomocí kliky, systém opatřit převodovkou. Lamely umožní regulovatelné nastavení stínění až po úplné zatmění. Lamely budou v maximálním svém rozměru odolné proti větru bez trvalé deformace. Správný typ žaluzie bude vybrán na základě katalogu daného výrobce. Zatížení větru uvažovat do 22,5 m/s. Nadpraží posledního okna ve výšce 15,5 m nad terénem. Veškeré konstrukce a detaily kotvení musí být provedeny dle doporučení výrobce a dle platných předpisů závazných i doporučení. Dodávka včetně kotevních prků a instalace, dodávka po ověření skutečných rozměrů na stavbě. Viz výkres Detaily fasády s označením D.1.1.36....
OT | N206 | EXTERIÉROVÁ ŽALUZIE VÝŠKY 2700 S nakklápěcími lamelami do podomítkové schránky pod KZS | bm | 7.3 | Horizontální lamely budou po delší hraně opatřeny gumou pro lepší dotěsnění. Lamely ve tvaru S. Lamely a venkovní viditelné vodící lišty z hliníku. Vodící lanka z nerezu. Dolní profil z extrudovaného hliníku. | Lamely šířky: 80 mm Délka lamely: dle rozměru okna | Eloxovaný hliník Lamely a vodící lišty práškové lakování s předúpravou, RAL 9004 (signální černá, matná). | Žaluzie budou umístěny v podomítkovém boxu, který bude na vnější hraně ještě přetažen tepelnou izolací. Manuální ovládání lamel pomocí kliky, systém opatřit převodovkou. Lamely umožní regulovatelné nastavení stínění až po úplné zatmění. Lamely budou v maximálním svém rozměru odolné proti větru bez trvalé deformace. Správný typ žaluzie bude vybrán na základě katalogu daného výrobce. Zatížení větru uvažovat do 22,5 m/s. Nadpraží posledního okna ve výšce 15,5 m nad terénem. Veškeré konstrukce a detaily kotvení musí být provedeny dle doporučení výrobce a dle platných předpisů závazných i doporučení. Dodávka včetně kotevních prků a instalace, dodávka po ověření skutečných rozměrů na stavbě. Viz výkres Detaily fasády s označením D.1.1.36....
OT | N207 | EXTERIÉROVÁ ŽALUZIE VÝŠKY 2700 S nakklápěcími lamelami do podomítkové schránky pod KZS | bm | 7.3 | Horizontální lamely budou po delší hraně opatřeny gumou pro lepší dotěsnění. Lamely ve tvaru S. Lamely a venkovní viditelné vodící lišty z hliníku. Vodící lanka z nerezu. Dolní profil z extrudovaného hliníku. | Lamely šířky: 80 mm Délka lamely: dle rozměru okna | Eloxovaný hliník Lamely a vodící lišty práškové lakování s předúpravou, RAL 9004 (signální černá, matná). | Žaluzie budou umístěny v podomítkovém boxu, který bude na vnější hraně ještě přetažen tepelnou izolací. Manuální ovládání lamel pomocí kliky, systém opatřit převodovkou. Lamely umožní regulovatelné nastavení stínění až po úplné zatmění. Lamely budou v maximálním svém rozměru odolné proti větru bez trvalé deformace. Správný typ žaluzie bude vybrán na základě katalogu daného výrobce. Zatížení větru uvažovat do 22,5 m/s. Nadpraží posledního okna ve výšce 15,5 m nad terénem. Veškeré konstrukce a detaily kotvení musí být provedeny dle doporučení výrobce a dle platných předpisů závazných i doporučení. Dodávka včetně kotevních prků a instalace, dodávka po ověření skutečných rozměrů na stavbě. Viz výkres Detaily fasády s označením D.1.1.36....
OT | N208 | EXTERIÉROVÁ ŽALUZIE VÝŠKY 2700 S nakklápěcími lamelami do podomítkové schránky pod KZS | bm | 7.15 | Horizontální lamely budou po delší hraně opatřeny gumou pro lepší dotěsnění. Lamely ve tvaru S. Lamely a venkovní viditelné vodící lišty z hliníku. Vodící lanka z nerezu. Dolní profil z extrudovaného hliníku. | Lamely šířky: 80 mm Délka lamely: dle rozměru okna | Eloxovaný hliník Lamely a vodící lišty práškové lakování s předúpravou, RAL 9004 (signální černá, matná). | Žaluzie budou umístěny v podomítkovém boxu, který bude na vnější hraně ještě přetažen tepelnou izolací. Manuální ovládání lamel pomocí kliky, systém opatřit převodovkou. Lamely umožní regulovatelné nastavení stínění až po úplné zatmění. Lamely budou v maximálním svém rozměru odolné proti větru bez trvalé deformace. Správný typ žaluzie bude vybrán na základě katalogu daného výrobce. Zatížení větru uvažovat do 22,5 m/s. Nadpraží posledního okna ve výšce 15,5 m nad terénem. Veškeré konstrukce a detaily kotvení musí být provedeny dle doporučení výrobce a dle platných předpisů závazných i doporučení. Dodávka včetně kotevních prků a instalace, dodávka po ověření skutečných rozměrů na stavbě. Viz výkres Detaily fasády s označením D.1.1.36....
OT | N209 | REVIZNÍ DVÍŘKA S POŽÁRNÍ ODOLNOSTÍ PO EI30 400x400 | ks | 6 | Hliníková svařovaná revizní dvířka s automatickým tlačným zámkem na čtyřhran a skrytými panty. Zámky jsou v celokovovém provedení. Venkovní rám je přizpůsoben pro zděnou stěnu. | 400x400 mm | V barvě malby. | Poloha koordinována s profesí zti/vzt/topení/plyn/chlazení/elektro. Požární odolnost min. EI30 Dvířka jsou opatřena protipožárním těsněním, které se v případě požáru roztáhne. Dodávka včetně spojovacích a kotevních prvků po ověření polohy a rozměrů na stavbě.
OT | N210 | REVIZNÍ DVÍŘKA S POŽÁRNÍ ODOLNOSTÍ PO EI30 200x200 | ks | 18 | Hliníková svařovaná revizní dvířka s automatickým tlačným zámkem na čtyřhran a skrytými panty. Zámky jsou v celokovovém provedení. Venkovní rám je přizpůsoben pro zděnou stěnu. | 200x200 mm | V barvě malby. | Poloha koordinována s profesí zti/vzt/topení/plyn/chlazení/elektro. Požární odolnost min. EI30 Dvířka jsou opatřena protipožárním těsněním, které se v případě požáru roztáhne. Dodávka včetně spojovacích a kotevních prvků po ověření polohy a rozměrů na stavbě.
OT | N211 | JÁDROVÝ VRT DN 12-52 | m | 3 | Jádrové vrtání do železobetonu a cihelného zdiva z keram. tvarovek. | DN 12-52 mm Tl. 115 - 400 mm | - | Poloha jádrových vrtů koordinována s profesí zti/vzt/topení/plyn/chlazení/elektro. Uvažovat s příplatky za vodorovné nebo šikmé vrtání. Jádrové vrtání pomocí diamantové korunky. Železobeton vrtat vždy za mokra. Keramické zdivo vrtat vždy za sucha. Vrtání bude vždy provedeno za pomocí stojanu, NE "z ruky". Otáčky vrtání budou přizpůsobeny danému průměru.
OT | N212 | JÁDROVÝ VRT DN 62-102 | m | 3.5 | Jádrové vrtání do železobetonu a cihelného zdiva z keram. tvarovek. | DN 62-102 mm Tl. 115 - 400 mm | - | Poloha jádrových vrtů koordinována s profesí zti/vzt/topení/plyn/chlazení/elektro. Uvažovat s příplatky za vodorovné nebo šikmé vrtání. Jádrové vrtání pomocí diamantové korunky. Železobeton vrtat vždy za mokra. Keramické zdivo vrtat vždy za sucha. Vrtání bude vždy provedeno za pomocí stojanu, NE "z ruky". Otáčky vrtání budou přizpůsobeny danému průměru.
OT | N213 | JÁDROVÝ VRT DN 112-152 | m | 2.5 | Jádrové vrtání do železobetonu a cihelného zdiva z keram. tvarovek. | DN 112-152 mm Tl. 115 - 400 mm | - | Poloha jádrových vrtů koordinována s profesí zti/vzt/topení/plyn/chlazení/elektro. Uvažovat s příplatky za vodorovné nebo šikmé vrtání. Jádrové vrtání pomocí diamantové korunky. Železobeton vrtat vždy za mokra. Keramické zdivo vrtat vždy za sucha. Vrtání bude vždy provedeno za pomocí stojanu, NE "z ruky". Otáčky vrtání budou přizpůsobeny danému průměru.
OT | N214 | JÁDROVÝ VRT DN 162-182 | m | 3.2 | Jádrové vrtání do železobetonu a cihelného zdiva z keram. tvarovek. | DN 162-182 mm Tl. 115 - 400 mm | - | Poloha jádrových vrtů koordinována s profesí zti/vzt/topení/plyn/chlazení/elektro. Uvažovat s příplatky za vodorovné nebo šikmé vrtání. Jádrové vrtání pomocí diamantové korunky. Železobeton vrtat vždy za mokra. Keramické zdivo vrtat vždy za sucha. Vrtání bude vždy provedeno za pomocí stojanu, NE "z ruky". Otáčky vrtání budou přizpůsobeny danému průměru.
OT | N215 | ZÁCHYTNÝ SYSTÉM SPOJOVACÍ KRČEK | m | 5.5 | Korozivzdorná ocel. Případně využít hliníkové slitiny. Lano záchytného systému bude kotveno na dvou místech. | Průměr lana: 5,1 mm Délka lana: cca 5,5 m | Pozinkovaná ocel, žárové zinkování min 175 mg/m2. | Jedná se o permanentní prvek osobní ochrany. Lano bude umístěno na podélné ose střechy spojovacího krčku. Střecha bude přístupná ze žebříku nebo ze zavěšené pracovní plošiny. Veškeré konstrukce a detaily kotvení musí být provedeny dle doporučení výrobce a dle platných předpisů závazných i doporučení. Zadržovací systém zachycení pádu musí splňovat normové požadavky na prvky osobní ochrany. Dodávka včetně instalace a po ověření rozměrů na stavbě.
OT | N216 | POCHOZÍ DÍLEC mPVC 500x500 | ks | 20 | 100% mPVC | 500x500x7 mm cca 2,2 kg/ks | - | Odolné vůči UV záření. Rozměrová stálos ≤0,4% Reakce na oheň Bfl -s1 Deformace po statickém zatížení <0,1mm Protiskluz R10 Pevnost v tlaku 520 kg/cm2
OT | N217 | ZRCADLO DO OBKLADU | m2 | 3 | Zrcadlo zapuštěné do obkladu a bude respektovat spárořez obkladu. Spodní hrana ve výšce 1000 mm. | Výška x Šířka 600x1000 mm | Sklo bude mít broušené hrany. | Šířka zrcadla bude na celou šířku stěny za umyvadlem. Za žádných okolností nebude zrcadlo přisazené na obkladu. Dodávka včetně kotevního mateiálu a po ověření skutečných rozměrů na stavbě. Zrcadlo bude dodáno v jednom kuse.
OT | N218 | VYBAVENÍ INVALIDNÍHO WC | kpl | 1 | Nerezová ocel. Vybavení kabiny a rozmístění prvků podle vyhl. 398/2009. | - | Broušená nerez. | Svislé a vodorovné madlo, 1x tísňové tlačítko a sklopně zrcátko. Dodávka včetně kotvení.
OT | N219 | ZÁSTĚNA PISOARY 0,4x0,66 | ks | 1 | Keramická stěna pisoárová. | 400x660x100 mm | Glazovaný lesklý bílý povrch. | Montážní sada součástí balení. Spodní hrana ve výšce 0,6 m nad čistou podlahou.
OT | N220 | PŘECHODOVÉ LIŠTY PODLAHA | m | 18.85 | Profil tvaru L se zapuštěnou hranou z ušlechtilé kartáčované oceli. | tl. 3 mm | - | Přesná poloha dle výkresu podlah, osazeno na rozhraní nášlapných vrstev. Čistící prostředky užívané k údržbě tohoto profilu nesmí obsahovat kyselinu solnou ani fluorovodíkovou. V případě návaznosti na keramickou dlažbu bude spára mezi profilem a dlažbou vyplněna spárovací hmotou. Dodávka po ověření rozměrů na stavbě.
OT | N221 | UKONČOVACÍ LIŠTA OBKLAD | m | 65.45 | Eloxovaný hliníkový profil L | Viditelná hrana: 10 mm | - | Výška viditelné hrany ukončovací lišty bude odpovídat tloušťce dlažby, odhad 10 mm. Zvolit prvek s vysokou odolností, výskyt mimo jiné v místostech s častou manipulací s chemikáliemi. Dodávka po ověření rozměrů na stavbě.
OT | N300 | SYSTÉM GENERÁLNÍHO KLÍČE NA DVEŘE 3.NP - dodávka včetně cylindrických vložek- dělení do skupin (uzamkyací plán ) bude řešeno a upřesněno uživatelem s dodavatelem SGK před samotnou výrobou - rozměry cylyndrických vložek budou zaměřeny na stavbě | ks | 34 | - | - | - | Certifikace dle ČSN EN 1627:2012 – bezpečnostní třída RC3 - Vložky i klíče jsou chráněny patentem nebo užitným vzorem - 5-ti stavítkový uzamykací systém - Zvýšená ochrana proti odvrtání - Klíče podléhají centrální evidenci - Kopie klíče lze získat pouze u specializovaných smluvních partnerů a to za splnění určitých, s majiteli systému předem dohodnutých bezpečnostních pravidel. - Možnost barevného značení klíčů - Mechanický systém je možné do budoucna rozšířit o mechatronické prvky (vložky, klíče, visací zámky, průmyslové zámky) a tímto krokem eliminovat bezpečnostní rizika spojená se ztrátou důležitých klíčů.
OT | N301 | EXTERIÉROVÁ ŽALUZIE VÝŠKY 2300 S nakklápěcími lamelami do podomítkové schránky pod KZS | bm | 5.65 | Horizontální lamely budou po delší hraně opatřeny gumou pro lepší dotěsnění. Lamely ve tvaru S. Lamely a venkovní viditelné vodící lišty z hliníku. Vodící lanka z nerezu. Dolní profil z extrudovaného hliníku. | Lamely šířky: 80 mm Délka lamely: dle rozměru okna | Eloxovaný hliník Lamely a vodící lišty práškové lakování s předúpravou, RAL 9004 (signální černá, matná). | Žaluzie budou umístěny v podomítkovém boxu, který bude na vnější hraně ještě přetažen tepelnou izolací. Manuální ovládání lamel pomocí kliky, systém opatřit převodovkou. Lamely umožní regulovatelné nastavení stínění až po úplné zatmění. Lamely budou v maximálním svém rozměru odolné proti větru bez trvalé deformace. Správný typ žaluzie bude vybrán na základě katalogu daného výrobce. Zatížení větru uvažovat do 22,5 m/s. Nadpraží posledního okna ve výšce 15,5 m nad terénem. Veškeré konstrukce a detaily kotvení musí být provedeny dle doporučení výrobce a dle platných předpisů závazných i doporučení. Dodávka včetně kotevních prků a instalace, dodávka po ověření skutečných rozměrů na stavbě. Viz výkres Detaily fasády s označením D.1.1.36....
OT | N302 | EXTERIÉROVÁ ŽALUZIE VÝŠKY 2300 S nakklápěcími lamelami do podomítkové schránky pod KZS | bm | 7.3 | Horizontální lamely budou po delší hraně opatřeny gumou pro lepší dotěsnění. Lamely ve tvaru S. Lamely a venkovní viditelné vodící lišty z hliníku. Vodící lanka z nerezu. Dolní profil z extrudovaného hliníku. | Lamely šířky: 80 mm Délka lamely: dle rozměru okna | Eloxovaný hliník Lamely a vodící lišty práškové lakování s předúpravou, RAL 9004 (signální černá, matná). | Žaluzie budou umístěny v podomítkovém boxu, který bude na vnější hraně ještě přetažen tepelnou izolací. Manuální ovládání lamel pomocí kliky, systém opatřit převodovkou. Lamely umožní regulovatelné nastavení stínění až po úplné zatmění. Lamely budou v maximálním svém rozměru odolné proti větru bez trvalé deformace. Správný typ žaluzie bude vybrán na základě katalogu daného výrobce. Zatížení větru uvažovat do 22,5 m/s. Nadpraží posledního okna ve výšce 15,5 m nad terénem. Veškeré konstrukce a detaily kotvení musí být provedeny dle doporučení výrobce a dle platných předpisů závazných i doporučení. Dodávka včetně kotevních prků a instalace, dodávka po ověření skutečných rozměrů na stavbě. Viz výkres Detaily fasády s označením D.1.1.36....
OT | N303 | EXTERIÉROVÁ ŽALUZIE VÝŠKY 2450 S nakklápěcími lamelami do podomítkové schránky pod KZS | bm | 7.3 | Horizontální lamely budou po delší hraně opatřeny gumou pro lepší dotěsnění. Lamely ve tvaru S. Lamely a venkovní viditelné vodící lišty z hliníku. Vodící lanka z nerezu. Dolní profil z extrudovaného hliníku. | Lamely šířky: 80 mm Délka lamely: dle rozměru okna | Eloxovaný hliník Lamely a vodící lišty práškové lakování s předúpravou, RAL 9004 (signální černá, matná). | Žaluzie budou umístěny v podomítkovém boxu, který bude na vnější hraně ještě přetažen tepelnou izolací. Manuální ovládání lamel pomocí kliky, systém opatřit převodovkou. Lamely umožní regulovatelné nastavení stínění až po úplné zatmění. Lamely budou v maximálním svém rozměru odolné proti větru bez trvalé deformace. Správný typ žaluzie bude vybrán na základě katalogu daného výrobce. Zatížení větru uvažovat do 22,5 m/s. Nadpraží posledního okna ve výšce 15,5 m nad terénem. Veškeré konstrukce a detaily kotvení musí být provedeny dle doporučení výrobce a dle platných předpisů závazných i doporučení. Dodávka včetně kotevních prků a instalace, dodávka po ověření skutečných rozměrů na stavbě. Viz výkres Detaily fasády s označením D.1.1.36....
OT | N304 | EXTERIÉROVÁ ŽALUZIE VÝŠKY 2600 S nakklápěcími lamelami do podomítkové schránky pod KZS | bm | 10.36 | Horizontální lamely budou po delší hraně opatřeny gumou pro lepší dotěsnění. Lamely ve tvaru S. Lamely a venkovní viditelné vodící lišty z hliníku. Vodící lanka z nerezu. Dolní profil z extrudovaného hliníku. | Lamely šířky: 80 mm Délka lamely: dle rozměru okna | Eloxovaný hliník Lamely a vodící lišty práškové lakování s předúpravou, RAL 9004 (signální černá, matná). | Žaluzie budou umístěny v podomítkovém boxu, který bude na vnější hraně ještě přetažen tepelnou izolací. Manuální ovládání lamel pomocí kliky, systém opatřit převodovkou. Lamely umožní regulovatelné nastavení stínění až po úplné zatmění. Lamely budou v maximálním svém rozměru odolné proti větru bez trvalé deformace. Správný typ žaluzie bude vybrán na základě katalogu daného výrobce. Zatížení větru uvažovat do 22,5 m/s. Nadpraží posledního okna ve výšce 15,5 m nad terénem. Veškeré konstrukce a detaily kotvení musí být provedeny dle doporučení výrobce a dle platných předpisů závazných i doporučení. Dodávka včetně kotevních prků a instalace, dodávka po ověření skutečných rozměrů na stavbě. Viz výkres Detaily fasády s označením D.1.1.36....
OT | N305 | EXTERIÉROVÁ ŽALUZIE VÝŠKY 2300 S nakklápěcími lamelami do podomítkové schránky pod KZS | bm | 5.65 | Horizontální lamely budou po delší hraně opatřeny gumou pro lepší dotěsnění. Lamely ve tvaru S. Lamely a venkovní viditelné vodící lišty z hliníku. Vodící lanka z nerezu. Dolní profil z extrudovaného hliníku. | Lamely šířky: 80 mm Délka lamely: dle rozměru okna | Eloxovaný hliník Lamely a vodící lišty práškové lakování s předúpravou, RAL 9004 (signální černá, matná). | Žaluzie budou umístěny v podomítkovém boxu, který bude na vnější hraně ještě přetažen tepelnou izolací. Manuální ovládání lamel pomocí kliky, systém opatřit převodovkou. Lamely umožní regulovatelné nastavení stínění až po úplné zatmění. Lamely budou v maximálním svém rozměru odolné proti větru bez trvalé deformace. Správný typ žaluzie bude vybrán na základě katalogu daného výrobce. Zatížení větru uvažovat do 22,5 m/s. Nadpraží posledního okna ve výšce 15,5 m nad terénem. Veškeré konstrukce a detaily kotvení musí být provedeny dle doporučení výrobce a dle platných předpisů závazných i doporučení. Dodávka včetně kotevních prků a instalace, dodávka po ověření skutečných rozměrů na stavbě. Viz výkres Detaily fasády s označením D.1.1.36....
OT | N306 | EXTERIÉROVÁ ŽALUZIE VÝŠKY 2300 S nakklápěcími lamelami do podomítkové schránky pod KZS | bm | 7.3 | Horizontální lamely budou po delší hraně opatřeny gumou pro lepší dotěsnění. Lamely ve tvaru S. Lamely a venkovní viditelné vodící lišty z hliníku. Vodící lanka z nerezu. Dolní profil z extrudovaného hliníku. | Lamely šířky: 80 mm Délka lamely: dle rozměru okna | Eloxovaný hliník Lamely a vodící lišty práškové lakování s předúpravou, RAL 9004 (signální černá, matná). | Žaluzie budou umístěny v podomítkovém boxu, který bude na vnější hraně ještě přetažen tepelnou izolací. Manuální ovládání lamel pomocí kliky, systém opatřit převodovkou. Lamely umožní regulovatelné nastavení stínění až po úplné zatmění. Lamely budou v maximálním svém rozměru odolné proti větru bez trvalé deformace. Správný typ žaluzie bude vybrán na základě katalogu daného výrobce. Zatížení větru uvažovat do 22,5 m/s. Nadpraží posledního okna ve výšce 15,5 m nad terénem. Veškeré konstrukce a detaily kotvení musí být provedeny dle doporučení výrobce a dle platných předpisů závazných i doporučení. Dodávka včetně kotevních prků a instalace, dodávka po ověření skutečných rozměrů na stavbě. Viz výkres Detaily fasády s označením D.1.1.36....
OT | N307 | EXTERIÉROVÁ ŽALUZIE VÝŠKY 2300 S nakklápěcími lamelami do podomítkové schránky pod KZS | bm | 7.3 | Horizontální lamely budou po delší hraně opatřeny gumou pro lepší dotěsnění. Lamely ve tvaru S. Lamely a venkovní viditelné vodící lišty z hliníku. Vodící lanka z nerezu. Dolní profil z extrudovaného hliníku. | Lamely šířky: 80 mm Délka lamely: dle rozměru okna | Eloxovaný hliník Lamely a vodící lišty práškové lakování s předúpravou, RAL 9004 (signální černá, matná). | Žaluzie budou umístěny v podomítkovém boxu, který bude na vnější hraně ještě přetažen tepelnou izolací. Manuální ovládání lamel pomocí kliky, systém opatřit převodovkou. Lamely umožní regulovatelné nastavení stínění až po úplné zatmění. Lamely budou v maximálním svém rozměru odolné proti větru bez trvalé deformace. Správný typ žaluzie bude vybrán na základě katalogu daného výrobce. Zatížení větru uvažovat do 22,5 m/s. Nadpraží posledního okna ve výšce 15,5 m nad terénem. Veškeré konstrukce a detaily kotvení musí být provedeny dle doporučení výrobce a dle platných předpisů závazných i doporučení. Dodávka včetně kotevních prků a instalace, dodávka po ověření skutečných rozměrů na stavbě. Viz výkres Detaily fasády s označením D.1.1.36....
OT | N308 | EXTERIÉROVÁ ŽALUZIE VÝŠKY 2300 S nakklápěcími lamelami do podomítkové schránky pod KZS | bm | 7.15 | Horizontální lamely budou po delší hraně opatřeny gumou pro lepší dotěsnění. Lamely ve tvaru S. Lamely a venkovní viditelné vodící lišty z hliníku. Vodící lanka z nerezu. Dolní profil z extrudovaného hliníku. | Lamely šířky: 80 mm Délka lamely: dle rozměru okna | Eloxovaný hliník Lamely a vodící lišty práškové lakování s předúpravou, RAL 9004 (signální černá, matná). | Žaluzie budou umístěny v podomítkovém boxu, který bude na vnější hraně ještě přetažen tepelnou izolací. Manuální ovládání lamel pomocí kliky, systém opatřit převodovkou. Lamely umožní regulovatelné nastavení stínění až po úplné zatmění. Lamely budou v maximálním svém rozměru odolné proti větru bez trvalé deformace. Správný typ žaluzie bude vybrán na základě katalogu daného výrobce. Zatížení větru uvažovat do 22,5 m/s. Nadpraží posledního okna ve výšce 15,5 m nad terénem. Veškeré konstrukce a detaily kotvení musí být provedeny dle doporučení výrobce a dle platných předpisů závazných i doporučení. Dodávka včetně kotevních prků a instalace, dodávka po ověření skutečných rozměrů na stavbě. Viz výkres Detaily fasády s označením D.1.1.36....
OT | N309 | REVIZNÍ DVÍŘKA S POŽÁRNÍ ODOLNOSTÍ PO EI30 | ks | 6 | Hliníková svařovaná revizní dvířka s automatickým tlačným zámkem na čtyřhran a skrytými panty. Zámky jsou v celokovovém provedení. Venkovní rám je přizpůsoben pro zděnou stěnu. | 400x400 mm | V barvě malby. | Poloha koordinována s profesí zti/vzt/topení/plyn/chlazení/elektro. Požární odolnost min. EI30 Dvířka jsou opatřena protipožárním těsněním, které se v případě požáru roztáhne. Dodávka včetně spojovacích a kotevních prvků po ověření polohy a rozměrů na stavbě.
OT | N310 | REVIZNÍ DVÍŘKA S POŽÁRNÍ ODOLNOSTÍ PO EI30 200x200 | ks | 20 | Hliníková svařovaná revizní dvířka s automatickým tlačným zámkem na čtyřhran a skrytými panty. Zámky jsou v celokovovém provedení. Venkovní rám je přizpůsoben pro zděnou stěnu. | 200x200 mm | V barvě malby. | Poloha koordinována s profesí zti/vzt/topení/plyn/chlazení/elektro. Požární odolnost min. EI30 Dvířka jsou opatřena protipožárním těsněním, které se v případě požáru roztáhne. Dodávka včetně spojovacích a kotevních prvků po ověření polohy a rozměrů na stavbě.
OT | N311 | REVIZNÍ DVÍŘKA S POŽÁRNÍ ODOLNOSTÍ PO EI30 500x500 | ks | 2 | Hliníková svařovaná revizní dvířka s automatickým tlačným zámkem na čtyřhran a skrytými panty. Zámky jsou v celokovovém provedení. Venkovní rám je přizpůsoben pro SDK podhled. | 500x500 mm | V barvě malby. | Poloha koordinována s profesí zti/vzt/topení/plyn/chlazení/elektro. Požární odolnost min. EI30 Dvířka jsou opatřena protipožárním těsněním, které se v případě požáru roztáhne. Dodávka včetně spojovacích a kotevních prvků po ověření polohy a rozměrů na stavbě.
OT | N312 | JÁDROVÝ VRT DN 12-52 | m | 3 | Jádrové vrtání do železobetonu a cihelného zdiva z keram. tvarovek. | DN 12-52 mm Tl. 115 - 400 mm | - | Poloha jádrových vrtů koordinována s profesí zti/vzt/topení/plyn/chlazení/elektro. Uvažovat s příplatky za vodorovné nebo šikmé vrtání. Jádrové vrtání pomocí diamantové korunky. Železobeton vrtat vždy za mokra. Keramické zdivo vrtat vždy za sucha. Vrtání bude vždy provedeno za pomocí stojanu, NE "z ruky". Otáčky vrtání budou přizpůsobeny danému průměru.
OT | N313 | JÁDROVÝ VRT DN 62-102 | m | 3.5 | Jádrové vrtání do železobetonu a cihelného zdiva z keram. tvarovek. | DN 62-102 mm Tl. 115 - 400 mm | - | Poloha jádrových vrtů koordinována s profesí zti/vzt/topení/plyn/chlazení/elektro. Uvažovat s příplatky za vodorovné nebo šikmé vrtání. Jádrové vrtání pomocí diamantové korunky. Železobeton vrtat vždy za mokra. Keramické zdivo vrtat vždy za sucha. Vrtání bude vždy provedeno za pomocí stojanu, NE "z ruky". Otáčky vrtání budou přizpůsobeny danému průměru.
OT | N314 | JÁDROVÝ VRT DN 112-152 | m | 2.5 | Jádrové vrtání do železobetonu a cihelného zdiva z keram. tvarovek. | DN 112-152 mm Tl. 115 - 400 mm | - | Poloha jádrových vrtů koordinována s profesí zti/vzt/topení/plyn/chlazení/elektro. Uvažovat s příplatky za vodorovné nebo šikmé vrtání. Jádrové vrtání pomocí diamantové korunky. Železobeton vrtat vždy za mokra. Keramické zdivo vrtat vždy za sucha. Vrtání bude vždy provedeno za pomocí stojanu, NE "z ruky". Otáčky vrtání budou přizpůsobeny danému průměru.
OT | N315 | JÁDROVÝ VRT DN 162-182 | m | 3.2 | Jádrové vrtání do železobetonu a cihelného zdiva z keram. tvarovek. | DN 162-182 mm Tl. 115 - 400 mm | - | Poloha jádrových vrtů koordinována s profesí zti/vzt/topení/plyn/chlazení/elektro. Uvažovat s příplatky za vodorovné nebo šikmé vrtání. Jádrové vrtání pomocí diamantové korunky. Železobeton vrtat vždy za mokra. Keramické zdivo vrtat vždy za sucha. Vrtání bude vždy provedeno za pomocí stojanu, NE "z ruky". Otáčky vrtání budou přizpůsobeny danému průměru.
OT | N316 | ZÁSTĚNA PISOARY 0,4x0,66 | ks | 1 | Keramická stěna pisoárová. | 400x660x100 mm | Glazovaný lesklý bílý povrch. | Montážní sada součástí balení. Spodní hrana ve výšce 0,6 m nad čistou podlahou.
OT | N317 | PŘECHODOVÉ LIŠTY PODLAHA | m | 17.9 | Profil tvaru L se zapuštěnou hranou z ušlechtilé kartáčované oceli. | tl. 3 mm | - | Přesná poloha dle výkresu podlah, osazeno na rozhraní nášlapných vrstev. Čistící prostředky užívané k údržbě tohoto profilu nesmí obsahovat kyselinu solnou ani fluorovodíkovou. V případě návaznosti na keramickou dlažbu bude spára mezi profilem a dlažbou vyplněna spárovací hmotou. Dodávka po ověření rozměrů na stavbě.
OT | N318 | UKONČOVACÍ LIŠTA OBKLAD | m | 54.3 | Eloxovaný hliníkový profil L | Viditelná hrana: 10 mm | - | Výška viditelné hrany ukončovací lišty bude odpovídat tloušťce dlažby, odhad 10 mm. Zvolit prvek s vysokou odolností, výskyt mimo jiné v místostech s častou manipulací s chemikáliemi. Dodávka po ověření rozměrů na stavbě.
OT | N319 | ZRCADLO DO OBKLADU | m2 | 1.8 | Zrcadlo zapuštěné do obkladu a bude respektovat spárořez obkladu. Spodní hrana ve výšce 1000 mm. | Výška x Šířka 600x1000 mm | Sklo bude mít broušené hrany. | Šířka zrcadla bude na celou šířku stěny za umyvadlem. Za žádných okolností nebude zrcadlo přisazené na obkladu. Dodávka včetně kotevního mateiálu a po ověření skutečných rozměrů na stavbě. Zrcadlo bude dodáno v jednom kuse.
OT | N320 | EXTERIÉROVÁ ŽALUZIE VÝŠKY 2600 S nakklápěcími lamelami do podomítkové schránky pod KZS | bm | 5.9 | Horizontální lamely budou po delší hraně opatřeny gumou pro lepší dotěsnění. Lamely ve tvaru S. Lamely a venkovní viditelné vodící lišty z hliníku. Vodící lanka z nerezu. Dolní profil z extrudovaného hliníku. | Lamely šířky: 80 mm Délka lamely: dle rozměru okna | Eloxovaný hliník Lamely a vodící lišty práškové lakování s předúpravou, RAL 9004 (signální černá, matná). | Žaluzie budou umístěny v podomítkovém boxu, který bude na vnější hraně ještě přetažen tepelnou izolací. Manuální ovládání lamel pomocí kliky, systém opatřit převodovkou. Lamely umožní regulovatelné nastavení stínění až po úplné zatmění. Lamely budou v maximálním svém rozměru odolné proti větru bez trvalé deformace. Správný typ žaluzie bude vybrán na základě katalogu daného výrobce. Zatížení větru uvažovat do 22,5 m/s. Nadpraží posledního okna ve výšce 15,5 m nad terénem. Veškeré konstrukce a detaily kotvení musí být provedeny dle doporučení výrobce a dle platných předpisů závazných i doporučení. Dodávka včetně kotevních prků a instalace, dodávka po ověření skutečných rozměrů na stavbě. Viz výkres Detaily fasády s označením D.1.1.36....
OT | N321 | EXTERIÉROVÁ ŽALUZIE VÝŠKY 2300 S nakklápěcími lamelami do podomítkové schránky pod KZS | bm | 4.45 | Horizontální lamely budou po delší hraně opatřeny gumou pro lepší dotěsnění. Lamely ve tvaru S. Lamely a venkovní viditelné vodící lišty z hliníku. Vodící lanka z nerezu. Dolní profil z extrudovaného hliníku. | Lamely šířky: 80 mm Délka lamely: dle rozměru okna | Eloxovaný hliník Lamely a vodící lišty práškové lakování s předúpravou, RAL 9004 (signální černá, matná). | Žaluzie budou umístěny v podomítkovém boxu, který bude na vnější hraně ještě přetažen tepelnou izolací. Manuální ovládání lamel pomocí kliky, systém opatřit převodovkou. Lamely umožní regulovatelné nastavení stínění až po úplné zatmění. Lamely budou v maximálním svém rozměru odolné proti větru bez trvalé deformace. Správný typ žaluzie bude vybrán na základě katalogu daného výrobce. Zatížení větru uvažovat do 22,5 m/s. Nadpraží posledního okna ve výšce 15,5 m nad terénem. Veškeré konstrukce a detaily kotvení musí být provedeny dle doporučení výrobce a dle platných předpisů závazných i doporučení. Dodávka včetně kotevních prků a instalace, dodávka po ověření skutečných rozměrů na stavbě. Viz výkres Detaily fasády s označením D.1.1.36....
OT | N322 | EXTERIÉROVÁ ŽALUZIE VÝŠKY 2300 S nakklápěcími lamelami do podomítkové schránky pod KZS | bm | 1.04 | Horizontální lamely budou po delší hraně opatřeny gumou pro lepší dotěsnění. Lamely ve tvaru S. Lamely a venkovní viditelné vodící lišty z hliníku. Vodící lanka z nerezu. Dolní profil z extrudovaného hliníku. | Lamely šířky: 80 mm Délka lamely: dle rozměru okna | Eloxovaný hliník Lamely a vodící lišty práškové lakování s předúpravou, RAL 9004 (signální černá, matná). | Žaluzie budou umístěny v podomítkovém boxu, který bude na vnější hraně ještě přetažen tepelnou izolací. Manuální ovládání lamel pomocí kliky, systém opatřit převodovkou. Lamely umožní regulovatelné nastavení stínění až po úplné zatmění. Lamely budou v maximálním svém rozměru odolné proti větru bez trvalé deformace. Správný typ žaluzie bude vybrán na základě katalogu daného výrobce. Zatížení větru uvažovat do 22,5 m/s. Nadpraží posledního okna ve výšce 15,5 m nad terénem. Veškeré konstrukce a detaily kotvení musí být provedeny dle doporučení výrobce a dle platných předpisů závazných i doporučení. Dodávka včetně kotevních prků a instalace, dodávka po ověření skutečných rozměrů na stavbě. Viz výkres Detaily fasády s označením D.1.1.36....
OT | N400 | SYSTÉM GENERÁLNÍHO KLÍČE NA DVEŘE 4.NP - dodávka včetně cylindrických vložek- dělení do skupin (uzamkyací plán ) bude řešeno a upřesněno uživatelem s dodavatelem SGK před samotnou výrobou - rozměry cylyndrických vložek budou zaměřeny na stavbě | ks | 13 | - | - | - | Certifikace dle ČSN EN 1627:2012 – bezpečnostní třída RC3 - Vložky i klíče jsou chráněny patentem nebo užitným vzorem - 5-ti stavítkový uzamykací systém - Zvýšená ochrana proti odvrtání - Klíče podléhají centrální evidenci - Kopie klíče lze získat pouze u specializovaných smluvních partnerů a to za splnění určitých, s majiteli systému předem dohodnutých bezpečnostních pravidel. - Možnost barevného značení klíčů - Mechanický systém je možné do budoucna rozšířit o mechatronické prvky (vložky, klíče, visací zámky, průmyslové zámky) a tímto krokem eliminovat bezpečnostní rizika spojená se ztrátou důležitých klíčů.
OT | N401 | JÁDROVÝ VRT DN 12-52 | m | 1.5 | Jádrové vrtání do železobetonu a cihelného zdiva z keram. tvarovek. | DN 12-52 mm Tl. 115 - 400 mm | - | Poloha jádrových vrtů koordinována s profesí zti/vzt/topení/plyn/chlazení/elektro. Uvažovat s příplatky za vodorovné nebo šikmé vrtání. Jádrové vrtání pomocí diamantové korunky. Železobeton vrtat vždy za mokra. Keramické zdivo vrtat vždy za sucha. Vrtání bude vždy provedeno za pomocí stojanu, NE "z ruky". Otáčky vrtání budou přizpůsobeny danému průměru.
OT | N402 | JÁDROVÝ VRT DN 62-102 | m | 2 | Jádrové vrtání do železobetonu a cihelného zdiva z keram. tvarovek. | DN 62-102 mm Tl. 115 - 400 mm | - | Poloha jádrových vrtů koordinována s profesí zti/vzt/topení/plyn/chlazení/elektro. Uvažovat s příplatky za vodorovné nebo šikmé vrtání. Jádrové vrtání pomocí diamantové korunky. Železobeton vrtat vždy za mokra. Keramické zdivo vrtat vždy za sucha. Vrtání bude vždy provedeno za pomocí stojanu, NE "z ruky". Otáčky vrtání budou přizpůsobeny danému průměru.
OT | N403 | JÁDROVÝ VRT DN 112-152 | m | 1.5 | Jádrové vrtání do železobetonu a cihelného zdiva z keram. tvarovek. | DN 112-152 mm Tl. 115 - 400 mm | - | Poloha jádrových vrtů koordinována s profesí zti/vzt/topení/plyn/chlazení/elektro. Uvažovat s příplatky za vodorovné nebo šikmé vrtání. Jádrové vrtání pomocí diamantové korunky. Železobeton vrtat vždy za mokra. Keramické zdivo vrtat vždy za sucha. Vrtání bude vždy provedeno za pomocí stojanu, NE "z ruky". Otáčky vrtání budou přizpůsobeny danému průměru.
OT | N404 | JÁDROVÝ VRT DN 162-182 | m | 1.9 | Jádrové vrtání do železobetonu a cihelného zdiva z keram. tvarovek. | DN 162-182 mm Tl. 115 - 400 mm | - | Poloha jádrových vrtů koordinována s profesí zti/vzt/topení/plyn/chlazení/elektro. Uvažovat s příplatky za vodorovné nebo šikmé vrtání. Jádrové vrtání pomocí diamantové korunky. Železobeton vrtat vždy za mokra. Keramické zdivo vrtat vždy za sucha. Vrtání bude vždy provedeno za pomocí stojanu, NE "z ruky". Otáčky vrtání budou přizpůsobeny danému průměru.
OT | N405 | POCHOZÍ DÍLEC mPVC 500x500 | ks | 90 | 100% mPVC | 500x500x7 mm cca 2,2 kg/ks | - | Odolné vůči UV záření. Rozměrová stálos ≤0,4% Reakce na oheň Bfl -s1 Deformace po statickém zatížení <0,1mm Protiskluz R10 Pevnost v tlaku 520 kg/cm2
OT | N406 | BET. DLAŽDICE KOMPRESORY | ks | 20 | Beton C16/20 | 500x500x50 mm | Beton | Dodávka včetně montáže. Dlaždice budou osově umístěny pod rohy venkovních chladících jednotek nebo nohy oc. konstrkcí, na který budou jednotky osazeny.
OT | N407 | IZOLÁTORY VZT JEDNOTKA ZAŘ. 02 - Jednotka na ocelovém rámu ZK/N407 - umístění ve strojovně m.č. N423 | ks | 4 | Parametry izolátoru - viz akustická studie, která je součástí dokladové části pod číslem E.8 | - | - | Dodávka včetně montáže a v koordinaci s profesí VZT a dodavatelem rámu.. Dodavatel izolátoru přehodnotí jeho navržené parametry v návaznosti na skutečnou dodanou technologii TZB zařízení lišící se od projektovaného předkpokladu (hmotnost stroje, typ stroje), případně navrhne změnu izolátoru.
OT | N408 | IZOLÁTORY VZT JEDNOTKA ZAŘ. 09 - Jednotka na ocelovém rámu ZK/N408 - umístění ve strojovně m.č. N423 | ks | 4 | Parametry izolátoru - viz akustická studie, která je součástí dokladové části pod číslem E.8 | - | - | Dodávka včetně montáže a v koordinaci s profesí VZT a dodavatelem rámu.. Dodavatel izolátoru přehodnotí jeho navržené parametry v návaznosti na skutečnou dodanou technologii TZB zařízení lišící se od projektovaného předkpokladu (hmotnost stroje, typ stroje), případně navrhne změnu izolátoru.
OT | N409 | IZOLÁTORY VZT JEDNOTKA ZAŘ. 01 - Jednotka na ocelovém rámu ZK/N406 - umístění ve strojovně m.č. N423 | ks | 4 | Parametry izolátoru - viz akustická studie, která je součástí dokladové části pod číslem E.8 | - | - | Dodávka včetně montáže a v koordinaci s profesí VZT a dodavatelem rámu.. Dodavatel izolátoru přehodnotí jeho navržené parametry v návaznosti na skutečnou dodanou technologii TZB zařízení lišící se od projektovaného předkpokladu (hmotnost stroje, typ stroje), případně navrhne změnu izolátoru.
OT | N410 | IZOLÁTORY DIESEL AGREGÁT - Diesel na vlastním ocelovém rámu - umístění ve strojovně m.č. N424 | ks | 4 | Parametry izolátoru - viz akustická studie, která je součástí dokladové části pod číslem E.8 | - | - | Dodávka včetně montáže a v koordinaci s profesí VZT a dodavatelem rámu.. Dodavatel izolátoru přehodnotí jeho navržené parametry v návaznosti na skutečnou dodanou technologii TZB zařízení lišící se od projektovaného předkpokladu (hmotnost stroje, typ stroje), případně navrhne změnu izolátoru.
OT | N411 | IZOLÁTORY KOMPRESORY CHLAZENÍ PRO ZAŘ. Č. 13, 14, 15 a 16 - Jednotky na ocelovém rámu ZK/N423 - umístění na střeše N426 | ks | 4 | Parametry izolátoru - viz akustická studie, která je součástí dokladové části pod číslem E.8 | - | - | Dodávka včetně montáže a v koordinaci s profesí CHLAZENÍ a dodavatelem rámu. Dodavatel izolátoru přehodnotí jeho navržené parametry v návaznosti na skutečnou dodanou technologii TZB zařízení lišící se od projektovaného předkpokladu (hmotnost stroje, typ stroje), případně navrhne změnu izolátoru. Izolátory budou šroubovány přímo do ocelového rámu a od střešní skladby budou odděleny betonovou dlaždicí 500x500/50
OT | N412 | IZOLÁTORY KOMPRESORY CHLAZENÍ PRO ZAŘ. Č. 01, 02, 03, 04, 12, 17, 18, 19, 21, 22, 23, 26, 26, 07, 24, 25, 27, 20 - Jednotky na ocelovém rámu ZK/N405 uložené na střešní skladbu přes izolátory vibrací - umístění kompresorů na střeše N426 | ks | 4 | Parametry izolátoru - viz akustická studie, která je součástí dokladové části pod číslem E.8 | - | - | Dodávka včetně montáže a v koordinaci s profesí CHLAZENÍ a dodavatelem rámu. Dodavatel izolátoru přehodnotí jeho navržené parametry v návaznosti na skutečnou dodanou technologii TZB zařízení lišící se od projektovaného předkpokladu (hmotnost stroje, typ stroje), případně navrhne změnu izolátoru. Izolátory budou šroubovány přímo do ocelového rámu a od střešní skladby budou odděleny betonovou dlaždicí 500x500/50
OT | N413 | IZOLÁTORY PRO KOMPRESOR CHLAZENÍ - ZAŘ. Č. 25, 24, 27 a 7 - Jednotky na ocelovém rámu ZK/N404 uložené na střešní skladbu přes izolátory vibrací - umístění kompresoru na střeše N426 | ks | 4 | Parametry izolátoru - viz akustická studie, která je součástí dokladové části pod číslem E.8 | - | - | Dodávka včetně montáže a v koordinaci s profesí CHLAZENÍ a dodavatelem rámu. Dodavatel izolátoru přehodnotí jeho navržené parametry v návaznosti na skutečnou dodanou technologii TZB zařízení lišící se od projektovaného předkpokladu (hmotnost stroje, typ stroje), případně navrhne změnu izolátoru. Izolátory budou šroubovány přímo do ocelového rámu a od střešní skladby budou odděleny betonovou dlaždicí 500x500/50
OT | N414 | PURENIT PRAH DVEŘÍ | m | 4.1 | Profil na polyuretanové bázi z tvrdé pěny (PIR) zdravotně nezávadný. | Délka dle otvoru. Šířka dle výplně: (cca 56 mm) Výška 30 mm. |  | Profil je odolný vůči chemikáliím. Snadná kombinace s ostatními materiály.. Odolný vůči vysokým teplotám, vlhkosti, praskání s vysokou pevností v tlaku (až 6 tun 5,5-7,5 MPa). Profil má výborné tepelně izolační vlastnosti. Součinitel tepelné vodivosti 0,080 W/mK Objemová hmotnost 550 kg/m3 Nasákavost pod 3% Reakce na oheň D-s3, d0 Veškeré konstrukce a detaily kotvení musí být provedeny dle doporučení výrobce a dle platných předpisů závazných i doporučení. Dodávka včetně kotevních prků a instalace, dodávka po ověření skutečných rozměrů na stavbě.
OT | N415 | DŘEVĚNÁ ZÁSTĚNA STŘECHA 5,85x1.50 m | ks | 1 | Smrkové dřevo. Zástěna je tvořena čtyřmi poli vymezenými pěti sloupky, na které bude připevněn dřevěný trelážový plot. Sloupky kotveny přes kotevní patky na chemické kotvě. | Délka: 5850 mm Výška: 1500 mm Sloupky: 80x80 mm | Dřevěnou konstrukci opatřit dvěmi krycími vrstvami lazury. Barva RAL 9004. Pozinkovaná ocel, žárové zinkování min 175 mg/m2. Práškové lakování s předúpravou, RAL 9004 (signální černá, matná) | Veškeré konstrukce a detaily kotvení musí být provedeny dle doporučení výrobce a dle platných předpisů závazných i doporučení. Dodávka včetně instalace a kotevního a spojovacího materiálu. Dodávka po ověření skutečných rozměrů na stavbě.
OT | N416 | PŘECHODOVÉ LIŠTY PODLAHA | m | 3.6 | Profil tvaru L se zapuštěnou hranou z ušlechtilé kartáčované oceli. | tl. 3 mm | - | Přesná poloha dle výkresu podlah, osazeno na rozhraní nášlapných vrstev. Čistící prostředky užívané k údržbě tohoto profilu nesmí obsahovat kyselinu solnou ani fluorovodíkovou. V případě návaznosti na keramickou dlažbu bude spára mezi profilem a dlažbou vyplněna spárovací hmotou. Dodávka po ověření rozměrů na stavbě.
OT | N417 | UKONČOVACÍ LIŠTA OBKLAD | m | 2.4 | Eloxovaný hliníkový profil L | Viditelná hrana: 10 mm | - | Výška viditelné hrany ukončovací lišty bude odpovídat tloušťce dlažby, odhad 10 mm. Zvolit prvek s vysokou odolností, výskyt mimo jiné v místostech s častou manipulací s chemikáliemi. Dodávka po ověření rozměrů na stavbě.
OT | N418 | ZÁCHYTNÝ SYSTÉM KRČEK | m | 5.5 | Korozivzdorná ocel. Případně využít hliníkové slitiny. Lano záchytného systému bude kotveno na dvou místech. | Průměr lana: 5,1 mm Délka lana: cca 5,5 m | Pozinkovaná ocel, žárové zinkování min 175 mg/m2. | Jedná se o permanentní prvek osobní ochrany. Lano bude umístěno na podélné ose střechy spojovacího krčku. Střecha bude přístupná ze žebříku nebo ze zavěšené pracovní plošiny. Veškeré konstrukce a detaily kotvení musí být provedeny dle doporučení výrobce a dle platných předpisů závazných i doporučení. Zadržovací systém zachycení pádu musí splňovat normové požadavky na prvky osobní ochrany. Dodávka včetně instalace a po ověření rozměrů na stavbě.
OT | N419 | IZOLÁTORY PRO KOMPRESOR CHLAZENÍ - ZAŘ. Č. 20 - kompresor uložený přes ocelové lyžiny na izolátory vibrací - umístění kompresoru na střeše N426 | ks | 4 | Parametry izolátoru - viz akustická studie, která je součástí dokladové části pod číslem E.8 | - | - | Dodávka včetně montáže a v koordinaci s profesí CHLAZENÍ a dodavatelem rámu. Dodavatel izolátoru přehodnotí jeho navržené parametry v návaznosti na skutečnou dodanou technologii TZB zařízení lišící se od projektovaného předkpokladu (hmotnost stroje, typ stroje), případně navrhne změnu izolátoru. Izolátory budou šroubovány přímo do ocelovým ližinám a od střešní skladby budou odděleny betonovou dlaždicí 500x500/50
OT | N501 | JÁDROVÝ VRT DN 12-52 | m | 1.5 | Jádrové vrtání do železobetonu a cihelného zdiva z keram. tvarovek. | DN 12-52 mm Tl. 115 - 400 mm | - | Poloha jádrových vrtů koordinována s profesí zti/vzt/topení/plyn/chlazení/elektro. Uvažovat s příplatky za vodorovné nebo šikmé vrtání. Jádrové vrtání pomocí diamantové korunky. Železobeton vrtat vždy za mokra. Keramické zdivo vrtat vždy za sucha. Vrtání bude vždy provedeno za pomocí stojanu, NE "z ruky". Otáčky vrtání budou přizpůsobeny danému průměru.
OT | N502 | JÁDROVÝ VRT DN 62-102 | m | 2 | Jádrové vrtání do železobetonu a cihelného zdiva z keram. tvarovek. | DN 62-102 mm Tl. 115 - 400 mm | - | Poloha jádrových vrtů koordinována s profesí zti/vzt/topení/plyn/chlazení/elektro. Uvažovat s příplatky za vodorovné nebo šikmé vrtání. Jádrové vrtání pomocí diamantové korunky. Železobeton vrtat vždy za mokra. Keramické zdivo vrtat vždy za sucha. Vrtání bude vždy provedeno za pomocí stojanu, NE "z ruky". Otáčky vrtání budou přizpůsobeny danému průměru.
OT | N503 | JÁDROVÝ VRT DN 112-152 | m | 1.5 | Jádrové vrtání do železobetonu a cihelného zdiva z keram. tvarovek. | DN 112-152 mm Tl. 115 - 400 mm | - | Poloha jádrových vrtů koordinována s profesí zti/vzt/topení/plyn/chlazení/elektro. Uvažovat s příplatky za vodorovné nebo šikmé vrtání. Jádrové vrtání pomocí diamantové korunky. Železobeton vrtat vždy za mokra. Keramické zdivo vrtat vždy za sucha. Vrtání bude vždy provedeno za pomocí stojanu, NE "z ruky". Otáčky vrtání budou přizpůsobeny danému průměru.
OT | N504 | JÁDROVÝ VRT DN 162-182 | m | 1.9 | Jádrové vrtání do železobetonu a cihelného zdiva z keram. tvarovek. | DN 162-182 mm Tl. 115 - 400 mm | - | Poloha jádrových vrtů koordinována s profesí zti/vzt/topení/plyn/chlazení/elektro. Uvažovat s příplatky za vodorovné nebo šikmé vrtání. Jádrové vrtání pomocí diamantové korunky. Železobeton vrtat vždy za mokra. Keramické zdivo vrtat vždy za sucha. Vrtání bude vždy provedeno za pomocí stojanu, NE "z ruky". Otáčky vrtání budou přizpůsobeny danému průměru.
OT | N505 | ZÁCHYTNÝ SYSTÉM STŘECHA 4.NP | m | 41 | Korozivzdorná ocel. Případně využít hliníkové slitiny. Lano záchytného systému bude kotveno na osmi místech. | Průměr lana: 5,1 mm Délka lana: cca 41 m | Pozinkovaná ocel, žárové zinkování min 175 mg/m2. | Jedná se o permanentní prvek osobní ochrany. Lano bude umístěno na podélné ose střechy spojovacího krčku. Střecha bude přístupná ze žebříku nebo ze zavěšené pracovní plošiny. Veškeré konstrukce a detaily kotvení musí být provedeny dle doporučení výrobce a dle platných předpisů závazných i doporučení. Zadržovací systém zachycení pádu musí splňovat normové požadavky na prvky osobní ochrany. Dodávka včetně instalace a po ověření rozměrů na stavbě.