## List1
typ zařízení | počet | podrobný popis | max rozměry [ mm ] |  |  | max. hmotnost zařízení | připojení elektro |  | připojení ZTI |  |  | Poznámka | cena bez DPH / ks | cena bez DPH / celkem | Technický list (odkaz)
|  |  | š. | hl. | v. | kg | max. příkon kW 230V | max. příkon kW 400V | SV | TV | odpad DN
myčka a loupačka na brambory | 1 | zařízení sloužící k umytí a oloupaní syrových brambor, nerezové provedení, kapacita min. 50 kg/hod | 1000 | 800 | 1000 | 500 | 1 |  | ano |  | ano |  |  | 0
kráječka brambor | 1 | zařízení pro nakrájení oloupaných brambor na plátky o min. tloušce 4 mm, max odchylka tlouštky plátků 1 mm, nerezové provedení, minimální výkon 50 kg/hod | 1000 | 800 | 1000 | 500 | 1 | [6 empty] | 0
blanšírovací zařízení | 1 | zařízení pro rychlé převaření a následné šokové zchlazení ovoce, zeleniny a brambor, nerezové provedení, minimální kapacita 50 kg/hod | 1000 | 800 | 1000 | 500 |  | 15 | ano |  | ano |  |  | 0
vysoušecí zařízení | 1 | vysušencí zařízení po blanšírování, odstředivý princip sušení, nerezové provedení, minimální kapacita 50 kg/hod, zařízení nesmí poškozovat zeleninu a brambory, digitální displey sloužící ke kontrole procesu | 1000 | 800 | 1000 | 500 | 1.5 | [6 empty] | 0
fritovací zařízení | 1 | zařízení pro fritování (smažení) bramborových a zeleninových lupínků, nerezové provedení, separace vody oleje, kontinuální provoz, kontinální čištění oleje, teplota vody a oleje je řízena automaticky po celou dobu fritování, olej nesmí kouřit | 1000 | 800 | 1000 | 500 |  | 15 | ano |  | ano |  |  | 0
deolejovací zařízení | 1 | zařízení odstraňující zbytky oleje z lupínků po fritování, nerezové provedení, min. kapacita 50 kg/hod, | 1000 | 800 | 1000 | 500 | 2 | [6 empty] | 0
ochucovací zařízení | 1 | zařízení sloužící k promíchání soli, cukru, různých dalších ochucovadel a koření s čersvě usmaženými lupínky, nerezové provedení, minimální kapacita 50 kg/hod, vysoká homogenita míchání, automatické ukončení programu a vyklopení hotového produktu | 1500 | 800 | 1500 |  | 1.5 | [6 empty] | 0
vakuová balička | 1 | vakuovací zařízení určené k balení potravin, plně automatický proces, nerezové provedení, nastavitelná síla podtlaku a délka vakuování, minimální kapacita 30 kg/hod | 600 | 600 | 1000 |  | 1.5 | [6 empty] | 0
nádoba na hotové lupínky | 2 | plastová nádoba - vana na hotové lupínky, min. objem 100 litrů | 1000 | 500 | 500 | 20 | [7 empty] | 0
nádoba na polotovar | 2 | nerezová nádoba na polotovary, tloušťka plechu min. 1,5 mm, minimální objem 100 litrů | 1000 | 500 | 500 | 30 | [7 empty] | 0
Celkem | [13 empty] | 0