## List1
místnost | typ zařízení | podrobný popis | max rozměry [ mm ] |  |  | max. hmotnost zařízení | MJ | připojení elektro |  | připojení ZTI |  |  | Poznámka | cena bez DPH / ks | cena bez DPH / celkem | Technický list (odkaz)
|  |  | š. | hl. | v. | kg | ks | max. příkon kW 230V | max. příkon kW 400V | SV | TV | odpad DN
023b. | Homogenizační zařízení | Homogenizační zařízení pro výrobu produktů v kosmetickém a potravinářském průmyslu. Splňující bezpečnostní normu IP21. Modulární zařízení umožňující míchání viskózních látek (min. do 100000 mPas) při vysokých (min. v rozsahu 3000 – 25000 rpm) i nízkých (min. v rozsahu od 10-150 rpm) otáčkách zároveň, s přesností min. 1 rpm. Zařízení musí disponovat odnímatelnou skleněnou homogenizační nádobou o objemu 1 - 2 litry z borosilikátového skla třídy 3.3. Instalace nádoby bez použití speciálního nářadí. Možná instalace pomaloběžného kotevního nerezového míchadla do homogenizační nádoby (musí být součástí dodávky). Odnímatelné víko se vstupem pro nástavce vysokorychlostního míchadla vhodného pro homogenizaci viskózních materiálů, dále pro možnost dávkování přísad v průběhu homogenizačního procesu. Možnost vstupu pro teplotní senzor. Zobrazení teploty ohřevu, otáček času míchání pomocí displeje, nastavení parametrů – manuální. Maximální nastavitelná teplota ohřevu min 220 °C s přesností na max. 0,1 °C, možnost ohřátí míchaného produktu alespoň až na 120 °C. Možnost připojení přes USB. Držák pro snadnou manipulovatelnost s víkem nádoby. Možnost připojení přístroje na vakuum (max. 25 mbar). Maximální rozměry uvedené ve sloupci D až F jsou požadovány pro samostatné homogenizační zařízení. Součástí dodávky je příslušenství: 1) Kompatibilní zařízení umožňující míchání suroviny při vysokých otáčkách v rozsahu min. 3000 – 25000 rpm s kontinuálním nastavením, umožňující míchání viskózních látek v rozsahu min 0,002 - 2 l. Zobrazení otáček pomocí displeje. Jednoduché upínání nerezových míchacích nástavců bez nutnosti použít speciální nářadí. Nástavec umožňující vysokorychlostní dispergaci s výslednou velikostí částic suspenze v rozmezí alespoň 5-25 µm, 1-5 µm pro emulzi. 2) Kompatibilní vakuová pumpa s maximálním dosažitelným vakuem menším než 10 mbar, připojitelná pomocí silikonových hadic. | 500 | 500 | 500 |  | 1 | 3 | [6 empty] | 0
023b. | Sprejová sušárna s příslušenstvím | Zařízení s dvoumédiovou tryskou o průměru vnitřní trysky 0,7 mm (s možností rozšíření o 0,5; 1,4 a 2 mm trysku) Tryska pro kombinaci nejméně 2 kapalin s nezávislým dávkováním umožňující výrobu prášku s využitím enkapsulace nejméně 2 nemísitelných kapalin. Velikost vyráběných částic min. v rozmezí 2-25 μm s možností dokoupení vyměnitelné kompatibilní trysky pro výrobu částic až do alespoň 60 μm. Přívod roztoku/suspenze do trysky pomocí peristaltického čerpadla. Možnost zpracování malých objemů roztoků/suspenzí – min. 30 ml. Separace vysušených částic pomocí cyklonu. Sušící kapacita min. 1 l/h pro vodu (více u org. rozpouštědel). Průtok vzduchu max. 35 m3/h. Viskozita vzorku max. 300 cP. Teplota na vstupu min. až 220 °C s přesností ± 3°C. Disperzní plyn - tlakový vzduch, spotřeba max. 800 l/h, požadovaný vstupní tlak max. 8 bar. Možnost nastavení teploty a množství sušicího vzduchu, rychlosti dávkování vzorku, množství disperzního plynu. Sušící komora z borosilikátového skla, tryska z nerezovéoceli 1.4301 (vnitřní část), 1.4305 (vnější část) Možnost manuálního zprůchodnění ucpané trysky v průběhu sušení. Úprava vnitřního povrchu skleněných částí minimalizující ulpívání vzorku a zvyšující tak výtěžnost. Výstupní filtr pro zvýšení výtěžku a ochranu vnějšího prostředí Možnost rozšíření o speciální separační cyklon pro zvýšení výtěžku u malých množství vzorků. Možnost rozšíření o odvlhčovač vzduchu se vstupním filtrem. Možnost rozšíření o speciální příslušenství umožňující sprejování látek až do 70 °C bodu tuhnutí. Pro optimální dosažení sušících parametrů nutnost monitoringu sušícího procesu: pomocí standardního senzoru PT-100 Součástí dodávky je inertní smyčka pro práci v uzavřeném okruhu umožňující sušení organických roztoků a látek citlivých na kyslík Technická specifikace inertní smyčky: Zařízení, které umožňuje v kombinaci se sprejovou sušárnou sušení organických roztoků a látek citlivých na kyslík Přístroj je vybaven kyslíkovým a tlakových senzorem Min. teplota na výstupu: -20 °C Chladící výkon: min. 800 W při -10 °C | 700 | 700 | 1200 |  | 1 | 3 |  |  |  |  | rozměry příslušentsví k sušárně max. 600 x 700 x 900 mm, nutná tlaková láhev s N2 |  | 0
0.23b | NIR | Možnost měření pevných látek i kapalin Možnost měření v běžně dostupných skleněných Petriho miskách Možnost vytvoření vlastní kalibrace bez přípravy statistických dat a úpravy kalibrační křivky Jednoduché ovládání přístroje pomocí dotykové obrazovky – manipulace i v rukavicích Automatické ukládání všech naměření dat Možnost tvorby reportů Možnost exportu dat Možnost připojení přístroje k síti, Wi-fi či bluetooth Rozsah vlnových délek min v rozmezí: 900 – 1700 nm Rozlišení: min. 7 nm při 1700 nm Min. počet snímků za sekundu: 100 Detektor: Teplotně stabilizovaný InGaAs Třída ochrany: IP 69 nebo vyšší Velikost bodu osvětlení: min 8 mm Typ lampy: wolfram-halogenová generování spekter na základě Diode array technologii transflekční víčko pro možnost měření kapalin kalibrace pro obilniny (pšenice, ježmen, žito, oves, kukuřice) a olejniny (řepka, mák, slunečnice, hořčice) | 500 | 500 | 700 |  | 1 | 1 | [6 empty] | 0
5. | váha | Plošinové váhy s vážící deskou z nerez oceli. Při nestabilních podmínkách prostředí vytvoření stabilní průměrné hodnoty. LCD displej, displej vah s možností umístění na stěnu. Rozlišení max. 10 g , rozsah vážení min. do 35 kg, reprodukovatelnost min. 10 g. |  |  |  |  | 1 | [7 empty] | 0
| digitální váha | Přesné váhy s rozměry vážní plochy min.195 x 195 mm s nerezovým krytem můstku a podsvíceným LCD displejem. Váživost (max. zatížení) min. 2000 g. Citlivost (rozlišení) min. 0,01g |  |  |  |  | 1 | [7 empty] | 0
| Vakuová odparka | Materiál lázně a topné spirály: nerezová ocel 1.4404 Možnost odpařovat ze skleněných baněk objemu až 20 litrů Bezpečnostní poplastování všech skleněných částí (vyjma odpařovací baňky) pro ochranu obsluhy proti následkům imploze Detektor pěny Skleněný sestupný kondenzátor: Borosilikátové sklo 3.3 Před vstupem do kondenzátoru páry prochází expanzní trubicí pro zachycení případné pěny z odpařovací baňky Skleněné části spojeny kulovými zábrusy s přírubami, které lze z kvůli bezpečnosti při manipulaci rozdělat bez použití nářadí pouze jednou rukou Elektronicky nastavitelná rychlost otáčení v rozsahu min. 5 až 150 rpm (přesnost min. 1 rpm při minimálních otáčkách a min. 5 rpm při maximálních otáčkách) Možnost změny směru otáčení odpařovací baňky Možnost ručního zavzdušnění systému Výkon elektrického ohřevu vodní lázně min. 4,2 kW 2 x 10l jímací baňka 20litrová baňka s PE zátkou Možnost uchycení odpařovací baňky bez nutnosti použít nářadí, možností umístění redukčního nástavce na 1 a 3l baňky Při poruše (tj. zejména blokace otáček, teplota lázně se zvýší o více než 15 °C nad nastavenou hodnotou) nebo výpadku proudu musí dojít k automaticému přerušení otáčení odpařovací baňky a jejímu odstranění z vodní lázně Elektronický kontrolér ke kompletnímu ovládání odparky, který bude umožňovat: - nastavení teploty lázně, otáčky a hodnot C8 - zobrazení teploty lázně (cíl & aktuální), tlak (cíl & aktuální), otáčky (cíl& aktuální), teplotu chladící kapaliny - automatické ukončení destilace podle množství kondenzátu v jímací baňce - záznam celého procesu odpařování a sledovaných hodnot na SD kartu či jiné externí médium - ovládání přes dotykový displej a zároveň možnost manualního vypnutí přes tlačítko/vypínač - možnost vzdáleného připojení ke kontroléru prostřednictvím aplikací MS Windows, Android a iPhone pro sledování odpařovacího procesu s možností upozornění při ukončení procesu - programovatelné kroky a možnost uložení vlastních metod (nastavení tlakových gradientů) - knihovnu rozpouštědel pro automatické nastavení tlaku vzhledem k aktuální teplotě lázně a teplotě chladící kapaliny | 800 | 1500 | 1800 |  | 1 |  | 5 | x |  | x |  |  | 0
023c. | Příslušenství k vakuové odparce | Nosítko na odpařovací baňku, které musí: - být možné usadit na odpařovací lázeň a odpařovací baňku pomocí něho přidělat nebo oddělat z odparky - umožnit vylití baňky např. přes hranu stolu (stojan baňky musí dovolovat protočení hrdla baňky směrem dolů) - vyrobeno z nerezové oceli a opatřeno chemicky odolným nátěrem, aby nedošlo k poškození oceli v případě potřísnění agresivní chemikálií Membránová vakuová pumpa Membránová vývěva s chemicky odolnými membránami včetně tzv. Woulfovy nádoby. Nejméně třístupňová membránová vývěva. Nejméně čtyři sací hlavy. Finální vakuum dosažitelné vývěvou je menší nebo rovno 1,5 mbar. Sací kapacita vakuové pumpy větší nebo rovna 3,1 m3/h. Chemicky odolný systém včetně přípojných hadic. Možnost vzdáleného monitorování procesu odpařování. Integrovaný test těsnosti systému. Možnost rozšíření systému o automatické destilace i pěnících vzorků. Možnost dodatečného připojení cirkulačního chladiče k centrálnímu ovládacímu panelu. Možnost ovládání pumpy z kontroléru odparky Možnost plynulé regulace výkonu, nejenom režim zapnuto/vypnuto |  |  |  |  | 1 | [7 empty] | 0
| Celkem | [13 empty] | 0