## OVOCE
typ zařízení | Místnost | podrobný popis | max. rozměry [ mm ] |  |  | max. hmotnost zařízení | připojení elektro |  | připojení ZTI |  | poznámka | počet ks | cena bez DPH / ks | cena bez DPH / Celkem
|  |  | š. | hl. | v. | kg | max. příkon kW 230V | max. příkon kW 400V | SV | odpad DN
Pasírka (odpeckovávačka) | 203 | K odpeckování a pasírování peckového ovoce určeného pro lisování a výrobu marmelády (povidel), materiál - nerezová ocel 1.4301, min. výkon 200 kg/hod, výměnitelná pasírovací síta, pasírovací síto alespoň 5 a 8 mm součástí dodávky. | 1500 | 1000 | 1500 |  |  | 2.5 |  |  |  | 1 |  | 0
Loupačka a kráječ ovoce | 203 | K přípravě jádrového ovoce k sušení: oloupání slupky, nakrájení na plátky a vyříznutí jádřince, min. výkon 50 kg/hod, materiál - nerezová ocel 1.4301, dělící hlavice pro jablka a hrušky, vějířová nožová hlava. | 1500 | 1000 | 2000 |  |  | 2.5 |  |  |  | 1 |  | 0
Odpeckovačka | 203 | K přípravě peckového ovoce k sušení, systém pro vytláčení pecky a půlení, ruční vkládání plodů, min. výkon 100 kg/hod při hmotnosti ovoce do 60 g. | 1500 | 1000 | 1200 |  | 0.5 |  |  |  |  | 1 |  | 0
Bubnová myčka ovoce a zeleniny | 203 | Mytí a čištění před zpracováním ovoce a zeleniny. Možnost regulace rychlosti otáček. Postupná výměna vody při mytí, materiál - nerezová ocel 1.4301; min. výkon 100 kg/hod i při silném znečištění. | 2500 | 1000 | 1600 | 500 |  | 2 | 3/4˝ | 50 mm |  | 1 |  | 0
Vana k mytí ovoce | 203 | Plastová nebo nerezová vana k mytí ovoce na nerezovém podstavci, min. objem 100 litrů; dotékáním a přepad vody; součástí dodávky min. dva koše. | 800 | 600 | 1000 | 30 | [5 empty] | 1 |  | 0
Mlýnkoodstopkovač | 203 | K odstopkování hroznů a drobného ovoce, na kolečkách, dva stavitelné mačkací válce pro šetrné mletí hroznů, vana pro sběr pomletých hroznů, výklopná centrální část pro snadné čištění, min. výkon 500 kg/hod, materiál - nerezová ocel 1.4301. | 1500 | 1000 | 1500 |  | 0.5 |  |  | 50 mm |  | 1 |  | 0
Sanitační stanice CIP | 203 | K vyčištění veškerého strojního zařízení a potrubních technologií zpracování ovoce, hladinový snímač, rotační hlavice s armaturou DN25, filtr hrubých nečistot na vstupu, nádrž na sanitační roztok min. 100 litrů, výkon čerpadla min. 80 l/min, materiál - nerezová ocel 1.4301. | 2000 | 1000 | 1800 | 500 |  | 10 |  | 25 mm |  | 1 |  | 0
Sušárna ovoce | 221/220 | K sušení ovoce, zeleniny, bylin a hub, automatická ventilace, min. výkon 30 kg/24 hod, materiál sít - nerezová ocel 1.4301, min. úložná plocha 7 m2. | 2000 | 1000 | 2000 | 500 |  | 5 |  |  |  | 1 |  | 0
Vakuová balička s automatickou dávkovací váhou | 221/220 | Vakuové balení sušeného ovoce do PE, PP a PET obalů, regulovatelný sací výkon min. 35 l/min., olejová vakuová pumpa, nastavitelná doba vakuování, svařovací lišta min. 400 mm, šířka sváru min. 3 mm, min. výkon 50 kg/hod, materiál - nerezová ocel 1.4301. | 1000 | 600 | 1500 |  | 3 |  |  |  |  | 1 |  | 0
Dávkovací váha automatická | 221/220 | Pro rychlé a přesné dávkování sypkého zboží do sáčků, použítí samostatně i pro automatické dávkování na balícím stroji, min. výkon 200 kg/hod. Materiál - nerezová ocel 1.4301 | 1500 | 1000 | 1200 |  | 0.5 |  |  |  |  | 1 |  | 0
Varna na povidla | 219 | K přípravě povidel a marmelád, objem min. 100 litrů, dvojítý plášť, glycerínová náplň, míchání. | 1000 | 1000 | 1200 |  |  | 15 |  | 50 mm |  | 1 |  | 0
Plnička sklenic | 219 | K plnění a dávkování povidel, marmelád a medu, vyrovnávací nádrž, nasávací čerpadlo, bezokapová hlava, min. výkon 500 sklenic/hod podle viskozity, objem sklenic 100 - 2000 ml, přesnost min. ±0,5 % | 1000 | 1000 | 1000 |  | 1 |  |  |  |  | 1 |  | 0
Vystřikovačka sklenic | 219 | K vyčištění lahví před plněním, výplach tryskami, nasazování a vyjímání jednotlivých lahví na trysky ručně či automatizovaně, dvojí systém čištění filtrovanou vodou a sterilizačním roztokem, včetně filtrace, senzor přítomnosti lahve, vše z nerezové oceli 1.4301 včetně čerpadla, min 20 vstřikovacíh hlav, min. výkon 500 lahví/hod., schopnost čerpat vodu do 90 °C, odvod použité vody hadicí mimo stroj; pro lahve o průměru min. v rozmezí 50 - 120 mm a výšce 50 - 300 mm. | 1000 | 1000 | 1200 |  |  |  |  | 50 mm |  | 1 |  | 0
Chladnička |  | Chladnička s mrazícím boxem, nerezová, min. objem 220 litrů chladící box a min. 20 litrů mrazící box, energetická třída min. A++, automatické odmrazování v chladicí části, úsporné vnitřní osvětlení, min, 5 skleněných poliček, Nerezové otevírací madlo, odvod roztáté vody. | 1000 | 700 | 2000 |  | 1 |  |  |  |  | 1 |  | 0
Skříň na chemikálie |  | Bezpečnostní skříň pro skladování hořlavin s odolností 90 minut v případě požáru (dle EN 14470-1). Vnitřní plocha odolná vůči chemikáliím a poškrábání, dvoukřídlé uzamykatelné dveře, podlahová záchytná vana na chemikálie, min. 3 vnitřní police o nostnosti min. 50 kg. Možnost připojení odvětrání,integrované prvky pro vyrovnání nerovností podlahy. | 1000 | 1000 | 2100 | [6 empty] | 1 |  | 0
CELKEM | [13 empty] | 0