## 4a_Minipivovar 170531
typ zařízení | podrobný popis | max. rozměry [ mm ] |  |  | max. hmotnost zařízení | max. hmotnost zařízení vč. náplně | MJ | připojení elektro |  | připojení ZTI |  |  | Cena bez DPH / ks | Cena bez DPH / Celkem | Poznámka
|  | š. | hl. | v. | kg | kg | ks | max. příkon kW/ks 230V | max. příkon kW/ks 400V | SV | TV | odpad DN
Šrotovník | Mačkadlo sladu, dvouválcové, ocelový stojan (nerez nebo lakovaný) s upínáním pytlů, výkon min. 50 kg/hod. Nastavitelná mezera mezi válci. Nastavitelná hrubost mačkání. |  |  |  | 50 |  | 1 | 2.5 | [5 empty] | 0
Dvounádobová varna | Celonerezová, dvounádobová, spádová varna s parním ohřevem, pro objem vyrážené mladiny 50 l. Usazení várenských nádob na trubkové nosné konstrukci, kotvené do stropu místnosti. Blok varny umístěn v nerezové záchytné vaně. Rmutomladinová pánev vybavená nerezovou trubkou pro vypouštění horké mladiny. Scezovací káď osazena nerezovou trubkou na podrážení. Kalná sladina vytékající samospádem, čerpadlem přečerpávána zpět do rmutomladinové pánve. Rmutomladinová pánev - stojatá, válcová, izolovaná nádoba, usazena na společném rámu, materiál: nerezová ocel 1.4301, izolace: válcová část – minerální vata tl. min 50 mm, spodní dno – minerální vata tl. min. 40 mm, dno a svary broušeny. Scezovací káď - stojatá, válcová, izolovaná nádoba, usazena na společném rámu varny, materiál: nerezová ocel 1.4301, izolace: válcová část – minerální vlna tl. min. 50 mm, spodní dno – minerální vlna tl. min. 40 mm, dno a svary broušeny. | 1200 | 2500 | 2300 | 700 | 800 | 1 |  | 7.5 |  |  | 50 mm |  | 0
Vyvíječ páry | Tvoří páru pro varnu. Minimální výkon 10 kg/hod. Včetně úpravny (změkčovače) vody. | [5 empty] | 1 |  | 10 |  |  |  |  | 0
Vířivá káď 50 l | Samostatná vířivá káď sloužící k separaci kalů, postupné usazovaní kalů na dně a postupné odčerpávání vyčeřené mladiny. Válcová, netlaková nádoba - materiál: nerezová ocel 1.4301; svařovaný plášť; svary broušeny, vnější povrch - kartáčován, svary ohraničeně broušeny; 2x výpusť spílací; 1x výpusť odkalení; 1x tangenciální nátok, včetně čerpadla |  |  | 1100 |  |  | 1 |  |  |  |  | 50 mm |  | 0
Chladič mladiny | Deskový dvoustupňový, první stupeň voda z řádu, druhý stupeň glykol, rychlost chlazení min. 50 l/hod |  |  | 800 |  |  | 1 |  | 6 |  |  |  |  | 0
Provzdušňovací svíčka | Provzdušňovací svíčka DN 25, nerezová, pro montáž do potrubí. | [5 empty] | 1 | [6 empty] | 0
Mikrobiální filtr | Mikrobiální filtr vzduchu, včetně náhradní filtrační vložky, kapacita stlačeného vzduchu min. 60 m3 při 7 bar. | [5 empty] | 1 | [6 empty] | 0
Cylindrokónický tank | CK tank na min 110 l (na dvě várky + rezerva) ke kvašení a ležení piva. Dvouplášťová, tlaková, stojatá, válcová nádoba s klenutým víkem a 70° (+/-10 %) kónickým dnem, materiál nerezová ocel 1.4301, svary broušeny, vnější povrch kartáčován; tlak min. 2 bar, zhotoveno dle normy PED 2014/68/EU, EN 13445, duplikátní chladící dno i plášť, izolace PUR tlouštky min. 40 mm, svařovaný izolovaný plášť, dvě výpusti, pojistný ventil, podtlakový ventil, hradící armatura, sanitační hlavice, vzorkovací kohout, teplotní čidlo, odnímatelné víko pro čištění. Ovládání teplot v tancích pomocí MaR. | 550 |  |  |  |  | 5 |  |  |  |  | 50 mm |  | 0
Automatická regulace teplot v tancích | cylindrokónické tanky vybavené jímkou s kabelovým snímačem teploty, na vstupu do chladících plášťů osazeny elektromagnetickými ventily pro automatickou regulaci teploty. Jeden společný ovládací panel v krytí IP65 s digitálními regulátory teploty a obvody pro ovládání elektromagnetických ventilů a externího stykače čerpadla. | [5 empty] | 1 | 0.2 | [5 empty] | 0
Čerpadlo | Dvoustupňové čerpadlo pojízdné, DN 32, výkon min. 40 l/hod, v nerezovém provedení, včetně potravinářské hadice o min. délce 4 m | [5 empty] | 2 | 1 | [5 empty] | 0 | jedno čerpadlo pro čerpání piva a druhé čerpadlo pro čerpání sanitačního roztoku do sanitovaných nádob a potrubí.
Zásobník horké vody | Min. objem 300 l, elektrický ohřev, dvouplášťová, netlaková, stojatá, válcová nádoba, materiál: nerezová ocel 1.4571, povrchová úprava: vnitřní povrch 2B, svary broušeny, tloušťka izolace min. 90 mm, energetická třída: min. B, stavoznak, čerpadlo, měření a regulace teploty, čidlo minimální hladiny, kontrolní otvor, povrchové provedení: deska PES. | 750 |  |  |  |  | 1 |  | 5 |  |  |  |  | 0
Nádoba na sanitaci s ohřevem | Pro přípravu a úchovu sanitačního roztoku, min. 100 l, stojatá, válcová, s odnímatelným víkem, na ocelových nohách, celonerezová, izolovaná, vnitřní povrch očištěn, vnější povrch mořen a pasivován. | 600 |  |  | 100 | 200 | 1 | 2 |  |  |  | 50 mm |  | 0
Výrobník glykolu | Včetně chladící kondenzační jednotky a oběhového čerpadla (umístněno na střeše budovy (max 1 m2 plochy, vzdálenost mezi nádrží a kondenzační jednotkou cca 15 m), objem chladicího media min. 500 l | 800 | 1200 | 1500 | 200 | 800 | 1 | 2 | [5 empty] | 0
Ruční plnička na KEG sudů | K plnění sudů různými druhy tekutin. Plnička se nasadí na jehlu KEG sudu a spustí se přívod oxidu uhličitého. Po dosažení požadovaného protitlaku se otevře ventil, kterým se sud plní požadovanou tekutinou. Sestava ventilů, manometr, přefukový ventil, narážecí hlava Flach | [5 empty] | 1 | [6 empty] | 0
Plnička láhví | Pro rychlé, manuální, bezpěnové plnění pěnivých a/nebo sycených nápojů (především piva) z tlakových nádob (sudů) do skleněných a plastových lahví, plnění do protitlaku CO2, kapacita plnění: min. 100 l/ hod, min. dvě nastravitelné plnící dýzy, okapová miska | 500 | 500 | 900 |  |  | 1 | [6 empty] | 0
Výrobník tlakové vzduchu | Vzduchový kompresor bezolejový, min. nasávané množství 100 l/min, max. 65 dB. | [5 empty] | 1 | 2 | [5 empty] | 0
Myčka KEG sudů | Jednoválcová myčka pro sanitaci nerezových KEG-sudů, manipulace s KEG-sudy - manuální. | 600 | 900 | 2000 | 100 | 200 | 1 |  | 9 |  |  | 50 mm |  | 0
Sacharometry | Sada cukroměrů ve třech rozsazích určené pro kontrolu předku, sladiny a piva. Rozsahy min. v rozmezí 0 až 7, 6 až 13, 10 až 20. | [5 empty] | 1 | [6 empty] | 0
Demontážní klíč | Demontážní klíč na KEG sudy DN10-DN50 | [5 empty] | 1 | [6 empty] | 0
Materiál pro montáž | Soubor montážního materiálu pro veškeré zařízení a propojení v nerezovém potrubí (1.4301) - Mladina (varna – vířivá káď – chladič mladiny – přípojka do kvasného sklepa) - Chlazení (výrobník chladu – tanky (5 ks) – chladič mladiny) - Oteplená voda (chladič mladiny – zásobník teplé vody – varna) - Vzduch (vzduchový kompresor – přípojka v sekci tanků – provzdušňovací svíčka) Hadicové propojení - Mladina (přípojka do kvasného sklepa – jednotlivé tanky – propojení mezi tanky) - Vzduch (přípojka v sekci tanků – jednotlivé tanky) - Sanitace (sanitační nádoba – jednotlivé tanky) - Sada potrubních dílů - Sada armatur a regulačních prvků - Sada úchytných a závěsných prvků - Sada provozních dílů - Sada hadic - Izolace | [5 empty] | 1 | [6 empty] | 0
KEG sud nerezový 30 l | KEG sud nerezový - 30 l, nerezová ocel AISI 304 / 1.4301; vyhovující normě DIN 6647-1; stohovatelný; ergonomicky tvarovaná rukojeť; pojistka proti přetlaku; Fitink: možnost volby typu fitinku - typ A (Flach) |  |  | 400 | 10 |  | 10 | [6 empty] | 0
KEG sud nerezový 50 l | KEG sud nerezový - 50 l - rozměry (průměr / výška): 381 mm / 600 mm; nerezová ocel 1.4301; vyhovující normě DIN 6647-1; stohovatelný; ergonomicky tvarovaná rukojeť; pojistka proti přetlaku; označení sériovým číslem; Fitink: možnost volby typu fitinku - typ A (Flach) |  |  | 600 | 15 |  | 10 | [6 empty] | 0
Rudl na KEG sudy | Rudl na KEG sudy, nosnost do 150 kg. | [5 empty] | 1 | [6 empty] | 0
Konev 9 L | Konev 9 l, s odnímatelným víkem a držadlem, celonerezová, na kvasnice, neizolovaná, vnitřní povrch broušen. | 250 |  | 300 |  |  | 1 | [6 empty] | 0
Váha na KEG sudy | Digitální, celokovová váha na sudy KEG, váživost min. do 200 kg a přesností min. na 100g; ovládání pomocí jednoduchého displeje - možnost zavěšení nebo položení; průměr vážní plochy min. 400 mm. | [5 empty] | 1 | [6 empty] | 0
Mobilní vysokotlaký čistič s pěnovým nástavcem | Mobilní vysokotlaký čistič s pěnovým nástavcem, držáky, příslušenství, otočný hák na elektrický kabel, externí olejová nádrž. Maximální teplota na vstupu 60°C. 3 písty z nerez oceli. Pěnový nástavec, spojky, standardní stříkací pistole, vysokotlaká hadice DN 6 dl. 15 metrů, min. 2 litrová nádržka na detergent, navíjecí buben na hadici, hlavice s tryskami 4 v 1. Motor min. 2500 ot./min., mosazná hlava čerpadla, min. 3 nerezové písty. |  |  |  | 40 |  | 1 | 3.5 | [5 empty] | 0
Tlaková láhev s příslušenstvím pro CO2 | Tlaková láhev s kohoutem s tlakoměrem a hadicí pro distribuci CO2: min. 20 litrů | [5 empty] | 1 | [6 empty] | 0
Tlaková láhev s příslušenstvím pro N2 | Tlaková láhev s kohoutem s tlakoměrem a hadicí pro distribuci N2: min. 50 litrů. | [5 empty] | 1 | [6 empty] | 0
Nádoba na slad | Plastový kontejner, objem min. 100 litrů na dvou kolečkách. Trvanlivý povrch, odolávající UV záření, chemickým látkám a nekorodující. Odpovídající normám EN 840 -2, -5, -6. | 600 | 500 | 1000 |  |  | 6 | [6 empty] | 0
[13 empty] | CENA CELKEM | 0