## Kalkulační model
Technická specifikace
Č. položky | Popis položky | Počet | Jednotková cena bez DPH [Kč] | Celková cena bez DPH [Kč] | Specifikace | Výrobce, typ
1 | Sensor délky slunečniho svitu s externím napájením a vyhříváním | 5 |  | 0 | Měření okamžitého stavu a trvání slunečního svitu min. v rozsahu 1 a 10 minut. Spektrální rozsah měření min. 400-1100nm. Prahová hodnota 120W/m2 nebo lepší. Zorný úhel min. 270°. Přesnost 95% nebo vyšší. Čas odezvy 1s nebo menší. Použití alespoň na severní polokouli. Výstup: alespoň RS485. Krytí IP-65 nebo lepší. Eliminace mrazu a sněhu. Možnost externího napájení a vyhřívání (pro eliminaci námrazy a sněhové pokrývky). Přepětová ochrana. Provozní teplota alespoň -40° C - +70° C. Provozní vlhost 0 - 100%. Váha do 1000 g. Délka kabelu min. 3 m. Energetická náročnost do 40mA bez vyhřívání. Napájení 10 - 24 VDC.
2 | Analyzér množství srážek s externím zdrojem a vyhříváním | 5 |  | 0 | Detekce a měření relativní intenzity srážek, přítomnost kapalných nebo tuhých srážek. Rozsah měření 0-100%, případně poměrově 0-100%. Rozlišení rosy. Záchytná plocha min 1400mm2. Možnost externího napájení a vyhřívání eliminující námrazu. Eliminace teplotních změn. Eliminace znečištění snímacího povrchu. Výstupy: logický výstup 0/1, analogový výstup 0-1V, isolovaný RS 485, popř. další. Energetická náročnost do 70 mA bez vyhřívání. Napájení 10 - 30 VDC. Provozní teplota alespoň -35° C - +70° C. Provozní vlhkost 0 - 100%. Krytí IP66 nebo lepší. Váha do 350 g.
3 | Sensor celkových srážek na bázi vážení - přesnost do 0,1%, rolišení 0,01 mm a méně s externím zdrojem a vyhříváním | 5 |  | 0 | Záchytná plocha min. 200 cm2. Kapacita intenzity srážek min. 15 mm / minuta. Rozlišovací schopnost min. 0,01 mm. Přesnost min. ±0,1 %. Možnosti nastavení ohřevu: alespoň vypnuto / zapnuto / zapnuto, pokud je teplota pod určitou hodnotou / zapnuto, pokud je teplota pod turčitou hodnotou a prší. Komunikační rozhraní a protokoly alespoň SDI-12, MODBUS, USB, Bluetooth. Energetická náročnost max. 5 mA bez ohřevu. Možnost externího napájení alespoň 5-30 VDC. Možnost interního napájení do 30 VDC. Rozměry max. 200 průměr x 300 mm. Váha do 5 kg bez držáku. Provozní teplota alespoň -40° C - +70° C. Provozní vlhkost 0 - 100%. Krytí IP65 nebo lepší. Včetně zdroje pro vyhřívání.
4 | Senzor výšky hladiny spodní vody a vody v nádrži - přesnost do 0,25% | 5 |  | 0 | Možnost použití alespoň na měření výšky hladiny a teploty spodní vody ve vrtech, měření výšky a hladiny vody v povrchových tocích a vodojemech, měření výšky hladiny a teploty kapalin v nádržích a cisternách. Rozsah měření 0 - 10 m. Přesnost měření 0,5% nebo lepší. Výstup min. SDI-12. Provozní teplota alespoň 0° C až +50° C. Rozsan měřené teploty alespoň -11° C - +49° C. Krytí IP68 nebo lepší. Kompenzace atmosférického tlaku. Váha do 200 g (bez kabelu). Délka přívodního kabelu: - 1 senzor s 10 m, - 1 senzor s 20 m, - 1 senzor s 30 m, - 1 senzor s 40 m, - 1 senzor s 50 m.
5 | Sensor teploty listů, pupenů (květů), monitorování mrazů | 5 |  | 0 | Rrozsah měření -50° až +70° C nebo lepší. Přesnost měření: - 0,1° C nebo lepší pro rozsah 0° - +70° C, - 0,2° C nebo lepší pro rozsah -25° - 0° C, - 0,4° C nebo lepší pro rozsah -50° - -25° C. Čas ekvilibrace 10s nebo lepší. Napájení: 3,6 - 24VDC Spotřeba do 5mA. Výstup min. SDI-12 . Provozní teplota alespoň -50° C až +70° C. Provozní vlhkost 0 - 100%. Váha do 500 g. |  | k čemu slouží požadavek na váhu do 400 g? | Bude instalováno u rostliny, tak to nemůže vážit 10 kg…
6 | Sonda měření hladiny kyslíku v půdě | 5 |  | 0 | Měřící rozsah 0 - 100%. Vyhřívání. Nelinearita menší než 1%. Doba odezvy max 14 s. Délka kabelu min. 5 m. Provozní teplota alespoň -20° C - +60° C. Provozní vlhkost 0 - 100%. Rozhraní alespoň SDI-12. Napájení 3,6 - 24 VDC. Spotřeba do 5mA.
7 | Kvantový senzor | 5 |  | 0 | Rozhraní alespoň SDI-12. Nestabilita do 2% / rok. Zorný úhel min. 180°. Spektrální rozsah 410 - 655 nm nebo lepší. Nelinearita do 1%. Provozní teplota alespoň -40° C až +70° C. Provozní vlhkost 0 - 100%. Napájení 5,5 - 24 VDC. Spotřeba do 10mA bez vyhřívání. Montážní deska.
8 | Sensor teploty a vodivosti vody | 5 |  | 0 | Rozsah min. 0 - 120 dS/m. Rozlišovací schopnost min. 0,001 dS/m. Přesnost min. ±0,01 dS/m nebo ±10%. Teplotní rozsah min. -11° až +49° C. Teplotní rozlišovací schopnost 0,1° C. Přesnost snímání teploty min. ±1° C. Výstup alespoň SDI-12 nebo MODBUS. Provozní teplota alespoň -40° C - +60° C. Napájení 3,6 -15VDC. Spotřeba do 5mA. Délka kabelu 5m, 5m, 10m, 10m, 15m.
9 | Sensor infračervený radiometr | 5 |  | 0 | Zorný úhel min. 22°. Nestabilita do 2% / rok. Rozsah spektra min 8 - 14 µm. Napájení 5,5 - 24 V DC. Výstup alespoň SDI-12 nebo MODBUS. Provozní teplota alespoň -50° C - +80° C. Provozní vlhkost 0 - 100%. Váha do 200g. Držák.
10 | Ultrazvukový anemometr | 5 |  | 0 | Rozsah horizontální rychlosti větru min 0 - 30 m/s. Rychlost nárazového větru min 0 - 30 m/s. Rozlišení min. 0,01 m/s. Přesnost alespoň 3% nebo 0,3 m/s z naměřené hodnoty. Směr větru 0 - 359°. Rozlišení směru větru min. 2°. Přesnost směru větru ±5° nebo lepší. Výstup min. SD-12. Provozní teplota alespoň -35° C až +60° C. Čas měření min 110 - 3000 ms. Délka kabelu 5m, 5m, 10m, 10m, 20m. Napájecí napětí 9 - 15VDC.
11 | Autonomní doplněk k senzorům IoT | 20 |  | 0 | IoT síť dostupná alespoň v CZ, SK, PL, HU, DE, AT. Napájení akumulátor / solar. Vstupy min. 1x pulsní nebo analogový, 1x SDI-12, 1x RS-485 (MODBUS) nebo I2C. Energetická náročnost do 500 mA. Možnost napájení externích senzorů. Předplacená kontektivita min. 3 roky v IoT síti. Možnost připojení externí antény. Interní úložiště s napěťově nezávislou pamětí pro data min. 128kB. Integrovaný senzor otřesů. Krytí min. IP65. Ochrana vstupů proti špičkovému přepětí. Provozní teplota -25° - +55° C. Rozměry: max. 130 x 130 x 80mm Energetická náročnost do 500 mA.
12 | Autonomní doplněk k senzorům GPRS konektivita 3 roky | 20 |  | 0 | Napájení akumulátor / solar. Vstupy min. 1x pulsní nebo analogový, 1x SDI-12, 1x RS-485 (MODBUS) nebo I2C. Energetická náročnost do 500 mA. Možnost napájení externích senzorů. Předplacená kontektivita min. 3 roky, data 5 MB / měsíc v GSM síti. Možnost připojení externí antény. Interní úložiště s napěťově nezávislou pamětí pro data min. 128kB. Integrovaný senzor otřesů. Krytí min. IP65. Provozní teplota -25° - +55° C. Rozměry max. 130 x 130 x 80 mm.
13 | Materiál pro 3D tisk | 3 |  | 0 | Tisková struna kompatibilní s tiskárnou Utimaker 3, typ materiálu: CPE (kopolyester), barva černá, průměr 2,85mm, množství min 750g.
14 | Podpůrná tisková struna odlamovací | 3 |  | 0 | Podpůrná tisková struna kompatibilní s tiskárnou Utimaker 3, typ materiálu podpůrný, odlamovaní, možnost dvoumateriálového 3D tisku s tiskovým materiálem:PLA, ABS, CPE, průměr 2,85mm, množství min 750g.
15 | Podpěrná tisková struna rozpustná | 6 |  | 0 | Voděrozpustná podpěrná tisková struna kompatibilní s tiskárnou Utimaker 3, typ materiálu PVA (polyvinyl alkohol), podpůrný, rozpustný, možnost dvoumateriálového 3D tisku s tiskovým materiálem PLA, průměr: 2,85mm, množství min 750g.
16 | 3D skener | 1 |  | 0 | Přesnost snímání až 0,04 mm. Rozsah jednoho snímku minimálně 100*1300 mm. Skenovací vzdálenost 300 až 500 mm. Rozlišení nim. 0,24mm. Formáty pro export min. OBJ, STL, PLY, ASC. Přípojení k PC min. USB 3.0. Obslužný sw. Možnost ručního i fixního skenování.
| Celkem |  |  | 0
Note on G8: Lucie Smrčinová, Mgr.: nelze otevřít první odkaz