## List1
Název položky | Identifikace nabízené věci | Popis předmětu veřejné zakázky | Měrná jednotka | Počet | Jednotková cena bez DPH v Kč = cena za MJ (bez DPH) | Celková cena za položku (bez DPH) v Kč = požadované množství * jednotková cena bez DPH
All-in-One |  |  | ks | 1 |  | 0
Typ |  | All-in-One
Procesor |  | minimální požadovaný výkon PassMark min. 6800 bodů (ke dni okamžiku dodání)
Chipset |  | chipset umožňující funkce vzdálené správy a sledování počítače nezávisle na stavu či přítomnosti operačního systému, vzdálené zapnutí/vypnutí počítače a podpora hardwarové virtualizace
Paměť |  | min. 8GB DDR4 DIMM (1x8GB) RAM, další volný paměťový slot
Pevný disk |  | min. 256 GB SSD
Klávesnice |  | drátová klávesnice pro Windows CZ s numerickou částí
Myš |  | drátová optická nebo laserová myš s 2 tlačítky a kolečkem (notebooková velikost myši je nepřípustná)
Síťová karta |  | integrovaná síťová karta umožňující připojení rychlostí min. 1 Gbps
Zabezpečení |  | volitelné zakázání portu SATA
povolení/zakázání sériových a paralelních portů a portů USB
dvě úrovně hesel BIOS
ochrana BIOSu proti neoprávněné modifikaci
BIOS standardu UEFI s podporou technologie SecureBoot
Monitory |  | min. 24“, antireflexní širokoúhlý LCD display IPS s podsvícením WLED, FullHD
Optická zařízení |  | jednotka DVD-RW SATA
Grafika |  | min. požadovaný výkon PassMark 600 bodů
Audio |  | integrovaná zvuková karta postačující pro běžné ozvučení počítače
integrovaný mikrofon
Rozšiřující sloty |  | 1 slot mini PCIe
Porty |  | min. 4x USB 3.0
min. 2x SATA
1x vstup pro mikrofon pokud není integrovaný mikrofon
1x výstup pro sluchátka
1x port RJ-45
1x zvukový výstup
1x konektor napájení
výstup DisplayPort nebo HDMI
Reproduktor |  | integrované stereofonní reproduktory
Webová kamera |  | Integrovaná, min. 2 MPx, s krytkou
Certifikace |  | ENERGY STAR, hladina hluku nesmí překročit 4,0 B (A), v pohotovostním režimu a 4,5 B(A) při přístupu na pevný disk
Zdroj |  | Interní zdroj max. 180 W s aktivním PFC
Záruka |  | min. 5 let, s reakcí následující pracovní den u zákazníka
Operační systém |  | Podkladová licence standardního kancelářského operačního systému
Manažerský notebook |  |  | ks | 2 |  | 0
Procesor |  | minimální požadovaný výkon PassMark min. 6 900 bodů (ke dni okamžiku dodání)
Paměť |  | min. 8 GB DDR4 DIMM, možnost rozšíření na min. 16 GB RAM
Pevný disk |  | min. 512 GB SSD
Klávesnice |  | klávesnice pro Windows CZ, odolná proti polití, podsvícená
Polohovací zařízení |  | zařízení TouchPad, dvousměrné posouvání, gesta, dvě výběrová tlačítka
Síťová karta |  | Integrovaná síťová karta umožňující připojení rychlostí min. 1 Gbps Integrovaná síťová karta WiFi pracující se standardy 802.11g, 802.11n a 802.11ac; dodavatel doplní nabídku pro 4G LTE modem nebo vyšší, např. 5G (modem není součástí dodávky)
Zabezpečení |  | volitelné zakázání portu SATA
povolení/zakázání sériových a paralelních portů a portů USB
dvě úrovně hesel pro BIOS
ochrana BIOSu proti neoprávněné modifikaci
BIOS standardu UEFI s podporou technologie SecureBoot
Display |  | antireflexní displej s rozlišením min. 1920 x 1080, uhlopříčka 14“ s podsvícením LED
Grafika |  | min. požadovaný výkon PassMark 540 bodů
Audio |  | integrovaná zvuková karta postačující pro běžné ozvučení počítače
kombinovaný sluchátkový/linkový výstup
integrovaný mikrofon
Porty |  | min. 2x porty USB 3.0, z toho 1x nabíjecí port USB 3.0 a min 1x USB-C
1x konektor DisplayPort nebo 1x HDMI;
1x kombinovaný konektor pro sluchátka/mikrofon
1x vstup napájení (AC);
musí umožňovat instalaci volitelných součástí
musí umožňovat zapojení do dockovací stanice
Reproduktor |  | integrované stereofonní reproduktory
Webová kamera |  | min. 720p, s krytkou
Další příslušenství |  | příprava pro bezpečnostní zámek
Baterie |  | min. 3-článková baterie o kapacitě min. 50WHr
Certifikace |  | ENERGY STAR, hladina hluku nesmí překročit 3,5 B (A) v pohotovostním režimu a 4,0 B(A) při přístupu na pevný disk
Hmotnost |  | do 2 kg (včetně)
Záruka |  | min. 5 let, s reakcí následující pracovní den u zákazníka
Provedení |  | Šasi notebooku vyrobeno z kovu nebo carbonu
Operační systém |  | Podkladová licence standardního kancelářského operačního systému
Multifunkční zařízení (kancelářské) |  |  | ks | 1 |  | 0
Typ zařízení |  | barevné multifunkční laserové zařízení (tisk, kopírování, skenování)
Formát |  | A4
Podporované formáty médií |  | A6-A4, B5, B6
Rychlost tisku/kopírování - A4 - černobíle/barevně |  | min. 22 str/min
Rozlišení tisku |  | min. 600 x 600 dpi
Rozlišení kopírování |  | min. 600 x 600 dpi
Maximální měsíční zatížení |  | min. 48000 stran
Standardní kapacita paměti |  | min. 512 MB
Vstupní/výstupní kapacita papíru A4 |  | min. 250/100 listů
Víceúčelový podavač |  | min. 45 listů
Potisknutelná gramáž pro oboustranný tisk |  | min. 60 - max. 180 g/m2
Gramáž papíru v zásobníku |  | min. 60 - max. 180 g/m2
Barevný tisk |  | ano
Barevný ovládací dotykový displej |  | ano
Uživatelské rozhraní |  | české
Podpora IPv6 |  | ano
Podpora SNMPv3 |  | ano
Certifikace Energy Star, EPEAT silver |  | ano
Příslušenství
Kapacita ADF |  | min. 45 listů
Gramáž papíru pro ADF |  | min. 60 - max. 120 g/m2
Automatický oboustranný tisk (duplex) |  | ano
Oboustranné skenování (duplex) z ADF |  | ano
Stolek nebo samostatně stojící zařízení |  | není vyžadováno
USB 2.0 port |  | ano
Tisk
Přímý tisk PDF |  | ano
Kompatibilita s OS |  | Win 10, Win Server 2012, 2016 a vyšší
Tiskové jazyky |  | PCL 6, PCL 5c, PostScript 3, XPS
Síťová karta (rozhraní) |  | 1000 Base-T
Skenování
Formát skenování PDF, JPEG, TIFF |  | ano
Skenování do: email, SMB, USB, cloudových služeb |  | ano
Možnost pokládání originálu na osvitové sklo |  | ano
Automatický podavač papíru |  | ano
Skenování v barvě |  | ano
Rychlost skenování - A4 - černobíle/barevně |  | min. 25 str/min (černobíle) a min. 18 str/min (barevně)
Další vlastnosti
Spotřební materiál |  | sada součástí dodávky
Záruka |  | min. 2 roky
Hmotnost |  | do 23 kg
Tiskárna A4 |  |  | ks | 1 |  | 0
Typ zařízení |  | barevné laserové zařízení (tisk)
Formát |  | A4
Podporované formáty médií |  | A6-A4, B5, B6
Rychlost tisku |  | min. 22 str/min
Rozlišení tisku |  | min. 1200 x 1200 dpi
Maximální měsíční zatížení |  | min. 60000 stran
Standardní kapacita paměti |  | min. 256 MB
Výstupní kapacita papíru A4 |  | min. 100 listů
Potisknutelná gramáž pro oboustranný tisk |  | min. 60 - max. 200 g/m2
Gramáž papíru v zásobníku |  | min. 60 - max. 200 g/m2
Barevný tisk |  | není vyžadováno
Grafický displej s podsvícením |  | ano
Uživatelské rozhraní |  | české
Podpora IPv6 |  | ano
Podpora SNMPv3 |  | ano
Certifikace Energy Star, EPEAT silver |  | ano
Automatický oboustranný tisk (duplex) |  | ano
Stolek nebo samostatně stojící zařízení |  | není vyžadováno
USB 2.0 port |  | ano
Tisk
Přímý tisk PDF |  | ano
Kompatibilita s OS |  | Win 10, Win Server 2012, 2016 a vyšší
Tiskové jazyky |  | PCL 6, PCL 5c, PostScript 3, XPS
Síťová karta (rozhraní) |  | 1000 Base-T
Další vlastnosti
Spotřební materiál |  | sada součástí dodávky
Záruka |  | min. 2 roky
Hmotnost |  | do 10 kg
[5 empty] | Součet všech celkových cen za položku: | 0