## 2_MLÉKO 170531
číslo VŘ | místnost | výrobek | kategorie | typ zařízení | Podrobný popis | rozměry +-10% [ mm ] |  |  | max. hmotnost zařízení | max. hmotnost zařízení vč. náplně | MJ | cena bez DPH / ks | cena bez DPH / CELKEM
[6 empty] | š. | hl. | v. | kg | kg | ks
1.PP - místnost 0.11
| 011. |  | aktivní zařízení | Zrací skříně | Zrací skříně do potravinářského - mlékárenského provozu. Nerezové provedení, dveře prosklené pro snadnou kontrolu produktu. Teplota regulovatelná alespoň v rozmezí 10 - 38ºC. Police pro uložení produktu z tvrzeného skla nebo rošt z plastu. Napájení 230 V. Min šířka 1800 mm a min výška 1400 mm. | [5 empty] | 3 |  | 0
1.NP - místnost 1.25
| 125. |  | aktivní zařízení | CIP - stanice | CIP stanice k čistění, desinfekci a sterilizaci nádob a potrubí v potravinářském zařízení za pomoci k tomu určených chemických roztoků. Použitelné množství nádrží na pracovní roztok 3x min 100 l. Musí být zabudován do pevného rámu s uzamykatelnými koly. Použitým materiálem musí být nerezová ocel AISI 304. |  |  |  | 500 |  | 1 |  | 0
| 125. |  |  | Neutralizační nádoba | Válcová nádrž min 500 litrů, bez tlaku, provedení nerez. Určená pro potravinářské provozy. | [5 empty] | 1
| 125. |  | aktivní zařízení | Výrobník studené vody | Autonomní zařízení pro výrobu chladící vody. Samostatně stojící jednotka do potravinářského provozu. Chladící zásoba o energetickém výkonu min 40 kW. Napájení kompresoru max 4 kW, chladící výkon kompresoru min 5,5 kW. Objem ledu min 600 kg. Vnitřní a vnější nádrž z nerezové oceli AISI 304. Chladící agregát se vzduchovou kondenzační jednotkou, regulátory tlaku, tlakové spínače. Chladící jednotka vedle nádrže. Ovládací panel s elektronickým termostatem pro nastavení a sledování pracovních parametrů zařízení. Napájení 400 V 3 N 50 Hz. | [5 empty] | 1 |  | 0
| 125. |  | aktivní zařízení | Rekuperace tepla | Akumulační nádrž s výměníky tepla, objem max 2000 l, napojena na chladící okruh pasterizátorů (výrobníku ledové vody). Oddělený rozvod ohřátě vody pro mytí pasterů a chladících tanků. Součástí tohoto zařízení musí být AKU nádrž s výměníky a čerpadlem. | [5 empty] | 1 |  | 0
1.NP - místnost 1.26a
| 126a. |  | aktivní zařízení | Tank na mléko | Chladící tank s automatickým mycím systémem s kapacitou min. 900l. Napájení 400 V 3N 50 Hz, 24 V napájení řídících obvodů. Vnitřní nádrž a vnější kryt z nerezové oceli. Obsahuje mycí systém s dávkovacím čerpadlem. | [5 empty] | 1 |  | 0
| 126a. |  | aktivní zařízení | Tank na mléko | Chladící tank s automatickým mycím systémem s kapacitou min. 1800l. Napájení 400 V 3N 50 Hz, 24 V napájení řídících obvodů. Vnitřní nádrž a vnější kryt z nerezové oceli. Obsahuje mycí systém s dávkovacím čerpadlem. | [5 empty] | 1 |  | 0
| 126a. |  | aktivní zařízení | Průtokový paster | Průtokový paster - min. výkon 500 l/hod, poloautomatický provoz, dvojité desky výměníku, potrubní propojení syrového mléka a dále pasterovaného mléka, zapojení do potrubního systému výroby. Vstupní teplota produktu 4 - 8° C. Teplota odstředění 45 - 55° C. Teplota pasterace 72° C/min. 83° C. Výstupní teplota 4 - 8°C / 40 - 50°C pro dohřev teplou vodou. Max. šířka 1500 mm, max. délka 2000 mm. |  |  |  | 500 |  | 1 |  | 0
| 126a. |  | aktivní zařízení | Paster na mléko kotlový | Multifunkční sýrařský kotel o objemu min. 500 litrů s víkem. Celonerezové provedení, ohřev mléka až 100 °C., el. 400V 3N 50Hz, 30,5 kW. Třídílný, energeticky úsporný, izolovaný plášť kotle, vyrobený z nerezové oceli. Tlak vody max. 3 bary. Výtah, sýrařské harfy s planetovou převodovkou, aut. záznamník, průbězná pasterizace. | [5 empty] | 2 |  | 0
| 126a. |  | aktivní zařízení | Minipaster | Paster - objem min. 50 l, ohřev mléka elektricky až 100 °C, volba mezi manuální a automatickou obsluhou, chladící agregát. Maximální tlak 3 bary. Napájení 230 V 1 N 50 Hz. | [5 empty] | 1 |  | 0
| 126a. |  | aktivní zařízení | Paster na mléko kotlový | Multifunkční sýrařský kotel - Objem min. 300 l. Elektrické vytápění až do 100 °C. Přetlakový topný okruh - tlak vody v systému max 3 bary. Třídílný, energeticky úsporný, izolovaný plášť kotle, vyrobený z nerezové oceli. Zdvihací el. zařízení do optimální pracovní výšky - max. výška výpusti 1050 mm. Výpusť DN 50 se škrtícím ventilem. Jednodílný kryt (se servisním otvorem) s pružinovým závěsem kvůli snadnějšímu zvedání krytu. Vodní cirkulační čerpadlo pro oběh ohřívací či chladící vody. Míchadlo - min 20 ot./min. Řídící panel pro automatickou regulaci ohřevu, teplotní sonda v médiu. Regulace otáček sýrařské harfy od 5 do 30 ot./min. Elektrické připojení: 400V 3N 50Hz. Výkon ohřevu: min. 15 kW, deskový výměník tepla pro chladící vodu, expanzní nádoba, pojistný ventil, manometr, elektromotor/elektromagnetický ventil pro chlazení. | [5 empty] | 1 |  | 0
| 126a. |  | aktivní zařízení | Odstředivka na mléko | Odstředivka na mléko - je určena k odstředění smetany ze syrového a pasterizovaného mléka. Kapacita min 290 l/hod. Plynulá regulace otáček. Centrální nádrž min 20l. Napájení 230V 50/60 Hz. | [5 empty] | 1 |  | 0
| 126a. |  | aktivní zařízení | Lis na sýr | Pneumatický list na sýr. Základní typ lisu. Formy pod jedním lisovacím bodem lze umístit do různých zarovnání v závislosti na průměru sýra a ve 2 až 4 úrovních výšky. Lisování min 75 kg sýra. Vyrobeny z nerezové oceli AISI 304. Pracovní výška min 800 mm. Obsahuje pneumatické válce pro komprese, regulátor tlaku, manuální uzavírací vzduchové ventily, min 3 lisovací body a nastavitelné nohy. Tlak min 5 barů. | [5 empty] | 1 |  | 0
| 126a. |  | aktivní zařízení | Máselnice | Máselnice - maximální nápň smetany 25 l, výkon min 0,5 kW. Napájení 230 V 1N 50 Hz. Vstupní teplota mléka 30 - 40 ºC. | [5 empty] | 1 |  | 0
| 126a. |  | aktivní zařízení | SUD | Sud nerezový, kapacita min 200l, nerezové víko, výpusť DN 25, pojízdný | [5 empty] | 3 |  | 0
| 126a. |  | aktivní zařízení | Čerpadlo | Čerpadlo tyčové - Elektrický motor 230 V s tepelnou ochrannou a min 5 m kabelem. Propojovací hadice min 1,5 m; připojení DN40. | [5 empty] | 1 |  | 0
| 126a. |  | aktivní zařízení | Čerpadlo | Čerpadlo přenosné - průtok 5 - 80 l/min. Motor 230 V, příkon max 300 W. Připojení 2 x DN40. | [5 empty] | 1 |  | 0
| 126a. |  | aktivní zařízení | Plnička dvouhlavová - kelímky | Poloautomatický plnící stroj vhodný k plnění tekutých mléčných výrobků do kelímků, a to včetně případné ovocné složky. Dávkování je volumetrické pomocí válce, který čerpá produkt přímo z nádrže. Stroj musí být vybaven PLC regulátorem, který umožňuje nastavení dávkovaného objemu, otáčení rychlost stolu a automatickou aktivaci vybraných funkcí. Balení do plastových kelímků. Materiál krytu ALU folie nebo plast. Hmotnost: max. 270 kg Napájení: 1x 230V 50 Hz, max 2 kW Výkon plnění minimálně: 900 kelímků (125 g)/hod | [5 empty] | 1 |  | 0
| 126a. |  | aktivní zařízení | Plnička dvouhlavová - lahve | Poloautomatický plnící stroj vhodný k plnění tekutých mléčných výrobků do lahví. Dávkování musí být volumetrické pomocí válce, který čerpá produkt přímo z nádrže. Stroj musí být vybaven regulátorem, který umožňuje nastavení dávkovaného objemu, otáčení rychlost stolu a automatickou aktivaci vybraných funkcí. Balení: plastové lahve. Materiál krytu: šroubovací uzávěr. Hmotnost: max. 270 kg Napájení: 1x 230V 50 Hz, max 1,8 kW Výkon plnění minimálně: 400 litrů/hod | [5 empty] | 1 |  | 0
| 126a. |  | aktivní zařízení | Vakuová balička - pojízdná | Vakuová balička - vakuová balička potravin. Svařovací lišta min 400 mm, digitální ovládání, olejové čerpadlo. | [5 empty] | 1 |  | 0
| 126a. |  | interiér nerez | Solicí vana | Vana na solnou lázeň s příslušenstvím určena k nakládání sýrů pomocí solného roztoku, vypouštěcí hrdlo DN 40. Vany musí být kompletně vyrobeny z nerezu. Min šířka 580 mm, min délka 900 mm. | [5 empty] | 2 |  | 0
| 126a. |  | aktivní zařízení | Chladící boxy | Chladící boxy do potravinářského provozu pro uskladnění mléčných výrobků. Teplota regulovatelná alespoň v rozmezí 0 - 10 ºC. Musí obsahovat police pro uložení produktu z tvrzeného skla nebo rošt z plastu. Napájení 230 V/50 Hz. Min. šířka 1800 mm, min. hloubka 700 mm a min. výška 1400 mm. | [5 empty] | 2 |  | 0
| 126a. |  | aktivní zařízení | Zrací skříně | Zrací skříně do potravinářského - mlékárenského provozu. Nerezové provedení, dveře prosklené pro snadnou kontrolu produktu. Teplota regulovatelná alespoň v rozmezí 10 - 38 ºC. Musí obsahovat police pro uložení produktu z tvrzeného skla nebo rošt z plastu. Napájení 230 V. Min. šířka 1800 mm a min. výška 1400 mm. | [5 empty] | 3 |  | 0
| 126a. |  | interiér nerez | Solicí vana | Vana na solnou lázeň s příslušenstvím se používá na nakládání sýrů pomocí solného roztoku, vypouštěcí hrdlo DN 40. Vany jsou kompletně vyrobeny z nerezu. Vana je pojízdná a doplněná víkem. Min. šířka 580 mm, min. délka 900 mm. | [5 empty] | 1 |  | 0
| 126a. |  | aktivní zařízení | Termizátor | Celonerezové provedení vakuového termizátoru na pastovité potravinářské výrobky. Vakuová nádoba s rychloběžným nožem o objemu minimálně 45 litrů. Maximální náplň minimálně 30 l. Nádoba s odklápěcím víkem, na víku rotační stěrka s elektropohonem. Nádoba musí být opatřena duplikátorem pro externí ohřev produktu. Ohřev produktu přímým vstřikem páry do nádoby. Samostatně stojící na stavitelných nohách se silentbloky pro odstranění případných vibrací. Motor minimálně 8,6 kW, napájení /400 V 50 Hz. | [5 empty] | 1 |  | 0
| 126a. |  | aktivní zařízení | Plnička dvouhlavová | Poloautomatický plnící stroj vhodné pro termix. | [5 empty] | 1 |  | 0
| 126a. |  | manipulační technika | Mobilní cisterna na mléko | Mobilní cisterna na převoz mléka připojitelný za osobní či dodávkový automobil a schválený do silničního provozu. Dvouplášťová s izolací. Objem cisterny minimálně 1200 litrů. Součástí musí být čerpadlo na mléko s reverzním chodem, 3 fázové 400 V, průtok min. 100l/min. Součástí musí být průtokoměr měřící přijatý objem mléka. | [5 empty] | 1 |  | 0
| 126a. |  | aktivní zařízení | výrobník zmrzliny | Výrobník vaničkové zmrzliny s vertikálně umístěným válcem, určen zejména pro doplňkový prodej. Nerez opláštění, udržovací cyklus. Vhodný pro malé provozy s požadavkem na vlastní výrobu zmrzliny. Váha max 60 kg. Řízená výroba časovačem, chlazení: vzduchem, kapacita na cyklus 0,5 - 3 kg, hod. produkce min. 8 kg. Příkon max. 1,2 kW/230V. | [5 empty] | 1 |  | 0
| 126a. |  | aktivní zařízení | Mrazící box | Mrazící skříň s objemem min. 300 l. Pojízdná s displejem ukazující teplotu. | [5 empty] | 1 |  | 0
| 126a. |  | aktivní zařízení | Myčka | Myčka - mytí znečištěného laboratorního vybavení, nerezové provedení, volně stojící, výkon jedné šarže: např. 128 laboratorních láhví nebo 98 pipet. Napájení: 3N AC/400 V / 50 Hz/ max 9,6 kW. | [5 empty] | 1 |  | 0
| 126a. |  | aktivní zařízení | Myčka | Myčka na sklenice, nádobí, příbory; dva koše, nerezové provedení, volně stojící. Napájení: 230 V / 50 Hz / max 2,8 kW. | 600 | 600 | 835 |  |  | 1 |  | 0
| 126a. |  | aktivní zařízení | Kynárna | "kynárna" objem min 50 l - slouží k namnožení používaných kultur. Napájení: 230 V / 50 Hz. Příkon max 1,5 kW. | [5 empty] | 1 |  | 0
| 126a. |  | stoly jiné | Odkapní stůl | Sýrařský univerzální pracovní stůl s děrovanou pracovní plochou a odtokem. Stůl je určený pro plnění sýřeniny do formiček - měkké sýry pro odkládání. Min. šířka 1800 mm a min. délka 750 mm. | [5 empty] | 2 |  | 0
| 126a. |  | aktivní zařízení | Kompresor | Potravinářský spirálový kompresor. Výkon do 3 kW, 400 V max 75 dB, hmotnost max 130 kg. Připojovací rozměr G1 + uhlíkový filtr. | [5 empty] | 1 |  | 0
1.NP - místnost 1.26c
| 126c. |  | ostatní | Plastová paleta EUR | Plastová paleta EUR, hygienická, statická nosnost min 5000 kg, dynamická nosnost min 1200 kg. | 1200 | 800 | 135 |  |  | 3 |  | 0
1.NP - místnost 1.30
| 130. |  | interiér jiný | Výlevka | Závěsná výlevka, bílá závěsná keramická výlevka s plastovou mřížkou. Výlevka musí být dlouhá min 50 cm. | [5 empty] | 1 |  | 0
| 130. |  | interiér jiný | Police kovová | Závěsná polohovatelná police. Min. 2x stojiny, min. 4x nosníky, min. 2x police. | 800 | 250 | - |  |  | 1 |  | 0
2.NP - místnost 2.24
| 224. |  | stoly jiné | Laboratorní stůl | Pracovní stůl do laboratoře v délce min. 1200 mm, deska odolná proti chemickým látkám, nepojízdný. | [5 empty] | 1 |  | 0
| 224. |  |  | Dřez velkokapacitní | Dřez mycí velkokapacitní - je vyroben z nerezového plechu. Vana dřezu je lisovaná. Dřez má zadní límec na straně, která se umísťuje ke zdi. Součástí je dřezová baterie. | [5 empty] | 2 |  | 0
| 224. |  |  | Tvarožníková vana | Nerezová vana na míchání min 200 l. Nerez AISI 304. | [5 empty] | 1 |  | 0
| 224. |  |  | Regál pojízdny | Regál pojízdný nerezový - 5 polic. Mobilní. Na jedné straně s brzdou a na druhé straně bez brzdy. Vyroben z nerezového materiálu. | [5 empty] | 3 |  | 0
| 224. |  | interiér jiný | Laboratorní židle | Laboratorní otočná židle, pevná, omyvatelná, otěru vzdorná. | [5 empty] | 3 |  | 0
| 224. |  |  | Spojovací a pomocný materiál | Sada trubek, tvarovek a nerezových armatur všech potřebných dimenzí, pomocný montážní materiál. Redukce, vývody, propojovací hadice, kulové kohouty apod. | [5 empty] | 1 |  | 0
| 224. |  |  | Montáž technologie a potrubních rozvodů | Usazení jednotlivých zařízení, propojení technologickým a energetickým potrubím. | [5 empty] | 1 |  | 0
| 224. |  |  | Zapojení elektrických zařízení | Silové elektrické rozvody mezi silovým rozvaděčem a spotřebiči. | [5 empty] | 1 |  | 0
| 224. |  |  | Silový rozvaděč k technologii | Silový rozvaděč v nerezovém provedení vhodný pro umístění v provozu, slouží k elektrickému připojení a jednotlivých spotřebičů technologie. | [5 empty] | 1 |  | 0
| 224. |  |  | Silový rozvaděč k technologii homogenizátoru a a čerpadlu homogenizátoru. | Silový rozvaděč v nerezovém provedení vhodný pro umístění v provozu, slouží k elektrickému připojení a jednotlivých spotřebičů technologie. | [5 empty] | 1 |  | 0
| BEZ UMÍSTĚNÍ |  | pracovní pomůcky (nože, zástěry, apod.) | Sada forem | forma na sýr 80 - 100 g nízká kulatá 100 ks, forma na sýr 80 g srdíčko 50 ks, forma na sýr kulatá 100 - 150 g 100 ks, forma na sýr kulatá 150 - 200 g 100 ks, forma na sýr Kadova 1,5 - 2 kg 24 ks, forma na sýr Kadova 3 - 3,5 kg 12 ks, Tvarožníky 40x70 30 ks. | [5 empty] | 1 |  | 0
|  |  | pracovní pomůcky (nože, zástěry, apod.) | Ruční nářadí na krájení sýřeniny | Ruční nářadí na krájení sýřeniny - sýrařská harfa, 11 x nůž horizontální, 8 x nůž vertikální, madlo min 70 cm | [5 empty] | 1 |  | 0
|  |  | aktivní zařízení | Odstředivka | Odstředivka pro stanovení tuku dle GERBERA | [5 empty] | 1 |  | 0
|  |  | aktivní zařízení | Vodní lázen | Vodní lázen pro stanovení tuku dle GERBERA 65 °C | [5 empty] | 1 |  | 0
|  |  | pracovní pomůcky (nože, zástěry, apod.) | Stojan do vodní lázně | Stojan do vodní lázně - stanovení tuku | [5 empty] | 1 |  | 0
|  |  | aktivní zařízení | Spektofotometr | Vlnová délka 190 až 1100 nm, rozlišení vlnové délky 0,1 nm, možnost připojení k PC, dotykový displej. | [5 empty] | 1 |  | 0
|  |  |  | Přepravka | plastová potravinářská | [5 empty] | 200 |  | 0
|  |  | aktivní zařízení | Sušárna | Objem až 65 l - Příkon 1,8 kW - Rozměry a hmotnost vůči definovaným hodnotám maximálně ±15%. | [5 empty] | 1 |  | 0
|  |  | pracovní pomůcky (nože, zástěry, apod.) | Automatické pipety, 10-100 µl, 100-1000 µl, 1 - 10 ml | Automatické pipety, 10-100 µl, 100 - 1000 µl, 1 - 10 ml - univerzální využití | [5 empty] | 50 |  | 0
|  |  | aktivní zařízení | Digestoř | Šířka pracovní plochy min. 1700 mm. Doporučené proudění vzduchu při otevřeném/ zavřeném okně 950 – 1550 / 450 - 600 m3/h. Průměr otvoru pro napojení vzduchotechniky 250 mm. Povrch laboratorní armatury: polyamidový chemicky odolný povrch, bod tání 184 – 186 ºC, tvrdost podle Shorea D 75 (při teplotě do 20 ºC), samozhášivý materiál, šedá barva. Napájení 230 V/50 Hz. Rozměry a hmotnost vůči definovaným hodnotám maximálně ±15%. | [5 empty] | 1 |  | 0
|  |  | aktivní zařízení | Mrazák | Energetická Třída A+, minimální objem 225 l, počet zásuvek min 7, teplota -18 C nebo nižší. | [5 empty] | 1 |  | 0
|  |  | aktivní zařízení | chladicí vitrina | Minimální objem 330 l, samozavírací dveře, teplotní rozmezí -1 až 10°C, vertikální uspořádání regálů. | [5 empty] | 1 |  | 0
|  |  | aktivní zařízení | Inkubátor | Inkubátor pro stanovení reziduí a inhibičních látek v syrovém kravském mléce | [5 empty] | 1 |  | 0
|  |  | aktivní zařízení | Váhy 0,01 g | Váživost minimálně 2 200 g, dílek 0,01 g, podsvícený LCD displej, nerezová vážní miska, připojení k PC, voděodolná klávesnice | [5 empty] | 2 |  | 0
|  |  | aktivní zařízení | Lapač hmyzu | Lapač hmyzu - celonerezové provedení. Napětí 220 - 240 V. Výkon min. 2x15W. Příkon max 35W. | [5 empty] | 4 |  | 0
|  |  | aktivní zařízení | Kryoskop | přístroj pro určování vody v mléku, rozbor potravin. Rozsah měření 0 - 1500 °C (rozlišení 0,0001 °C). Minimální počet kyvet 12, možnost tisku spojením s PC. | [5 empty] | 1 |  | 0
|  |  | aktivní zařízení | Váhy na stanovení sušiny | Váhy na stanovení sušiny - laboratorní váhy s halogenovým zářičem, rozsah vlhkosti 0 až 100%, rozsah ohřevu 40 - 199 °C/ 1°C, USB, připojení na PC, halogenová lampa min 400 W, grafický displej, citlivost 0,01% | [5 empty] | 1 |  | 0
|  |  | aktivní zařízení | Ultrazvuková čistička | Minimální vnitřní rozměry vany 495x 290 x 200 (DxŠxH), Objem vany minimálně 30 l. Ultrazvukový výkon min. 600 Weff. Časovač . Set obsahuje víko a koš na sklo. | [5 empty] | 1 |  | 0
|  |  | aktivní zařízení | UV LAMPY | UV germicidní lampa se samostatným stojanem, min 15 W UV vlnová délka 253,7 nm | [5 empty] | 2 |  | 0
|  |  | pracovní pomůcky (nože, zástěry, apod.) | Butyrometry MLÉKO | Butyrometr určený pro stanovení obsahu tuku v mléce | [5 empty] | 50 |  | 0
|  |  | pracovní pomůcky (nože, zástěry, apod.) | Butyrometr SMETANA | Butyrometr určený pro stanovení obsahu tuku ve smetaně | [5 empty] | 50 |  | 0
|  |  | pracovní pomůcky (nože, zástěry, apod.) | Butyrometr SÝR | Butyrometr určený pro stanovení obsahu tuku v sýru | [5 empty] | 50 |  | 0
|  |  | pracovní pomůcky (nože, zástěry, apod.) | Pipeta 0,5 ml | Pipeta 0,5 ml | [5 empty] | 50 |  | 0
|  |  | pracovní pomůcky (nože, zástěry, apod.) | Pipeta 1 ml | Pipeta 1 ml | [5 empty] | 50 |  | 0
|  |  | pracovní pomůcky (nože, zástěry, apod.) | Pipeta 5 ml | Pipeta 5 ml | [5 empty] | 50 |  | 0
|  |  | pracovní pomůcky (nože, zástěry, apod.) | Pipeta 10 ml | Pipeta 10 ml | [5 empty] | 50 |  | 0
|  |  | pracovní pomůcky (nože, zástěry, apod.) | Pipeta 20 ml | Pipeta 20 ml | [5 empty] | 50 |  | 0
|  |  | pracovní pomůcky (nože, zástěry, apod.) | Pipeta 50 ml | Pipeta 50 ml | [5 empty] | 100 |  | 0
|  |  | pracovní pomůcky (nože, zástěry, apod.) | Baňky 250 ml | Baňky 250 ml | [5 empty] | 50 |  | 0
|  |  | pracovní pomůcky (nože, zástěry, apod.) | Deska na baňky | Deska na baňky se stojanem | [5 empty] | 1 |  | 0
|  |  | pracovní pomůcky (nože, zástěry, apod.) | Digitální byreta 10 ml | Digitální byreta 10 ml | [5 empty] | 5 |  | 0
|  |  | pracovní pomůcky (nože, zástěry, apod.) | Skleněné tyčinky | Skleněné tyčinky 30x6mm | [5 empty] | 500 |  | 0
|  |  | pracovní pomůcky (nože, zástěry, apod.) | Třecí miska s tloučem | Třecí miska s tloučem | [5 empty] | 10 |  | 0
|  |  | pracovní pomůcky (nože, zástěry, apod.) | Kadinka s výlevkou 5 ml | Kadinka s výlevkou 5 ml | [5 empty] | 50 |  | 0
|  |  | pracovní pomůcky (nože, zástěry, apod.) | Kádinka s výlevkou 50 ml | Kádinka s výlevkou 50 ml | [5 empty] | 50 |  | 0
|  |  | pracovní pomůcky (nože, zástěry, apod.) | Kádinka s výlevkou 100 ml | Kádinka s výlevkou 100 ml | [5 empty] | 50 |  | 0
|  |  | pracovní pomůcky (nože, zástěry, apod.) | Kádinka s výlevkou 150 ml | Kádinka s výlevkou 150 ml | [5 empty] | 50 |  | 0
|  |  | pracovní pomůcky (nože, zástěry, apod.) | Kádinka s výlevkou 250 ml | Kádinka s výlevkou 250 ml | [5 empty] | 50 |  | 0
|  |  | pracovní pomůcky (nože, zástěry, apod.) | Zkumavky 25ml | Zkumavky 25ml | [5 empty] | 100 |  | 0
|  |  | pracovní pomůcky (nože, zástěry, apod.) | Zkumavky 50ml | Zkumavky 50ml | [5 empty] | 100 |  | 0
|  |  | pracovní pomůcky (nože, zástěry, apod.) | Kádinka s výlevkou 600 ml | Kádinka s výlevkou 600 ml | [5 empty] | 30 |  | 0
|  |  | pracovní pomůcky (nože, zástěry, apod.) | Zkumavky 75ml | Zkumavky 75ml | [5 empty] | 100 |  | 0
|  |  | pracovní pomůcky (nože, zástěry, apod.) | Zkumavky 100 ml | Zkumavky 100 ml | [5 empty] | 100 |  | 0
|  |  | pracovní pomůcky (nože, zástěry, apod.) | Petriho misky 100 mm průměr | Petriho misky 100 mm průměr | [5 empty] | 108 |  | 0
|  |  | pracovní pomůcky (nože, zástěry, apod.) | Kyvety plastové | Kyvety plastové | [5 empty] | 500 |  | 0
|  |  | pracovní pomůcky (nože, zástěry, apod.) | odměrné válce 100 ml | odměrné válce na stanovení hustoty | [5 empty] | 50 |  | 0
|  |  | pracovní pomůcky (nože, zástěry, apod.) | hustoměr | laktodensinometr na stanovení hustoty mléka | [5 empty] | 10 |  | 0
|  |  | pracovní pomůcky (nože, zástěry, apod.) | byreta 25 ml | byreta na stanovení titrační kyselosti mléka | [5 empty] | 5 |  | 0
|  |  | pracovní pomůcky (nože, zástěry, apod.) | pipeta na smetanu | Kohlerova vyplachovací pipeta | [5 empty] | 20 |  | 0
|  |  | pracovní pomůcky (nože, zástěry, apod.) | titrační baňky 250 ml | titrační baňky na stanovení kyselosti mléka | [5 empty] | 20 |  | 0
|  |  | pracovní pomůcky (nože, zástěry, apod.) | pH metr | tužkový pH metr do potravinářského průmyslu s digitálním displejem a vpichovou elektrodou, rozlišení 0,01, pH metr přesnost 0,02 pH | [5 empty] | 2 |  | 0
|  |  | pracovní pomůcky (nože, zástěry, apod.) | pipeta na smetanu | Kohlerova vyplachovací pipeta | [5 empty] | 20 |  | 0
|  |  | pracovní pomůcky (nože, zástěry, apod.) | teploměr potravinářský | Potravinářský teploměr s vpichovou sondou, rozsah min. -50 až 150 °C, rozlišení 0,1°C, přesnost +-0,4 °C | [5 empty] | 2 |  | 0
|  |  | pracovní pomůcky (nože, zástěry, apod.) | teploměr laboratorní | laboratorní teploměr - rozsah -10 až 50 °C, určení k využití v potravinářském průmyslu | [5 empty] | 10 |  | 0
|  |  | pracovní pomůcky (nože, zástěry, apod.) | rychlovarná konvice | rychlovarná konvice do laboratoře min objem 1,7 l | [5 empty] | 1 |  | 0
|  |  | pracovní pomůcky (nože, zástěry, apod.) | nerezový hrnec | Nerezový hrnec určený do potravinářství včetně poklice, min objem 5 l, s vnitřním označením objemu | [5 empty] | 3 |  | 0
|  |  | pracovní pomůcky (nože, zástěry, apod.) | Špičky k pipetám jednorázové | Špičky k pipetám jednorázové | [5 empty] | 10000 |  | 0
|  |  | N/A | Dokumentace DSP | Vypracování dokumentace skutečného provedení, zahrnující všechny připojovací body včetně jejich dimenzí a umístění. | [5 empty] | 1 |  | 0
|  |  | N/A | Doprava, instalace, uvedení do provozu, zaškolení | Doprava, instalace, uvedení do provozu vč. seřízení a odborného přezkoušení zařízení, zaškolení, příslušné dokumenty (návody k obsluze a údržbě, osvědčení, revize přístrojů apod.) | [5 empty] | 1 |  | 0