## prodejna vybavení
ČZU - Výukové centrum zpracování zemědělských produktů
Prodejna - SPECIFIKACE vybavení
V souladu se zněním ZZVZ všechny ve výpisech, ve zprávách a ve výkresech uvedené výrobky slouží pouze jako vzorové příklady. To znamená, že mohou být nahrazeny jiným výrobkem stejného vzhledu, stejných nebo lepších technických parametrů se stejnou nebo delší životností. Každý z těchto výrobků bude na stavbě vyvzorkován a písemně odsouhlasen zástupcem projektanta a investora. Realizační firma zodpovídá za dodržení technických předpisů výrobců a splnění normových požadavků na uvedené konstrukce.
Poznámka: Při výběru nábytku a povrchových úprav budou vždy předloženy vzorky barev a dezénů k odsouhlasení investorem a architektem interiéru. Pro všechny atypické kusy nábytku bude prostor zaměřen a architektovi interiéru a investorovi předložena dílenská dokumentace včetně statického návrhu a posouzení. Součástí dodávky je vždy instalace kompletního nábytku na určené místo, případné napojení, propojení a zprovoznění.
označení | typ | ilustrativní obrázek | poznámka | Množství | Jednotková cena (bez DPH) | Cena celkem
T01 | Stůl prodejní s horním nástavcem a reklamní tabulí, rozměry 1265x865x750 mm (tolerance +-10 %), kovový rám RAL 9160, desky lamino dle výběru architekta. Výbava sestavy podle výkresové dokumentace |  |  | 3 |  | 0
T02 | Vyšší výstavní stolek, rozměry cca (šxhxv) 665x465x775 mm (tolerance +-10 %), kovový rám RAL 9160, horní a dolní deska lamino, textura dřeva jako ostatní kusy nábytku. 2x reklamní tabulka. |  |  | 3 |  | 0
T03 | Nižší výstavní stolek, rozměry cca (šxhxv) 665x465x550 mm (tolerance +-10 %), kovový rám a police RAL 9160, horní a dolní deska lamino, textura dřeva jako ostatní kusy nábytku. 2x reklamní tabulka. |  |  | 2 |  | 0
T04 | Stojan na řezané květiny, na min. 8 věder, reklamní tabule, barva antracit, min. 8x černé plastové vědro objem min. 8l, Rozměry: cca (šxhxv) 665x600x750 mm (tolerance +-10 %), výška s tabulí min. 1150 mm. |  |  | 1 |  | 0
K01 | Proutěný koš na nízkém stojanu, koš min. průměr horní 500 mm/ dolní 320 mm, se dvěma uchy, výška stojanu min. 450 mm, barva prášková vypalovaná antracit, zvýšené dno koše. |  |  | 1 |  | 0
K02 | Proutěný koš na vysokém stojanu, koš min. průměr horní 500 mm/dolní 320 mm, se dvěma uchy, výška stojanu min. 650 mm, barva prášková vypalovaná antracit, zvýšené dno koše |  |  | 4 |  | 0
R01 | Regál na víno jednostranný přístěnný, s dřevěným rámem. Rozměry: 1180x380x1500 mm (tolerance +-10 %). Kapacita: horní police min. 10 lahví, střední část min. 50 lahví, dolní část min. 12 krabic à 6 lahvích. Držáky pro informační klip na dřevěném rámu. Cenová lišta, Provedení drátěných polic: Tmavě šedá Dřevěný rám: textura jako ostatní kusy nábytku |  |  | 1 |  | 0
R02 | Akční displey (šxhxv) 600x400x1800 mm (tolerance +-10 %), 4 drátěné police, cenovkové lišty. Nosnost min. 50kg. Provedení drátěných polic tmavě šedá. |  |  | 1 |  | 0
R03 | Prodejní regál 1333x500x2000 mm (tolerance +-10 %), 1x spodní plechová police hl. min. 500 mm, min. 3x drátěná police s nastavitelným sklonem hl. min. 400 mm, min. 1x drátěná police s nastavitelným sklonem hl. min. 500 mm, barva prášková vypalovaná antracit, záda lamino imitace dřeva, textura jako ostatní kusy nábytku. Cenovkové lišty. |  |  | 3 |  | 0
R04 | Prodejní regál 1000x300x2000 mm (tolerance +-10 %), 1x spodní plechová police hl. min. 300 mm, min. 4x drátěná police s nastavitelným sklonem hl. min. 300 mm, záda plech, barva prášková vypalovaná antracit. Cenovkové lišty. |  |  | 2 |  | 0
R05 | Oboustranný regál na prodej zeleniny, celkové rozměry 1600x2500x1600 mm (tolerance +-10 %), z každé strany min. 3 šikmé police na přepravky min. 400x600 mm. Hloubka polic se směrem nahoru zmenšuje. Uzavřený korpus, zadnáí a čelní panely imitace dřeva - musí být stený povrch jako u ostatních kusů nábytku. Z obou stran držák na sáčky, hradítka s cenovkou. |  |  | 1 |  | 0
R06 | Kruhový display úzký min. průměr 550 mm x výška min. 1500 mm, barva prášková vypalovaná antracit, 4 úrovně polic, hloubka polic se směrem nahoru zmenšuje. |  |  | 1 |  | 0
B01 | Dřevěný box na prodej ovoce a zeleniny, pro min. 4 přepravky min. 600x400 mm, včetně přepravek z libovolného materiálu a držáků na sáčky a cenovek. |  |  | 4 |  | 0
V01 | Transportní vozík s konstrukcí z oválných trubek, plastové profily s tlumením hluku. Držadlo z kruhové trubky se zapuštěnými šroubovými spoji. Drátěná plošina se zabezpečením proti sklouznutí zboží s dvojitým drátěným rámem. Drátěný koš pod držadlem s hustými oky. Kolečka Ø min. 125 mm, jízdní plocha z gumy, vzadu s odraznými kroužky z plastu. Povrch pozinkovaný. Rozměry: plošina min. 830x435 mm, celkové rozměry (dxšxv): 1060x550x975 mm (tolerance +-10 %) |  |  | 2 |  | 0
K03 | Příruční nákupní košík ergonomického tvaru, ze 100% recyklovatelného materiálu. Barva koše černá, rukojeť oranžová. Rozměry koše (šxhxv) 410x200x255 mm (tolerance +-10 %). Podvozek odpovídajících rozměrů v provedení nerez. Ochrana rohů min. 350 mm. |  | Set (10 košíků + 1 podvozek) | 4 |  | 0
K04 | Nákupní košíky na kolečkách s vysunovací rukojetí. Ze 100% recyklovatelného materiálu. Pevná kolečka s jízdní plochou z termoplastického elastomeru (TPE) pro minimální hlučnost. Boční úchyty pro snadnou a stabilní stohovatelnost. Objem min. 40l. Barva koše černá, rukojeť oranžová. Vysoká průhlednost struktury koše. Rozměry: koš 565 x 407 mm (tolerance +-10 %), výška s vysunutou rukojetí min. 900 mm. |  |  | 10 |  | 0
D01 | Tabule pro psaní křídou, typ MDF min. 6 mm, formát A2 594x420 mm, dubový rám, povrchová úprava transparentní polyuretanový lak polomatný |  |  | 1 |  | 0
A01 | Prodejní pult včetně polic | Barevnost pracovní desky OSB deska Atypická výroba dle výkresové dokumentace |  | 1 |  | 0
A02 | Tabule pro psaní křídou viz D01, umístěná na skrytém rámu se závěsy na pravé straně z pohledu zákazníka. Tabule bude odklápěcí, v prostoru pod ní budou umístěny ovladače světel a a jiného technického vybavení. Rám o hloubce min. 50 mm v provedení překližka min. tloušťka 20mm, černý nátěr. Zavírání zajištěno na magnet. | Atypická výroba dle výkresové dokumentace |  | 1 |  | 0
Prodejna - VITRÍNY
V01, V02, V03 | Přístěnná chladící vitrína pro samoobslužný prodej. Rozměry 3750x800x2050 mm (tolerance +-10 %), hloubka polic min. 450 mm, min. 5 řad. Prosklené posuvné dveře. Ruční ovládání, PVC nárazová ochrana, osvětlení horní rampy a každé police, cenovkové lišty na každé polici. Barevné provedení bude schváleno architektem interiéru. |  |  | 3 |  | 0
V04 | Obslužná vitrína vestavěná do pultu, rozměry 1875x950x1200 mm (tolerance +-10 %). Čelní panel obklad viz pult A01. Přístup ze strany obsluhy. Rovné sklo. Pro masné výrobky. |  |  | 1 |  | 0
V05 | Obslužná vitrína vestavěná do pultu, rozměry 1875x950x1200 mm (tolerance +-10 %). Čelní panel obklad viz pult A01. Přístup ze strany obsluhy. Rovné sklo. Pro sýry. |  |  | 1 |  | 0
V06 | Obslužná vitrína vestavěná do pultu, rozměry 1875x950x1200 mm (tolerance +-10 %). Čelní panel obklad viz pult A01.Přístup ze strany obsluhy. Rovné sklo. Pro lahůdky, cukrářské výrobky. |  |  | 1 |  | 0
V07 | Chladící přístěnná vitrína na nápoje apod. Rozměry 1017x680x1500 mm (tolerance +-10 %). Min. počet polic 3. Barevné provedení a materiál bude schválen architektem interiéru. |  |  | 1 |  | 0
V08 | Mrazící truhla s posuvnými skly. Rozměry 1390x1070 mm (tolerance +-10 %). Barevné provedení a materiál bude schválen architektem interiéru. |  |  | 1 |  | 0
V09 | Přístěnná vitrína s roštovou policí a uzenářskými trny hloubka min. 450 mm. Výška min. 1200 mm + min. 100 mm límec s ovládáním. Vnitřní horní osvětlení. Vnitřek v provedení nerez. Vnější rám povrchová úprava prášková vypalovaná barva dle výkresové dokumentace. Roštové police a závěsný systém s háky/trny na uzeniny. Posuvné prosklené dveře, min. šířka rámu. |  |  | 2 |  | 0
Prodejna - OSTATNÍ VÝROBKY
OS/01 | Granitový dřez s menší odkapovou plochou v provedení světle šedá, pro horní montáž do skříňky min. šíře 600mm. Celkové rozměry: min. 780 × 500 mm. Dřez min. 485 × 420 × 200 mm. Materiál a barva musí odpovídat OS/02. |  |  | 1 |  | 0
OS/02 | Granitový jednodřez v provedení světle šedá. Rozměry min. 585 x 520 mm. Hloubka vany dřezu min. 200 mm. Pro horní montáž do skříňky min. šíře 600 mm. Materiál a barva musí odpovídat OS/01. |  |  | 1 |  | 0
OS/03 | Páková dřezová baterie Rozměry: výška min. 240 mm, délka ramínka min 215 mm, výška ramínka min. 155 mm. Stojánková páková dřezová baterie s otočným ramenem. Celokovová, povrchová úprava chrom. Keramická kartuše umožňující plynulé nastavení proudu a teploty vody. Speciální povrchová úprava pro zachování vzhledu. Masivní zaoblený design. |  |  | 2 |  | 0
OS/04 | Odpadkový koš závěsný na dveře skříńky. Minimální montážní rozměry cca: šířka 360 mm (poloměr vyklopení) x hloubka 340 mm x výška 470 mm. Vnitřní kbelík: černý plast, objem 13 -15 litrů. Vnější plášť nerezavějící ocel, víko a dno černý plast. Vyklopí se současně s otevřením dvířek. Lze montovat na levý nebo pravý bok korpusu. Automatické nadzvednutí víka při otevření dvířek. Snadné vyjmutí odpadkové nádoby za účelem čištění. |  |  | 2 |  | 0
OS/05 | Vestavná myčka nádobí s čelním panelem v provedení nerez. Vestavná myčka s ovládacím panelem, A+, počet sad nádobí: min. 9, min. 6 programů / 4 teploty, 45-70°C, hlučnost max. 49 dB, výška min. 820 (mm) x šířka min.450 (mm) x hloubka min. 570 (mm). |  |  | 1 |  | 0
| CELKEM |  |  |  |  | 0