## celkem
číslo položky | Technická specifikace pro VZ Nákup experimentálních přístrojů a měřidel 1. část (projekt SWAMP) | plánovaný počet kusů | Jednotková cena bez DPH | Cena bez DPH | Model, výrobní číslo, odkaz na webový katalog
1 | Psychrometr - rozsah měření: vlhkost 0-100% RH (pro teploty alespoň v rozmezí 1 - 60 °C), teploty -30 až 80 °C, přesnost lepší než +/- 1% nebo +/- 1 gp/kgsv v celém rozsahu vlhkostí, teplotní čidla třída přesnosti min. A, možnost napájet až 20 psychrometrů z jediného zdroje vody | 12 |  | 0
2 | Plynule regulovatelný okruh pro zvlhčení vzduchu využívající proudové smyčky nebo napěťového vstupu 0-10V, rozsah vlhčení 0-100 RH (minimální hodnota vlhkosti 0,5 gp/kgsv v celém rozsahu teplot), průtok vzduchu min. v rozmezí 0 - 6 m3/h, min. rozsah pracovních teplot 0 - 50°C, | 1 |  | 0
3 | Plynule regulovatelné chlazení vzduchu využívající proudové smyčky nebo napěťového vstupu 0-10V, pracovní teploty min. v rozsahu -5 až 40°C, průtok vzduchu min. v rozsahu 0 - 6 m3/h. | 1 |  | 0
4 | Regulovatelný okruh pro sušení vzduchu - plynule regulovatelný rozsah sušení, kapacita sušení min. v rozsahu 0 až 0,6 kg / hod při 20°C, provozní rozsah min. v rozmezí -5 až 40°C. Maximální výstupní vlhkost při plném výkonu 0,5 gp/kgsv pro celý rozsah teplot a průtoků | 1 |  | 0
5 | Zařízení na ohřev vzduchu - plynule regulovatelný pomocí proudové smyčky nebo napěťového vstupu 0-10V, výkon max. 0,5 kW, tepelná pojistka proti přehřátí, kompaktní provedení, nerovnoměrnost teplotního pole na výstupu menší než +/- 1°C | 1 |  | 0
6 | Termobox pro růst rostlin - rozměry ideálně 0,5 x 0,5 x 0,5 m (+/- 0,1 m), transparentní provedení, stěny z izolačního dvojskla, min. 2 x vstup/výstup vzduchu o průměru DN50 | 2 |  | 0
7 | Sprcha pro simulaci deště / závlahu experimentálního stanoviště - sprchovací systém s tryskami o max. velikosti kapek 0,1 mm, trysky stavitelné, plný kužel, průtok vody min. v rozsahu 0 - 0,03 l/h, měření průtoku s přesností +/- 3% v celém rozsahu, umožňuje použití i v termoboxu | 2 |  | 0
8 | Snímače pro měření charakteristik vzduchu - měření hodnot - teplota, vhlkost, teplotní čidla třída přesnosti min. A, měření vlhkosti pomocí kapacitního snímače s přesností min. +/- 3% včetně v celém rozsahu | 4 |  | 0
9 | Systém pro úpravu vlhkosti půdy - ucelený nízký box umožňující odsávat vodu z měřené zeminy, výška 100 mm (+/- 20 mm), rozměrově kompatabilní s termoboxem s možností jejich vzájemného propojení, možnost připojení vakuové pumpy | 2 |  | 0
10 | Senzor pro měření vlhkosti a teploty půdy, rozsah měření vlhkosti: min. 0,00–0,70 m3/m3, přesnost ±3,00% VWC, rozsah měření teploty -10° až +40°C, přesnost měření teploty ±1 °C | 4 |  | 0
11 | Měřicí elektronika - DAQ karta, min. 24 analogových vstupů, rozlišení min. 16 bit, 0 - 10 V, přesnost min. +/- 4 mV, min. 20 analogových výstupů, min. rozlišení 12 bit, 0 - 10 V, snímací frekvence min. 5 Hz | 2 |  | 0
12 | Zdroj napájení - zdroj pro spínání alespoň 5-ti separátních okruhů, 230V, max. výkon 4 kW | 2 |  | 0
|  |  | Celková nabídková cena bez DPH | 0