## celkem
číslo položky | Technická specifikace pro VZ Nákup experimentálních přístrojů a měřidel 2. část (projekt SWAMP) | plánovaný počet kusů | Jednotková cena bez DPH | Cena bez DPH | Model, výrobní číslo, odkaz na webový katalog
1 | Sensory matričního potenciálu schopné monitorovat v rozsahu od 5 KPa do bodu vadnutí, tzn. min. do 1500 Kpa | 12 |  | 0
2 | Čidlo relativní vlhkosti vzduchu, barometrického tlaku, tlaku vodních par a teploty vzduchu kryté radiačním štítem | 3 |  | 0
3 | Srážkoměr - citlivost min. 0,5 ml/puls, výstupy - pulsy, mechanismus: single-spoon, provozní teplota 0-60 °C, konektor: 3,5 mm (stereo), rozměry max. 6x12 cm | 3 |  | 0
4 | Multifunkční datalogger s nízkou spotřebou energie určený k měřícím čidlům, analýze dat, ukládání dat a programů. Integrovaný komunikační modul NB-IoT. Napájení pomocí baterií min. 3,6V nebo jiné řešení vhodné do zastíněného prostoru (bez možnosti instalace solárního napájení). Ukládání měřených hodnot do vlastní paměti. Možnost připojení přímo na místě k externímu záznamovému zařízení. Možnost programovatelného rozhraní (API). Zasílání informace o napětí na bateriích. Zasílání informace o síle signálu NB-IoT. | 3 |  | 0
5 | Hladinoměr do min. 100 m, sonda o průměru max. 0,7 cm s možností nastavit citlivost snímání, odolný kovový naviják, LED signalizace, napájení: vyměnitelná baterie. | 1 |  | 0
6 | hladinoměr do min. 25 m, pro měření hloubky vody ve studnách, vrtech, stoupacích trubkách a nádržích s malým průměrem. Sonda v ocelovém provedení o průměru do 11 mm a délce min. do 75 mm, připojení na koaxiální kabel, led+zvuková signalizace. Napájení: vyměnitelná baterie. | 1 |  | 0
7 | Stojan do terénu vhodný pro dataloggery a srážkoměry | 3 |  | 0
|  |  | Celková nabídková cena bez DPH | 0