## Výkaz výměr
Kalkulační model - Příloha č. 5 k VZ "Modernizace vybavení laboratoří PEF - VR"
1. | Zpřístupnění Laboratoře pro studium lidského chování (HUBRU) studentům
Č. položky | Popis položky | Počet | Jednotková cena [Kč] | Celková cena [Kč] | Specifikace | Výrobce, typ
1.1.A | Eyetracking panel 60Hz včetně SW pro sběr a analýzu dat | 7 |  | 0 | Eyetrackingový panel se snímačem 60hz, Kompaktní tělo eye-tracking panelu s vestavěnou Infračervenou lampou, Algoritmus pro výpočet polohy oka přes 3D model oka, Možnost nahrávat oční pohyby testované osoby bez fixace hlavy, Volnost pohybu hlavy probanda při snímání horizontálně minimálně 35 cm, Volnost pohybu hlavy probanda při snímání vertikálně minimálně 30 cm, Rozsah nahrávací vzdálenosti probanda od monitoru v min. rozsahu 50-80 cm. Přesnost (accuracy) nahrávání maximálně 0.3°, Frekvence záznamu očních pohybů min. 60 Hz, Váha zařízení max 170 g, Software kompatibilní s Eye trackingovým panelem pro analýzu oblastí zájmu (AOI) a export dat, možnost exportování výsledků do tabulkového procesoru, seznamů hodnot, grafů a statistiky včetně exportu pořízeného videozáznamu kompatibilní alespoň OS Windows, dodaný software musí umět vyhodnotit a exportovat minimálně následující požadavky: oblasti zájmu (AOI) - slouží k vyhodnocení a vizualizaci četnosti a délky pohledu zkoumané osoby na místa zájmu v jeho výhledu, dynamické oblasti zájmu - k vyhodnocení na pohybujících se scénách kruhy vnímání - vizualizace pomocí kruhů, ohraničujících místo, na které se zkoumaná osoba dívá, zároveň musí být zobrazená čára (stopa), která musí reprezentovat vizuální paměť. oblast priority - zobrazení koncentrace a rozdělení vnímání zkoumané scény ze všech fixací oka zkoumané osoby na určitá místa viditelné scény tak, aby bylo možné určit, co je pro oko zkoumané osoby v dané scéně nejpřitažlivější, tzv. intenzity zájmu, heatmapa (plochy zájmu). trasa pohledu - nepřetržité (po předem určenou dobu) zobrazování trasy trajektorie pohledu očí na zkoumané scéně a vykreslování této trajektorie do nahrávaného videa. shrnutí poznatků - výsledné shrnutí analýzy vnímání testované osoby v podobě tabulek, seznamů, grafů a výsledného statistického hodnocení časově neomezená licence na software, včetně aktualizace SW po celou dobu záruky
1.1.B | Eyetracking panel 120Hz včetně SW pro sběr a analýzu dat | 1 |  | 0 | Eyetrackingový panel se snímačem 120hz, Kompaktní tělo eye-tracking panelu s vestavěnou Infračervenou lampou, Algoritmus pro výpočet polohy oka přes 3D model oka, Možnost nahrávat oční pohyby testované osoby bez fixace hlavy, Volnost pohybu hlavy probanda při snímání horizontálně minimálně 35 cm, Volnost pohybu hlavy probanda při snímání vertikálně minimálně 30 cm, Rozsah nahrávací vzdálenosti probanda od monitoru v min. rozsahu 50-80 cm. Přesnost (accuracy) nahrávání maximálně 0.3°, Frekvence záznamu očních pohybů min. 120 Hz, Váha zařízení max 170 g, Software kompatibilní s Eye trackingovým panelem pro analýzu oblastí zájmu (AOI) a export dat, možnost exportování výsledků do tabulkového procesoru, seznamů hodnot, grafů a statistiky včetně exportu pořízeného videozáznamu kompatibilní alespoň s OS Windows, dodaný software musí umět vyhodnotit a exportovat minimálně následující požadavky: oblasti zájmu (AOI) - slouží k vyhodnocení a vizualizaci četnosti a délky pohledu zkoumané osoby na místa zájmu v jeho výhledu, dynamické oblasti zájmu - k vyhodnocení na pohybujících se scénách kruhy vnímání - vizualizace pomocí kruhů, ohraničujících místo, na které se zkoumaná osoba dívá, zároveň musí být zobrazená čára (stopa), která musí reprezentovat vizuální paměť. oblast priority - zobrazení koncentrace a rozdělení vnímání zkoumané scény ze všech fixací oka zkoumané osoby na určitá místa viditelné scény tak, aby bylo možné určit, co je pro oko zkoumané osoby v dané scéně nejpřitažlivější, tzv. intenzity zájmu, heatmapa (plochy zájmu). trasa pohledu - nepřetržité (po předem určenou dobu) zobrazování trasy trajektorie pohledu očí na zkoumané scéně a vykreslování této trajektorie do nahrávaného videa. shrnutí poznatků - výsledné shrnutí analýzy vnímání testované osoby v podobě tabulek, seznamů, grafů a výsledného statistického hodnocení časově neomezená licence na software, včetně aktualizace SW po celou dobu záruky
1.2.A | Software pro integraci eyetrackingu pro virtuální realitu v 360 stupňových scénách | 1 |  | 0 | Nahrávání dat na virtuálním 360° videu a virtuální 360° fotografii Grafický editor pro vyznačení oblastí zájmu a jejich analýzu v různých časových úsecích Vyhodnocení a export eye tracking metrik (doba první fixace, délka první fixace, počet fixací, celková délka fixací) Vizualizace dat formou teplotních map a směru pohledu Kompatibilní s položkou 2.1. Záznam pohybu a natočení hlavy Zobrazení většího množství záznamů probandů ve virtuální realitě ve stejném čase Minimálně 3 instalace software na 3 různých PC stanicích Včetně úvodního zaškolení pro až 5 osob (1den)
1.2.B | Software pro integraci eyetrackingu pro virtuální realitu v plném 3D | 1 |  | 0 | Nahrávání dat v 3D prostředí softwarového frameworku s možností volného pohybu a interakce s objekty Analýza dat pro předem definované oblasti zájmu Vyhodnocení a export eye tracking metrik (doba první fixace, délka první fixace, počet fixací, celková délka fixací) Vizualizace dat formou teplotních map a směru pohledu Kompatibilní s položkou 2.1. Záznam pohybu a natočení hlavy Zobrazení většího množství záznamů probandů ve virtuální realitě ve stejném čase Minimálně 2 instalace software pro 3D prostředí Včetně úvodního zaškolení pro až 5 osob (1den) Zobrazení 3D heatmap na objekty ve scéně
1.2.C | Mobilní zařízení pro záznam, vyhodnocení a zpracování pohybu do virtuální reality | 1 |  | 0 | Mobilní zařízení s kompaktními rozměry pro záznam a správu pohybu objektů do virtuální reality. Hmotnost max.:3 kg. Baterie s výdrží na jedno nabití alespoň 4 hod. Vestavěná řídící jednotka s procesorem se čtyřmi jádry s výkonem PassMark min. 1000bodů. Komunikace se zařížením pomocí WiFi o frekvencích 2,4 a 5GHz. Vestavěná kamera s min. rozlišením FullHD včetně možnosti připojení dalších až šesti kamer. Alespoň jeden port micro-USB a jeden ethernet port.
1.2.D | Kamera pro tvorbu a zaznamenání obsahu pro virtuální realitu | 1 |  | 0 | 360° Kamera s rozlišením min. 4K při 25/30 sn./s. a stabilizací obrazu. Včetně 2x kompatibilního paměťového média - kapacita minimálně 128 GB (rychlost čtení a zápisu paměťového média musí být dostačující pro maximální kvalitu pořízeného videa). Minimální výdrž baterie při pořizování záznamu 1 hodina.
1.2.E | Brýle pro rozšířenou či smíšenou realitu sloužící pro zobrazení obrazu z periférií | 1 |  | 0 | Brýle pro rozšířenou či smíšenou realitu schopné zobrazit obsah z mobilních zařízení a PC (rozhraní USB-C nebo HDMI). Binokulární display. Rozlišení minimálně 720p. Zorné pole minimálně 21°. Obnovovací frekvence minimálně 30 Hz. Senzory (minimálně): Kompas, Gyroskop, Akcelerometr.
1.3. | Eyetrackingové brýle včetně SW pro ovládání a analýzu dat | 1 |  | 0 | Kompaktní konstrukce v podobě brýlí a záznamového zařízení kompaktních rozměrů videozáznam očí testované osoby i záznam pohledové scény Algoritmus pro výpočet polohy oka přes 3D model oka Schopnost odolávat světelnému dynamickému zatížení při pohybu ve volném terénu hmotnost brýlí max 80 g rozlišení videozáznamu scénické kamery minimálně 1920 ×1080 zorné pole scénické kamery min 84° doba záznamu v terénu na vestavěnou baterii minimálně 100 minut frekvence záznamu očních pohybů minimálně 45 Hz časová osa pro snadný pohyb ve videozáznamu binokulární měření pro obě oči zároveň zabudované senzory (minimálně): gyroskop a akcelerometr bezdrátová funkce zařízení, kdy proband není omezen v pohybu záznam z brýlí do počítače lze exportovat přes připojenou externí zpracovávací a napájecí jednotku, jejíž hmotnost je max. 600 g integrovaný mikrofon zařízení musí být kompatibilní s dále popsaným SW Software kompatibilní s Eye trackingovými brýlemi pro analýzu oblastí zájmu (AOI) a export dat možnost exportování výsledků do tabulkového procesoru, seznamů hodnot, grafů a statistiky včetně exportu pořízeného videozáznamu kompatibilní alespoň s OS Windows dodaný software musí umět vyhodnotit a exportovat minimálně následující požadavky: oblasti zájmu (AOI)- slouží k vyhodnocení a vizualizaci četnosti a délky pohledu zkoumané osoby na místa zájmu v jeho výhledu. dynamické oblasti zájmu - k vyhodnocení na pohybujících se scénách kruhy vnímání - vizualizace pomocí kruhů, ohraničujících místo, na které se zkoumaná osoba dívá, zároveň musí být zobrazená čára (stopa), která musí reprezentovat vizuální paměť. oblast priority - zobrazení koncentrace a rozdělení vnímání zkoumané scény ze všech fixací oka zkoumané osoby na určitá místa viditelné scény tak, aby bylo možné určit, co je pro oko zkoumané osoby v dané scéně nejpřitažlivější, tzv. intenzity zájmu, heatmapa (plochy zájmu). trasa pohledu - nepřetržité (po předem určenou dobu) zobrazování trasy trajektorie pohledu očí na zkoumané scéně a vykreslování této trajektorie do nahrávaného videa. shrnutí poznatků - výsledné shrnutí analýzy vnímání testované osoby v podobě tabulek, seznamů, grafů a výsledného statistického hodnocení časově neomezená licence na software, včetně aktualizace SW po celou dobu záruky
1.4. | Mobilní panel pro eyetracking | 5 |  | 0 | Kompaktní tělo eye-tracking panelu s vestavěnou Infračervenou lampou Algoritmus pro výpočet polohy oka přes 3D model oka Možnost nahrávat oční pohyby testované osoby bez fixace hlavy Volnost pohybu hlavy probanda při snímání horizontálně minimálně 35 cm Volnost pohybu hlavy probanda při snímání vertikálně minimálně 30 cm Rozsah nahrávací vzdálenosti probanda od monitoru v min. rozsahu 50-80 cm. Přesnost (accuracy) nahrávání maximálně 0.3° Frekvence záznamu očních pohybů min. 60 Hz Váha max 170 g software kompatibilní s Eye trackingovým panelem pro analýzu oblastí zájmu (AOI) a export dat možnost exportování výsledků do tabulkového procesoru, seznamů hodnot, grafů a statistiky včetně exportu pořízeného videozáznamu kompatibilní alespoň s OS Windows dodaný software musí umět vyhodnotit a exportovat minimálně následující požadavky: oblasti zájmu (AOI)- slouží k vyhodnocení a vizualizaci četnosti a délky pohledu zkoumané osoby na místa zájmu v jeho výhledu. Dynamické oblasti zájmu - k vyhodnocení na pohybujících se scénách kruhy vnímání - vizualizace pomocí kruhů, ohraničujících místo, na které se zkoumaná osoba dívá, zároveň musí být zobrazená čára (stopa), která musí reprezentovat vizuální paměť. oblast priority - zobrazení koncentrace a rozdělení vnímání zkoumané scény ze všech fixací oka zkoumané osoby na určitá místa viditelné scény tak, aby bylo možné určit, co je pro oko zkoumané osoby v dané scéně nejpřitažlivější, tzv. intenzity zájmu, heatmapa (plochy zájmu). trasa pohledu - nepřetržité (po předem určenou dobu) zobrazování trasy trajektorie pohledu očí na zkoumané scéně a vykreslování této trajektorie do nahrávaného videa. shrnutí poznatků - výsledné shrnutí analýzy vnímání testované osoby v podobě tabulek, seznamů, grafů a výsledného statistického hodnocení časově neomezená licence na software, včetně aktualizace SW po celou dobu záruky
2. | Rozšíření Laboratoře moderních informačních technologií
Č. položky | Popis položky | Počet | Jednotková cena [Kč] | Celková cena [Kč] | Specifikace | Výrobce, typ
2.1. | Sada pro virtuální realitu | 5 |  | 0 | Brýle pro virtuální realitu. Propojení s PC. Rozlišení na jedno oko minimálně 2400 x 2100. Obnovovací frekvence minimálně 90 Hz. Zorné pole minimálně 115º. Možnost integrace (zejména sledování polohy, orientace a interakcí) do softwarového frameworku podporující tvorbu aplikací pro prostředí virtuální reality. Včetně hotového řešení pro volný pohyb v prostoru - např. bezdrátový modul, či kompatibilní řídící jednotka s umístěním na záda s dostatečným výkonem pro daný VR Headset (max. hmotnost včetně baterie je 6 kg) -> uživateli nesmí překážet kabely k řídící jednotce v pohybu.
2.2. | Sada pro virtuální realitu s podporou eyetracking | 5 |  | 0 | Headset pro virtuální realitu s funkcí eye trackingu. Propojení s PC. Včetně dvou ovladačů (pro každou ruku). Včetně hotového řešení pro sledování polohy a pohybu headsetu a ovladačů. Rozlišení na jedno oko minimálně 1440 x 1600. Obnovovací frekvence minimálně 75 Hz. Zorné pole minimálně 110º. Frekvence záznamu očních pohybů minimálně 120hz (binokulární). Možnost integrace (zejména sledování polohy, orientace a interakcí) do stejného softwarového frameworku jako u položky 2.1..
2.3. | Sada dodatečných snímačů pro virtuální realitu | 20 |  | 0 | Zařízení pro sledování polohy a pozice ve VR. Kompatibilita s položkami 2.1. a 2.2.. Možnost sledování pozice reálných objektů i pohybu těla. Bezdrátové řešení. Výdrž baterie min. 5 hodin.
2.4.A | Haptické rukavice pro VR | 3 |  | 0 | Haptické rukavice pro interakci a sledování pohybu rukou ve virtuální realitě. Bezdrátové řešení. Trackování (sledování polohy a pohybu) každého prstu. Zařízení musí být kompatibilní s položkou 2.1 a 2.2.. Včetně softwaru - Možnost integrace do stejného softwarového frameworku jako u položky 2.1..
2.4.B | Haptické rukavice pro VR s registrací zpětné vazby pro každý prst | 2 |  | 0 | Haptické rukavice pro interakci a sledování pohybu rukou ve virtuální realitě. Bezdrátové řešení. Trackování (sledování polohy a pohybu) každého prstu. Zařízení musí být kompatibilní s položkou 2.1 a 2.2. Registrace zpětné vazby na každý prst. Včetně softwaru - Možnost integrace do stejného softwarového frameworku jako u položky 2.1..
2.5. | Rozšiřující sada pro chůzi/běh/pohyb ve virtuální realitě | 3 |  | 0 | Platforma pro 360º pohyb ve VR. Možnost integrace do stejného softwarového frameworku jako u položky 2.1.. Zařízení musí být kompatibilní s položkou 2.1 a 2.2. Nosnost min. 110 kg. Možnost se při pohybu volně skrčit či pokleknout.
2.6. | SW nástroj pro tvorbu 3D modelů ve virtuální realitě | 10 |  | 0 | SW nástroj pro tvorbu 3D modelů. Doživotní licence včetně možnosti komerčního využití. Nástroje a funkce pro tvorbu virtuálních charakterů a pro digitální sochařství. Podporované formáty pro export a import: OBJ, MA, STL.
2.7. | SW nástroj pro tvorbu tvorba textur a materiálů ve virtuální realitě | 10 |  | 0 | SW nástroj určený pro tvorbu a editaci textur a materiálů. Doživotní licence. Podpora procedurálního generování.
| Celková částka |  |  | 0