## List1
Název položky | Identifikace nabízené věci | Popis předmětu veřejné zakázky | Měrná jednotka | Počet | Jednotková cena bez DPH v Kč = cena za MJ (bez DPH) | Celková cena za položku (bez DPH) v Kč = požadované množství * jednotková cena bez DPH
Pracovní notebook |  |  | ks | 1 |  | 0
Procesor |  | minimální požadovaný výkon PassMark min. 21 000 bodů (ke dni okamžiku dodání)
Paměť |  | min. 32 GB DDR4 DIMM
Pevný disk |  | min. 3 000 GB SSD
Klávesnice |  | klávesnice pro Windows CZ, odolná proti polití, podsvícená
Polohovací zařízení |  | zařízení TouchPad, dvousměrné posouvání, gesta, dvě výběrová tlačítka
Síťová karta |  | Integrovaná síťová karta umožňující připojení rychlostí min. 1 Gbps Integrovaná síťová karta WiFi pracující se standardy 802.11g, 802.11n a 802.11ac; dodavatel doplní nabídku pro 4G LTE modem nebo vyšší, např. 5G (modem není součástí dodávky)
Zabezpečení |  | volitelné zakázání portu SATA
povolení/zakázání sériových a paralelních portů a portů USB
dvě úrovně hesel pro BIOS
ochrana BIOSu proti neoprávněné modifikaci
BIOS standardu UEFI s podporou technologie SecureBoot
Display |  | antireflexní displej s rozlišením min. 2560 x 1440, uhlopříčka 17.3“ s podsvícením LED
Grafika |  | min. požadovaný výkon PassMark 16 000 bodů
Audio |  | integrovaná zvuková karta postačující pro běžné ozvučení počítače
kombinovaný sluchátkový/linkový výstup
integrovaný mikrofon
Porty |  | min. 2x porty USB 3.0, z toho 1x nabíjecí port USB 3.0 a min 1x USB-C
1x konektor DisplayPort nebo 1x HDMI;
1x kombinovaný konektor pro sluchátka/mikrofon
1x vstup napájení (AC);
musí umožňovat instalaci volitelných součástí
musí umožňovat zapojení do dockovací stanice
Reproduktor |  | integrované stereofonní reproduktory
Webová kamera |  | min. 720p, s krytkou
Další příslušenství |  | příprava pro bezpečnostní zámek
Baterie |  | min. 4-článková baterie o kapacitě min. 90 WHr
Certifikace |  | ENERGY STAR, hladina hluku nesmí překročit 3,5 B (A) v pohotovostním režimu a 4,0 B(A) při přístupu na pevný disk
Hmotnost |  | do 3 kg (včetně)
Záruka |  | min. 5 let, s reakcí následující pracovní den u zákazníka
Provedení |  | Šasi notebooku vyrobeno z kovu nebo carbonu
Operační systém |  | Podkladová licence standardního kancelářského operačního systému
[5 empty] | Součet všech celkových cen za položku: | 0