## STK_Aktiv_e1
| List obsahuje: |  | 1) Krycí list soupisu | 2) Rekapitulace |  |  | 3) Soupis prací | Zpět na list: | Rekapitulace stavby
[9 empty] | >> skryté sloupce << | [9 empty] | {6bc2fb07-17dc-4b95-8d47-fa059fbad2bd}
2
| KRYCÍ LIST SOUPISU - 1.ETAPA | [8 empty] | v --- níže se nacházejí doplnkové a pomocné údaje k sestavám --- v | [8 empty] | False
Stavba:
Stavební úpravy a přístavba objektu FLD
Objekt:
2018-125-05 - Technika prostředí staveb
Soupis:
2018-125-05-17 - TPS -1.4.7.- Slaboproud - STK- aktiv
| KSO: |  |  |  |  | CC-CZ:
| Místo: |  | KAMÝCKÁ 1176, PRAHA - SUCHDOL |  |  | Datum: | 2019-09-28
| Zadavatel: |  |  |  |  | IČ:
|  | ČZU V PRAZE, FAKULTA LESNICKÁ A DŘEVAŘSKÁ, Praha 6 |  |  |  | DIČ:
| Uchazeč: |  |  |  |  | IČ:
DIČ:
| Projektant: |  |  |  |  | IČ:
|  | Michal Eibich |  |  |  | DIČ:
Poznámka:
Zpracováno dle metodiky ÚRS s maximálním zatříděním položek (popisu činností) dle Třídníku stavebních konstrukcí a prací. Použita databáze směrných cen 2018/II. Položky, které databáze neobsahuje, oceněny dle brutto ceníků příslušných dodavatelů. Veškeré názvy jednotlivých zařízení jsou uvedeny pouze pro určení technické úrovně a provozních parametrů. Ve všech případech lze použít i jiná než navržená zařízení, která mají podobnou nebo minimálně stejnou kvalitu, účinnost a výkon, parametry použití, ev. hlučnost (která bezpodmínečně splňuje platné hygienické normy). Celková množství u jednotlivých položek (kusy, metry) byla odměřena a sečtena ručně a digitálně z výkresů.
Cena bez DPH
|  |  | Základ daně |  |  | Sazba daně | Výše daně
| DPH | základní | 0 |  |  | 21%
|  | snížená | 0 |  |  | 15%
|  | zákl. přenesená | 0 |  |  | 21%
|  | sníž. přenesená | 0 |  |  | 15%
|  | nulová | 0 |  |  | 0%
| Cena s DPH |  |  | v | CZK
REKAPITULACE ČLENĚNÍ SOUPISU PRACÍ
Stavba:
Stavební úpravy a přístavba objektu FLD
Objekt:
2018-125-05 - Technika prostředí staveb
Soupis:
2018-125-05-17 - TPS -1.4.7.- Slaboproud - STK- aktiv
Místo: |  |  | KAMÝCKÁ 1176, PRAHA - SUCHDOL |  |  | Datum: | 2019-09-28
Zadavatel: |  |  | ČZU V PRAZE, FAKULTA LESNICKÁ A DŘEVAŘSKÁ, Praha 6 |  |  | Projektant: | Michal Eibich
Uchazeč:
Kód dílu - Popis | [6 empty] | Cena celkem [CZK]
Náklady soupisu celkem | [19 empty] | -1
PSV - Práce a dodávky PSV
742-STKP-AS - STK-aktiv - Access switche
742-STKP-PoE - STK-aktiv - PoE switche
742-STKP-SK - STK-aktiv - Stackovaci kabely
742-STKP-W - STK-aktiv - WIFI
742-STKA-OST - STK-aktiv - Monitoring
SOUPIS PRACÍ
Stavba:
Stavební úpravy a přístavba objektu FLD
Objekt:
2018-125-05 - Technika prostředí staveb
Soupis:
2018-125-05-17 - TPS -1.4.7.- Slaboproud - STK- aktiv
Místo: |  |  | KAMÝCKÁ 1176, PRAHA - SUCHDOL |  |  | Datum: | 2019-09-28
Zadavatel: |  |  | ČZU V PRAZE, FAKULTA LESNICKÁ A DŘEVAŘSKÁ, Praha 6 |  |  | Projektant: | Michal Eibich
Uchazeč:
PČ | Typ | Kód | Popis | MJ | Množství | J.cena [CZK] | Cena celkem [CZK] | Cenová soustava |  | Poznámka | DPH | J. Nh [h] | Nh celkem [h] | J. hmotnost [t] | Hmotnost celkem [t] | J. suť [t] | Suť Celkem [t]
Náklady soupisu celkem | [12 empty] | #REF! |  | #REF! |  | #REF! |  | D | -1 | [7 empty] | #REF!
| D | PSV | Práce a dodávky PSV | [9 empty] | #REF! |  | #REF! |  | #REF! | 2 | D | 0 | ROZPOCET | [6 empty] | #REF!
| D | 742-STKP-AS | STK-aktiv - Access switche | [9 empty] | 0 |  | 0 |  | 0 | 1 | D | 1 | ROZPOCET | [6 empty] | 0
1 | M | 742-STKP-AS-mat-01 | LAN typ1 | ks | 5 | [5 empty] | základní | 0 | 0 | 0 | 0 | 0 | 0 | 32 | M | 2 | ROZPOCET | 0 | 0 | 0 | 0 | 0 | 1 | 0 | 16 | 161052939
| D | 742-STKP-PoE | STK-aktiv - PoE switche | [9 empty] | 0 |  | 0 |  | 0 | 1 | D | 1 | ROZPOCET | [6 empty] | 0
2 | M | 742-STKP-PoE-mat-01 | LAN typ2 | ks | 5 | [5 empty] | základní | 0 | 0 | 0 | 0 | 0 | 0 | 32 | M | 2 | ROZPOCET | 0 | 0 | 0 | 0 | 0 | 1 | 0 | 16 | -773208775
| D | 742-STKP-SK | STK-aktiv - Stackovaci kabely | [9 empty] | 0 |  | 0 |  | 0 | 1 | D | 1 | ROZPOCET | [6 empty] | 0
3 | M | 742-STKP-SK-mat-01 | Stohovací kabel 0,65m | ks | 5 | [5 empty] | základní | 0 | 0 | 0 | 0 | 0 | 0 | 32 | M | 2 | ROZPOCET | 0 | 0 | 0 | 0 | 0 | 1 | 0 | 16 | -72962133
4 | M | 742-STKP-SK-mat-02 | Stohovací kabel 3m | ks | 5 | [5 empty] | základní | 0 | 0 | 0 | 0 | 0 | 0 | 32 | M | 2 | ROZPOCET | 0 | 0 | 0 | 0 | 0 | 1 | 0 | 16 | 1695424623
5 | M | 742-STKP-SK-mat-03 | 10Gbit SFP+ optický převodník kompatibilní s výrobcem zařízení, připouští se OEM | ks | 10
6 | M | 742-STKP-SK-mat-04 | 10Gbit LR SFP+ originální optický převodník výrobce zařízení, nepřípouští se OEM | ks | 10 | [5 empty] | základní | 0 | 0 | 0 | 0 | 0 | 0 | 32 | M | 2 | ROZPOCET | 0 | 0 | 0 | 0 | 0 | 1 | 0 | 16 | -1111660875
| D | 742-STKP-W | STK-aktiv - WIFI | [9 empty] | 0 |  | 0 |  | 0 | 1 | D | 1 | ROZPOCET | [6 empty] | 0
8 | M | 742-STKP-W-mat-02 | Wi-Fi AP indoor | ks | 20 | [5 empty] | základní | 0 | 0 | 0 | 0 | 0 | 0 | 32 | M | 2 | ROZPOCET | 0 | 0 | 0 | 0 | 0 | 1 | 0 | 16 | -1381676984
9 | M | 742-STKP-W-mat-04 | Wi-Fi AP outdoor | ks | 3 | [5 empty] | základní | 0 | 0 | 0 | 0 | 0 | 0 | 32 | M | 2 | ROZPOCET | 0 | 0 | 0 | 0 | 0 | 1 | 0 | 16 | 295768305
12 | M | 742-STKP-W-mat-07 | Pigtail 9/125, 1m | ks | 6 | [5 empty] | základní | 0 | 0 | 0 | 0 | 0 | 0 | 32 | M | 2 | ROZPOCET | 0 | 0 | 0 | 0 | 0 | 1 | 0 | 16 | -2037001389
13 | M | 742-STKP-W-mat-08 | Montážní konzola pro uchycení AP na zeď, vertikální | ks | 3 | [5 empty] | základní | 0 | 0 | 0 | 0 | 0 | 0 | 32 | M | 2 | ROZPOCET | 0 | 0 | 0 | 0 | 0 | 1 | 0 | 16 | 404465121
14 | M | 742-STKP-W-mat-09 | Capacity license to enable support for one Access Point on a Mobility Controller | ks | 23 | [5 empty] | základní | 0 | 0 | 0 | 0 | 0 | 0 | 32 | M | 2 | ROZPOCET | 0 | 0 | 0 | 0 | 0 | 1 | 0 | 16 | -1698884228
15 | M | 742-STKP-W-mat-10 | Feature license to enable support for Policy Firewall per Access Point. | ks | 23 | [5 empty] | základní | 0 | 0 | 0 | 0 | 0 | 0 | 32 | M | 2 | ROZPOCET | 0 | 0 | 0 | 0 | 0 | 1 | 0 | 16 | -1073489248
16 | M | 742-STKP-W-mat-11 | RFProtect Module License (1 AP License) - includes Wireless Intrution Protection and Spectrum | ks | 23 | [5 empty] | základní | 0 | 0 | 0 | 0 | 0 | 0 | 32 | M | 2 | ROZPOCET | 0 | 0 | 0 | 0 | 0 | 1 | 0 | 16 | -860545087
17 | M | 742-STKP-W-mat-12 | Držák indoor Wi-Fi na zeď nebo strop | ks | 23
| D | 742-STKP-W | STK-aktiv - Monitoring | [9 empty] | 0 |  | 0 |  | 0 | 1 | D | 1 | ROZPOCET | [6 empty] | 0
18 | M | 742-STKP-W-mat-01 | Monitorovací jednotka enviromentálních veličin; 8 inteligentních portů (Vstup/Výstupt); 4 expanzí porty na čelním panelu; Modbus (RS-485); USB 2.0 pro ppřipojení GSM, Bluetooth nebo Wi-Fi adaptéru; napájecí adaptér; křížený připojovací kabel 1,5m; 1U montážní držáky a instalační CD | ks | 1 | [5 empty] | základní | 0 | 0 | 0 | 0 | 0 | 0 | 32 | M | 2 | ROZPOCET | 0 | 0 | 0 | 0 | 0 | 1 | 0 | 16 | -2060590246
19 | M | 742-STKP-W-mat-02 | Expandér - až 8 inteligentních portů (Vstup/Výstup); řetězové zapojení do řady s dalšími expandéry; napájecí adaptér; 1U montážní držáky; připojovací kabel 1,5m | ks | 1 | [5 empty] | základní | 0 | 0 | 0 | 0 | 0 | 0 | 32 | M | 2 | ROZPOCET | 0 | 0 | 0 | 0 | 0 | 1 | 0 | 16 | -1381676984
20 | M | 742-STKP-W-mat-04 | Teplotní a vlhkostní čidlo, kabel 30cm; (možnost prodloužení připojovacím kabelem LAN (CAT.5e/6) | ks | 6 | [5 empty] | základní | 0 | 0 | 0 | 0 | 0 | 0 | 32 | M | 2 | ROZPOCET | 0 | 0 | 0 | 0 | 0 | 1 | 0 | 16 | 295768305
21 | M | 742-STKP-W-mat-05 | Záplavové čidlo | ks | 2
22 | M | 742-STKP-W-mat-06 | Licence pro centrální management monitoringu enironmentálních veličin | ks | 1 | [5 empty] | základní | 0 | 0 | 0 | 0 | 0 | 0 | 32 | M | 2 | ROZPOCET | 0 | 0 | 0 | 0 | 0 | 1 | 0 | 16 | -1381676984
23 | M | 742-STKP-W-mat-07 | Potřebné licence pro senzory a čidla pro provoz centrálního monitoringu enironmentálních veličin | ks | 1 | [5 empty] | základní | 0 | 0 | 0 | 0 | 0 | 0 | 32 | M | 2 | ROZPOCET | 0 | 0 | 0 | 0 | 0 | 1 | 0 | 16 | 295768305

## STK_Aktiv_e2
| List obsahuje: |  | 1) Krycí list soupisu | 2) Rekapitulace |  |  | 3) Soupis prací | Zpět na list: | Rekapitulace stavby
[9 empty] | >> skryté sloupce << | [9 empty] | {6bc2fb07-17dc-4b95-8d47-fa059fbad2bd}
2
| KRYCÍ LIST SOUPISU - 2.ETAPA | [8 empty] | v --- níže se nacházejí doplnkové a pomocné údaje k sestavám --- v | [8 empty] | False
Stavba:
Stavební úpravy a přístavba objektu FLD
Objekt:
2018-125-05 - Technika prostředí staveb
Soupis:
2018-125-05-17 - TPS -1.4.7.- Slaboproud - STK- aktiv
| KSO: |  |  |  |  | CC-CZ:
| Místo: |  | KAMÝCKÁ 1176, PRAHA - SUCHDOL |  |  | Datum: | 2019-09-28
| Zadavatel: |  |  |  |  | IČ:
|  | ČZU V PRAZE, FAKULTA LESNICKÁ A DŘEVAŘSKÁ, Praha 6 |  |  |  | DIČ:
| Uchazeč: |  |  |  |  | IČ:
DIČ:
| Projektant: |  |  |  |  | IČ:
|  | Michal Eibich |  |  |  | DIČ:
Poznámka:
Zpracováno dle metodiky ÚRS s maximálním zatříděním položek (popisu činností) dle Třídníku stavebních konstrukcí a prací. Použita databáze směrných cen 2018/II. Položky, které databáze neobsahuje, oceněny dle brutto ceníků příslušných dodavatelů. Veškeré názvy jednotlivých zařízení jsou uvedeny pouze pro určení technické úrovně a provozních parametrů. Ve všech případech lze použít i jiná než navržená zařízení, která mají podobnou nebo minimálně stejnou kvalitu, účinnost a výkon, parametry použití, ev. hlučnost (která bezpodmínečně splňuje platné hygienické normy). Celková množství u jednotlivých položek (kusy, metry) byla odměřena a sečtena ručně a digitálně z výkresů.
Cena bez DPH
|  |  | Základ daně |  |  | Sazba daně | Výše daně
| DPH | základní | 0 |  |  | 21%
|  | snížená | 0 |  |  | 15%
|  | zákl. přenesená | 0 |  |  | 21%
|  | sníž. přenesená | 0 |  |  | 15%
|  | nulová | 0 |  |  | 0%
| Cena s DPH |  |  | v | CZK
REKAPITULACE ČLENĚNÍ SOUPISU PRACÍ
Stavba:
Stavební úpravy a přístavba objektu FLD
Objekt:
2018-125-05 - Technika prostředí staveb
Soupis:
2018-125-05-17 - TPS -1.4.7.- Slaboproud - STK- aktiv
Místo: |  |  | KAMÝCKÁ 1176, PRAHA - SUCHDOL |  |  | Datum: | 2019-09-28
Zadavatel: |  |  | ČZU V PRAZE, FAKULTA LESNICKÁ A DŘEVAŘSKÁ, Praha 6 |  |  | Projektant: | Michal Eibich
Uchazeč:
Kód dílu - Popis | [6 empty] | Cena celkem [CZK]
Náklady soupisu celkem | [19 empty] | -1
PSV - Práce a dodávky PSV
742-STKP-AS - STK-aktiv - Access switche
742-STKP-PoE - STK-aktiv - PoE switche
742-STKP-SK - STK-aktiv - Stackovaci kabely
742-STKP-W - STK-aktiv - WIFI
SOUPIS PRACÍ
Stavba:
Stavební úpravy a přístavba objektu FLD
Objekt:
2018-125-05 - Technika prostředí staveb
Soupis:
2018-125-05-17 - TPS -1.4.7.- Slaboproud - STK- aktiv
Místo: |  |  | KAMÝCKÁ 1176, PRAHA - SUCHDOL |  |  | Datum: | 2019-09-28
Zadavatel: |  |  | ČZU V PRAZE, FAKULTA LESNICKÁ A DŘEVAŘSKÁ, Praha 6 |  |  | Projektant: | Michal Eibich
Uchazeč:
PČ | Typ | Kód | Popis | MJ | Množství | J.cena [CZK] | Cena celkem [CZK] | Cenová soustava |  | Poznámka | DPH | J. Nh [h] | Nh celkem [h] | J. hmotnost [t] | Hmotnost celkem [t] | J. suť [t] | Suť Celkem [t]
Náklady soupisu celkem | [12 empty] | #REF! |  | #REF! |  | #REF! |  | D | -1 | [7 empty] | #REF!
| D | PSV | Práce a dodávky PSV | [9 empty] | #REF! |  | #REF! |  | #REF! | 2 | D | 0 | ROZPOCET | [6 empty] | #REF!
| D | 742-STKP-AS | STK-aktiv - Access switche | [9 empty] | 0 |  | 0 |  | 0 | 1 | D | 1 | ROZPOCET | [6 empty] | 0
1 | M | 742-STKP-AS-mat-01 | LAN typ2 | ks | 6 | [5 empty] | základní | 0 | 0 | 0 | 0 | 0 | 0 | 32 | M | 2 | ROZPOCET | 0 | 0 | 0 | 0 | 0 | 1 | 0 | 16 | 161052939
| D | 742-STKP-PoE | STK-aktiv - PoE switche | [9 empty] | 0 |  | 0 |  | 0 | 1 | D | 1 | ROZPOCET | [6 empty] | 0
2 | M | 742-STKP-PoE-mat-01 | Switch typ2 | ks | 5 | [5 empty] | základní | 0 | 0 | 0 | 0 | 0 | 0 | 32 | M | 2 | ROZPOCET | 0 | 0 | 0 | 0 | 0 | 1 | 0 | 16 | -773208775
| D | 742-STKP-SK | STK-aktiv - Stackovaci kabely | [9 empty] | 0 |  | 0 |  | 0 | 1 | D | 1 | ROZPOCET | [6 empty] | 0
3 | M | 742-STKP-SK-mat-01 | Stohovací kabel 0,65m | ks | 11 | [5 empty] | základní | 0 | 0 | 0 | 0 | 0 | 0 | 32 | M | 2 | ROZPOCET | 0 | 0 | 0 | 0 | 0 | 1 | 0 | 16 | -72962133
| D | 742-STKP-W | STK-aktiv - WIFI | [9 empty] | 0 |  | 0 |  | 0 | 1 | D | 1 | ROZPOCET | [6 empty] | 0
4 | M | 742-STKP-W-mat-02 | Wi-Fi AP indoor | ks | 37 | [5 empty] | základní | 0 | 0 | 0 | 0 | 0 | 0 | 32 | M | 2 | ROZPOCET | 0 | 0 | 0 | 0 | 0 | 1 | 0 | 16 | -1381676984
5 | M | 742-STKP-W-mat-03 | Capacity license to enable support for one Access Point on a Mobility Controller | ks | 37 | [5 empty] | základní | 0 | 0 | 0 | 0 | 0 | 0 | 32 | M | 2 | ROZPOCET | 0 | 0 | 0 | 0 | 0 | 1 | 0 | 16 | -1698884228
6 | M | 742-STKP-W-mat-04 | Feature license to enable support for Policy Firewall per Access Point. | ks | 37 | [5 empty] | základní | 0 | 0 | 0 | 0 | 0 | 0 | 32 | M | 2 | ROZPOCET | 0 | 0 | 0 | 0 | 0 | 1 | 0 | 16 | -1073489248
7 | M | 742-STKP-W-mat-05 | RFProtect Module License (1 AP License) - includes Wireless Intrution Protection and Spectrum | ks | 37 | [5 empty] | základní | 0 | 0 | 0 | 0 | 0 | 0 | 32 | M | 2 | ROZPOCET | 0 | 0 | 0 | 0 | 0 | 1 | 0 | 16 | -860545087
8 | M | 742-STKP-W-mat-06 | Držák indoor Wi-Fi na zeď nebo strop | ks | 37 | [22 empty] | 0

## STK_Aktiv_e3
| List obsahuje: |  | 1) Krycí list soupisu | 2) Rekapitulace |  |  | 3) Soupis prací | Zpět na list: | Rekapitulace stavby
[9 empty] | >> skryté sloupce << | [9 empty] | {6bc2fb07-17dc-4b95-8d47-fa059fbad2bd}
2
| KRYCÍ LIST SOUPISU - 3.ETAPA | [8 empty] | v --- níže se nacházejí doplnkové a pomocné údaje k sestavám --- v | [8 empty] | False
Stavba:
Stavební úpravy a přístavba objektu FLD
Objekt:
2018-125-05 - Technika prostředí staveb
Soupis:
2018-125-05-17 - TPS -1.4.7.- Slaboproud - STK- aktiv
| KSO: |  |  |  |  | CC-CZ:
| Místo: |  | KAMÝCKÁ 1176, PRAHA - SUCHDOL |  |  | Datum: | 2019-09-28
| Zadavatel: |  |  |  |  | IČ:
|  | ČZU V PRAZE, FAKULTA LESNICKÁ A DŘEVAŘSKÁ, Praha 6 |  |  |  | DIČ:
| Uchazeč: |  |  |  |  | IČ:
DIČ:
| Projektant: |  |  |  |  | IČ:
|  | Michal Eibich |  |  |  | DIČ:
Poznámka:
Zpracováno dle metodiky ÚRS s maximálním zatříděním položek (popisu činností) dle Třídníku stavebních konstrukcí a prací. Použita databáze směrných cen 2018/II. Položky, které databáze neobsahuje, oceněny dle brutto ceníků příslušných dodavatelů. Veškeré názvy jednotlivých zařízení jsou uvedeny pouze pro určení technické úrovně a provozních parametrů. Ve všech případech lze použít i jiná než navržená zařízení, která mají podobnou nebo minimálně stejnou kvalitu, účinnost a výkon, parametry použití, ev. hlučnost (která bezpodmínečně splňuje platné hygienické normy). Celková množství u jednotlivých položek (kusy, metry) byla odměřena a sečtena ručně a digitálně z výkresů.
Cena bez DPH
|  |  | Základ daně |  |  | Sazba daně | Výše daně
| DPH | základní | 0 |  |  | 21%
|  | snížená | 0 |  |  | 15%
|  | zákl. přenesená | 0 |  |  | 21%
|  | sníž. přenesená | 0 |  |  | 15%
|  | nulová | 0 |  |  | 0%
| Cena s DPH |  |  | v | CZK
REKAPITULACE ČLENĚNÍ SOUPISU PRACÍ
Stavba:
Stavební úpravy a přístavba objektu FLD
Objekt:
2018-125-05 - Technika prostředí staveb
Soupis:
2018-125-05-17 - TPS -1.4.7.- Slaboproud - STK- aktiv
Místo: |  |  | KAMÝCKÁ 1176, PRAHA - SUCHDOL |  |  | Datum: | 2019-09-28
Zadavatel: |  |  | ČZU V PRAZE, FAKULTA LESNICKÁ A DŘEVAŘSKÁ, Praha 6 |  |  | Projektant: | Michal Eibich
Uchazeč:
Kód dílu - Popis | [6 empty] | Cena celkem [CZK]
Náklady soupisu celkem | [19 empty] | -1
PSV - Práce a dodávky PSV
742-STKP-AS - STK-aktiv - Access switche
742-STKP-PoE - STK-aktiv - PoE switche
742-STKP-SK - STK-aktiv - Stackovaci kabely
742-STKP-W - STK-aktiv - WIFI
SOUPIS PRACÍ
Stavba:
Stavební úpravy a přístavba objektu FLD
Objekt:
2018-125-05 - Technika prostředí staveb
Soupis:
2018-125-05-17 - TPS -1.4.7.- Slaboproud - STK- aktiv
Místo: |  |  | KAMÝCKÁ 1176, PRAHA - SUCHDOL |  |  | Datum: | 2019-09-28
Zadavatel: |  |  | ČZU V PRAZE, FAKULTA LESNICKÁ A DŘEVAŘSKÁ, Praha 6 |  |  | Projektant: | Michal Eibich
Uchazeč:
PČ | Typ | Kód | Popis | MJ | Množství | J.cena [CZK] | Cena celkem [CZK] | Cenová soustava |  | Poznámka | DPH | J. Nh [h] | Nh celkem [h] | J. hmotnost [t] | Hmotnost celkem [t] | J. suť [t] | Suť Celkem [t]
Náklady soupisu celkem | [12 empty] | #REF! |  | #REF! |  | #REF! |  | D | -1 | [7 empty] | #REF!
| D | PSV | Práce a dodávky PSV | [9 empty] | #REF! |  | #REF! |  | #REF! | 2 | D | 0 | ROZPOCET | [6 empty] | #REF!
| D | 742-STKP-AS | STK-aktiv - Access switche | [9 empty] | 0 |  | 0 |  | 0 | 1 | D | 1 | ROZPOCET | [6 empty] | 0
1 | M | 742-STKP-AS-mat-01 | LAN typ1 | ks | 9 | [5 empty] | základní | 0 | 0 | 0 | 0 | 0 | 0 | 32 | M | 2 | ROZPOCET | 0 | 0 | 0 | 0 | 0 | 1 | 0 | 16 | 161052939
| D | 742-STKP-PoE | STK-aktiv - PoE switche | [9 empty] | 0 |  | 0 |  | 0 | 1 | D | 1 | ROZPOCET | [6 empty] | 0
2 | M | 742-STKP-PoE-mat-01 | LAN typ2 | ks | 5 | [5 empty] | základní | 0 | 0 | 0 | 0 | 0 | 0 | 32 | M | 2 | ROZPOCET | 0 | 0 | 0 | 0 | 0 | 1 | 0 | 16 | -773208775
| D | 742-STKP-SK | STK-aktiv - Stackovaci kabely | [9 empty] | 0 |  | 0 |  | 0 | 1 | D | 1 | ROZPOCET | [6 empty] | 0
3 | M | 742-STKP-SK-mat-01 | Stohovací kabel 0,65m | ks | 14 | [5 empty] | základní | 0 | 0 | 0 | 0 | 0 | 0 | 32 | M | 2 | ROZPOCET | 0 | 0 | 0 | 0 | 0 | 1 | 0 | 16 | -72962133
| D | 742-STKP-W | STK-aktiv - WIFI | [9 empty] | 0 |  | 0 |  | 0 | 1 | D | 1 | ROZPOCET | [6 empty] | 0
4 | M | 742-STKP-W-mat-01 | Wi-Fi AP indoor | ks | 30 | [5 empty] | základní | 0 | 0 | 0 | 0 | 0 | 0 | 32 | M | 2 | ROZPOCET | 0 | 0 | 0 | 0 | 0 | 1 | 0 | 16 | -1381676984
5 | M | 742-STKP-W-mat-02 | Capacity license to enable support for one Access Point on a Mobility Controller | ks | 30 | [5 empty] | základní | 0 | 0 | 0 | 0 | 0 | 0 | 32 | M | 2 | ROZPOCET | 0 | 0 | 0 | 0 | 0 | 1 | 0 | 16 | -1698884228
6 | M | 742-STKP-W-mat-03 | Feature license to enable support for Policy Firewall per Access Point. | ks | 30 | [5 empty] | základní | 0 | 0 | 0 | 0 | 0 | 0 | 32 | M | 2 | ROZPOCET | 0 | 0 | 0 | 0 | 0 | 1 | 0 | 16 | -1073489248
7 | M | 742-STKP-W-mat-04 | RFProtect Module License (1 AP License) - includes Wireless Intrution Protection and Spectrum | ks | 30 | [5 empty] | základní | 0 | 0 | 0 | 0 | 0 | 0 | 32 | M | 2 | ROZPOCET | 0 | 0 | 0 | 0 | 0 | 1 | 0 | 16 | -860545087
8 |  | 742-STKP-W-mat-05 | Držák indoor Wi-Fi na zeď nebo strop | ks | 30