## List 1
Příloha č. 3 - Technická specifikace vč. kalkulačního modelu / Příloha č. 1 kupní smlouvy
Č. položky | Popis položky | Počet | Jednotková cena [Kč] | Celková cena [Kč] | Specifikace | Výrobce, typ
1 | PC typu All-in-One | 75 |  | 0 | Základní jednotka počítače integrovaná v monitoru
Chipset umožňující funkce vzdálené správy a sledování počítače nezávisle na stavu či přítomnosti operačního systému, vzdálené zapnutí/vypnutí počítače a podpora hardwarové virtualizace
Procesor s výkonem PassMark min. 16000 bodů
Paměť min. 16GB DDR4-3200 SODIMM (1x16GB) RAM, Počet slotů min. (celkem/volných): 2/1
Disková jednotka SSD min. 256 GB M.2 PCIe NVMe
Klávesnice drátová (USB) pro Windows CZ s numerickou částí
Myš drátová (USB) optická nebo laserová s 2 tlačítky a kolečkem (notebooková velikost myši je nepřípustná)
Síťová karta integrovaná umožňující připojení rychlostí min. 1 Gbit
Monitor min. 23,8“, antireflexní nedotykový širokoúhlý IPS display s Full HD rozlišením (1920 x 1080), 16:9, LED podcvícení, low blue light – nízké vyzařování modré barvy (šetrné pro oči)
Grafická karta s min. požadovaným výkonem PassMark 1400 bodů
Zvuková karta integrovaná postačující pro běžné ozvučení počítače
Mikrofon integrovaný/vstup pro mikrofon
PC neobsahuje: webkamera, optická mechanika, bezdrátové připojení WiFi a Bluetooth, čtečka paměťových karet, Snímač otisků prstů
Porty: 1x vstup pro mikrofon pokud není integrovaný mikrofon, 1x výstup pro sluchátka, 1x port RJ-45, 1x zvukový výstup, 1x interní konektor napájení, výstup DisplayPort 1.4/HDMI 2.0, min. 5x USB z toho min. 3x 3.2 Gen 1 verze a min. 2x USB umístění přední/boční
Reproduktory integrované stereofonní
Certifikace ENERGY STAR, hladina hluku nesmí překročit 4,0 B(A) v pohotovostním režimu a 4,5 B(A) při přístupu na pevný disk
Interní zdroj max. 210W s aktivním PFC
Operační systém umožnující výuku v prostředí kompatilním s MS Windows
Silné zabezpečení přes systém BIOS, BIOS standardu UEFI s podporou technologie SecureBoot a TPM v min. verzi 2.0
Volitelné zakázání portu SATA pokud obsahuje
Záruka min. 5 let, s reakcí následující pracovní den u zákazníka
Detektor nežádoucího vstupu, podpora zařízení pro kabelový zámek
2 | PC typu All-in-One s kamerou | 75 |  | 0 | Základní jednotka počítače integrovaná v monitoru s kamerou
Chipset umožňující funkce vzdálené správy a sledování počítače nezávisle na stavu či přítomnosti operačního systému, vzdálené zapnutí/vypnutí počítače a podpora hardwarové virtualizace
Procesor s výkonem PassMark min. 16000 bodů
Paměť min. 16GB DDR4-3200 SODIMM (1x16GB) RAM, Počet slotů min. (celkem/volných): 2/1
Disková jednotka SSD min. 512 GB M.2 PCIe NVMe
Klávesnice drátová (USB) pro Windows CZ s numerickou částí
Myš drátová (USB) optická nebo laserová s 2 tlačítky a kolečkem (notebooková velikost myši je nepřípustná)
Síťová karta integrovaná umožňující připojení rychlostí min. 1 Gbit
Monitor min. 23,8“, antireflexní nedotykový širokoúhlý IPS display s Full HD rozlišením (1920 x 1080), 16:9, LED podcvícení, low blue light – nízké vyzařování modré barvy (šetrné pro oči)
Grafická karta s min. požadovaným výkonem PassMark 1400 bodů
Zvuková karta integrovaná postačující pro běžné ozvučení počítače
Mikrofon integrovaný/vstup pro mikrofon
PC neobsahuje:optická mechanika, bezdrátové připojení WiFi a Bluetooth, čtečka paměťových karet, Snímač otisků prstů
Porty: 1x vstup pro mikrofon pokud není integrovaný mikrofon, 1x výstup pro sluchátka, 1x port RJ-45, 1x zvukový výstup, 1x interní konektor napájení, výstup DisplayPort 1.4/HDMI 2.0, min. 5x USB z toho min. 3x 3.2 Gen 1 verze a min. 2x USB umístění přední/boční
Reproduktory integrované stereofonní
Certifikace ENERGY STAR, hladina hluku nesmí překročit 4,0 B(A) v pohotovostním režimu a 4,5 B(A) při přístupu na pevný disk
Interní zdroj max. 210W s aktivním PFC
Operační systém umožnující výuku v prostředí kompatilním s MS Windows
Silné zabezpečení přes systém BIOS, BIOS standardu UEFI s podporou technologie SecureBoot a TPM v min. verzi 2.0
Volitelné zakázání portu SATA pokud obsahuje
Záruka min. 5 let, s reakcí následující pracovní den u zákazníka
Detektor nežádoucího vstupu
Vysouvací (Pop-up) webová kamera umístěná v horní části All in One, min. Full HD rozlišení, min. 5MP s IR světlem
3 | PC pro HUBRU | 10 |  | 0 | Počítačová sestava základní jednotky typu skříň s monitorem a příslušenstvím.
Chipset umožňující funkce vzdálené správy a sledování počítače nezávisle na stavu či přítomnosti operačního systému, vzdálené zapnutí/vypnutí počítače a podpora hardwarové virtualizace
Procesor s výkonem PassMark min. 21000 bodů
Paměť RAM min. 32GB DDR4 -> min. 3200 MHz. Počet slotů celkem min. 4. Počet volných slotů min. 2
Disková jednotka min. 1 TB SSD typu M.2 NVMe (min 3.0) + min. 2TB SSD typu M.2 NVMe (min 3.0)
Klávesnice drátová (USB) pro Windows CZ s numerickou částí
Myš drátová (USB) optická nebo laserová s 2 tlačítky a kolečkem (notebooková velikost myši je nepřípustná)
Síťová karta integrovaná umožňující připojení rychlostí min. 1 Gbit
Včetně monitoru. Velikost úhlopříčky 24“ .Tato přesná velikost je požadována eye-trackingovým zařízením v laboratoři pro dosažení nejlepších výsledků. Z tohoto důvodu nesmí být konstrukce monitoru prohnutá. Rozlišení min. Full HD (1920 x 1080). poměr stran 16:9. Rozhraní grafického vstupu min. 1x HDMI 2.0 a min. 1x DisplayPort 1.2. Nastavitelná výška monitoru
Grafická karta s min. požadovaným výkonem PassMark 21800 bodů. Počet výstupů obrazu min. 3x (z toho min. 1x HDMI, min 1x DisplayPort)
Zvuková karta postačující pro běžné ozvučení počítače
Porty: Porty pro vstup a výstup zvuku. Minimálně 8x USB -> z toho min. 4x SuperSpeed 10GB, 2x SuperSpeed 5GB, min. 1x USB-C (USB type-C) SuperSpeed 20GB, minimálně 5 portů USB na předním panelu. Minimálně 1x port RJ-45
Interní zdroj min. 550W, maximálně však 800W s aktivním PFC
Operační systém umožnující výuku a výzkum v prostředí kompatilním s MS Windows
Silné zabezpečení přes systém BIOS, BIOS standardu UEFI s podporou technologie TPM v min. verzi 2.0
Záruka min. 5 let, s reakcí následující pracovní den u zákazníka
PC skříň s dostatečným chlazením při maximálním zatížení PC
Volitelné zakázání portu SATA
Detektor nežádoucího vstupu
4 | Notebook pro Creative Room | 2 |  | 0 | Přenosná počítačová sestava
Chipset umožňující funkce vzdálené správy a sledování počítače nezávisle na stavu či přítomnosti operačního systému, vzdálené zapnutí/vypnutí počítače a podpora hardwarové virtualizace
Procesor s výkonem PassMark min. 9900 bodů
Paměť min. 8GB DDR4-3200 SODIMM (1x8GB) SDRAM, Počet slotů min. (celkem/volných): 2/1, Možnost rozšíření na min. 32 GB
Disková jednotka SSD min. 256 GB M.2 PCIe NVMe
Integrovaná podsvícená klávesnice pro Windows CZ bez numerické části, odolná proti polití
Polohovací zařízení TouchPad, dvousměrné posouvání, gesta
Síťová karta integrovaná umožňující připojení rychlostí min. 1 Gbit
Síťová karta WiFi Integrovaná pracující se standardy 802.11g, 802.11n a 802.11ac
Bluetooth min. verze 5.0
Displej min. 14", matný, nedotykový, IPS s Full HD rozlišením (1920 x 1080), 16:9, WLED podsvícení
Grafická karta s min. požadovaným výkonem PassMark 1500 bodů
Zvuková karta integrovaná postačující pro běžné ozvučení počítače
Mikrofon integrovaný
PC neobsahuje: optická mechanika, čtečka paměťových karet, WiDi, Čtečka karet, Výstupy: DVI, VGA, mini/micro HDMI, DisplayPort, mini DisplayPort
Porty: 1× kombinovaný konektor sluchátek/mikrofonu, 1x USB-C 4 (podpora Thunderbolt 4, podpora DisplayPort 1.4, přenosová rychlost signálu 40 Gb/s, napájení notebooku), 1x port RJ-45, 1x výstup HDMI min. 1.4, 3x USB min. 3.1 Gen 1, 1x napájení AC, možnost rozšiřujícího portu na čtečku karet (Smart Card)
Webová kamera s krytkou (posuvná záslepka), min. 720p rozlišení
Reproduktory integrované stereofonní
Certifikace ENERGY STAR, hladina hluku nesmí překročit 3,5 B (A) v pohotovostním režimu a 4,0 B(A) při přístupu na pevný disk
Interní min. 3-článková lithium-iontová baterie o kapacitě min. 45WH
Napájecí adaptér min. 45 W
Operační systém umožnující výuku v prostředí kompatilním s MS Windows
Silné zabezpečení přes systém BIOS, BIOS standardu UEFI s podporou technologie SecureBoot a TPM v min. verzi 2.0
Volitelné zakázání portu SATA
Záruka min. 3 let, s reakcí následující pracovní den u zákazníka
Celková hmotnost notebooku max. 1,38 kg (včetně)
Slot na bezpečnostní zámek
Brašna
Kompatibilní pouzdro na přenosné PC
Vhodné pro úhlopříčku 14"
Dvě rukojeti a ramenní popruh pro snadné přenášení
Hmotnost max 0,6 Kg
5 | Tablet pro Creative Room | 15 |  | 0 | Přenosná počítačová sestava typu tablet
Procesor s výkonem PassMark min. 3050 bodů
Paměť min. 8GB LPDDR3-SDRAM
Disková jednotka SSD min. 128 GB
Dotykový display IPS s Full HD rozlišením (1920 x 1280), Poměr stran 3:2, rozměr min. 10,5", min. s 10bodovým vícedotykovým ovládáním, krytý odolným sklem min. Corning Gorilla Glass 3, Typ: Lesklý
Integrovaná grafická karta s min. požadovaným výkonem PassMark 720 bodů
Rozhraní: Bluetooth min. verze 5.0, WiFi (WLAN) standard min. verze 6 podporující pásma 5GHz a 2,4GHz, integrovaný mikrofon, webkamera min. rozlišení Full HD
Reproduktory integrované stereofonní min. 2W, Zvuková karta integrovaná
Operační systém umožnující výuku v prostředí kompatilním s MS Windows 11
Baterie s výdrží min. 10h (min počet článků 2k), lze nabíjet přes USB-C
Záruka min. 3 let, s reakcí následující pracovní den u zákazníka
Celková hmotnost tabletu max. 545g
Integrovaný stojánek,který umožní nastavit obrazovku do nejlepšího úhlu, sklopením snadno přejít do režimu tablet
Silné zabezpečení přes systém BIOS, BIOS standardu UEFI s podporou technologie SecureBoot a TPM v min. verzi 2.0
Klávesnice s ochraným pouzdrem
Kompatibilní CZ klávesnice s pouzdrem
Připojení magnetická
Výbava klávesnice: Podsvícené klávesy, Touchpad
Hmotnost max. 250g
Klávesnice slouží jako ochranný kryt
Tvar klávesy Enter je Jednořádkový
Pero
Kompatibilní pero pro psaní či kreslení ve Windows
Min. 4090 dotykovými body
Rozhraní bluetooth, rozpoznání přítlaku, programovatelné tlačítko
Technologie: Aktivní
Hrot: Min. 4090 dotykovými body, materiál z gumy, tlouška max. 0,5mm
Hmotnost max 25g
| Celkem |  |  | 0