## Celkem
Sestavy pro e-learningovou výuku na FLD
Nabídková CENA CELKEM
Položka | Cena bez DPH
ČZU - videokonferenční set místnost č. 201 | 0
ČZU - videokonferenční set místnost č. 301 | 0
ČZU - mobilní videokonferenční set | 2
ČZU - streamovací set | 0
CELKEM bez DPH | 2

## Místnost č. 201
ČZU - videokonferenční set místnost č. 201
Název položky |  |  |  | Cena / položku
Dodávka |  |  |  | 0
Instalační materiál |  |  |  | 0
Práce |  |  |  | 0
CELKEM bez DPH |  |  |  | 0
Rozpis položek
Název položky | MJ | Množství | Cena / MJ | Cena / položku
Dodávka
Základní jednotka - videokonferenční kodek Minimimální parametry: Podpora standardů: SIP a H.323 s rychlostí přenosu až 18Mbps, Podpora video protokolů pro přenos primárního i sekundárního video streamu: H.261, H.263++, H.264BP, H.264HP, Podpora rozlišní pro přenos primárního i sekundárního video streamu: 1080p, 720p, 1024x768, Podpora audio protokolů pro přenos: G.711, G.722, G.722.1c, MPEG-4 AAC LD, Zabezpečení přenosu: podpora enkrypce minimálně AES 128 bit, Vstup pro kameru: 2x digitální vstup (HDMI, DVI), Vstup pro PC: 1x analogový RGB (VGA), 1x digitální (HDMI, DVI), Podpora zozlišení pro kamerový a PC vstup: 1920x1080, Podpora rozlišení pro PC vstup: 1024x768, 1280x720, 680 × 1050, 1920x1080, Výstup pro připojení zobrazovací jednotky: 3x digitální výstup (HDMI, DVI), Audio vstup: Podpora připojení 4x digitální / 1x analogový mikrofon, Vestavěný server pro 6 x současných spojení s možností rozšíření na 10 spojení, Síťová konektivita: 2x nezávysle síťově konfigurovatelný port RJ-45 100Base-FX FD, síťové funkce: Podpora NAT traversal service, Podpora pro napojení řídících systémů: 1x RS232, Telnet, HTTP CGI, Aktualizace SW: Možnost instalace nových verzí SW během celé doby podpory zařízení výrobcem zdarma, podpora nahrávání videokonferenčních hovorů na USB paměťové zařízení, Podpora OS Windows 7/8/10, iOS, Android s videokonferenční jednotkou, USB Host mode umožnuje přepnout videokonferenční jednotku do modu USB periferie. Kameru a mikrofon videokonferenční jednotky pak lze využít pro spojení s libovolnou videokonferenční aplikací, například Skype, Microsoft Teams, Skype for Business a další | ks | 1 |  | 0
PTZ kamera Minimimální parametry: - min. 12x optický zoom, min. 10x digitální zoom - Rozlišení min. 1920x1080p - PTZ control - PAN min. ±130° / TILT min. v itervalu (+90° -25°) - 12x paměť pro nastavení pozice - možnost instalace na strop | ks | 1 |  | 0
Digitální mikrofon kompatobilní s nabízenou videokonferenční jednotkou Minimimální parametry: - rádius záběru min 4m 360° - paralelní zapojení až 4 mikrofonů za sebou - Stereo - Paralelní zapojení až čtyř mikrofonů za sebou - součástí balení kabel k mikrofonu v délce 8,5m | ks | 1 |  | 0
Kabeláž nutná pro zapojení systému - HDMI - UTP patch - audio - napájecí | kpl | 1 |  | 0
Instalační materiál
Instalační materiál | kpl. | 1 |  | 0
Práce
Doprava | kpl. | 1 |  | 0
Instalace streamovacího setu, včetně příprav a instalace kabeláže, nastavení kamer, mikrofonu, nastavení systému, integrace do sítě uživatele, zaškolení | ks | 1 |  | 0
Uvedení do provozu a zaškolení obsluhy | kpl. | 1 |  | 0
Úklid místa plnění | kpl. | 1 |  | 0

## Místnost č. 301
ČZU - videokonferenční set místnost č. 301
Název položky | MJ | Množství | Cena / MJ | Cena / položku
Dodávka |  |  |  | 0
Instalační materiál |  |  |  | 0
Práce |  |  |  | 0
CELKEM bez DPH |  |  |  | 0
Rozpis položek
Název položky | MJ | Množství | Cena / MJ | Cena / položku
Dodávka
Základní jednotka - videokonferenční kodek Minimimální parametry: Podpora standardů: SIP a H.323 s rychlostí přenosu až 18Mbps, Podpora video protokolů pro přenos primárního i sekundárního video streamu: H.261, H.263++, H.264BP, H.264HP, Podpora rozlišní pro přenos primárního i sekundárního video streamu: 1080p, 720p, 1024x768, Podpora audio protokolů pro přenos: G.711, G.722, G.722.1c, MPEG-4 AAC LD, Zabezpečení přenosu: podpora enkrypce minimálně AES 128 bit, Vstup pro kameru: 2x digitální vstup (HDMI, DVI), Vstup pro PC: 1x analogový RGB (VGA), 1x digitální (HDMI, DVI), Podpora zozlišení pro kamerový a PC vstup: 1920x1080, Podpora rozlišení pro PC vstup: 1024x768, 1280x720, 680 × 1050, 1920x1080, Výstup pro připojení zobrazovací jednotky: 3x digitální výstup (HDMI, DVI), Audio vstup: Podpora připojení 4x digitální / 1x analogový mikrofon, Vestavěný server pro 6 x současných spojení s možností rozšíření na 10 spojení, Síťová konektivita: 2x nezávysle síťově konfigurovatelný port RJ-45 100Base-FX FD, síťové funkce: Podpora NAT traversal service, Podpora pro napojení řídících systémů: 1x RS232, Telnet, HTTP CGI, Aktualizace SW: Možnost instalace nových verzí SW během celé doby podpory zařízení výrobcem zdarma, podpora nahrávání videokonferenčních hovorů na USB paměťové zařízení, Podpora OS Windows 7/8/10, iOS, Android s videokonferenční jednotkou, USB Host mode umožnuje přepnout videokonferenční jednotku do modu USB periferie. Kameru a mikrofon videokonferenční jednotky pak lze využít pro spojení s libovolnou videokonferenční aplikací, například Skype, Microsoft Teams, Skype for Business a další | ks | 1 |  | 0
PTZ kamera Minimimální parametry: - min. 12x optický zoom, min. 10x digitální zoom - Rozlišení min 1920x1080p - PTZ control - PAN min ±130° / TILT min, intervalu (+90° -25°) - 12x paměť pro nastavení pozice - možnost instalace na strop | ks | 1 |  | 0
Digitální mikrofon kompatobilní s nabízenou videokonferenční jednotkou Minimimální parametry: - rádius záběru 4m 360° - paraelní zapojení až 4 mikrofonů za sebou - Stereo - Paralelní zapojení až čtyř mikrofonů za sebou - součástí balení kabel k mikrofonu v délce 8,5m | ks | 1 |  | 0
Kabeláž nutná pro zapojení systému | kpl | 1 |  | 0
Instalační materiál
Instalační materiál | kpl. | 1 |  | 0
Práce
Doprava | kpl. | 1 |  | 0
Instalace streamovacího setu, včetně příprav a instalace kabeláže, nastavení kamer, mikrofonu, nastavení systému, integrace do sítě uživatele, zaškolení | ks | 1 |  | 0
Uvedení do provozu a zaškolení obsluhy | kpl. | 1 |  | 0
Úklid místa plnění | kpl. | 1 |  | 0

## Mobilní VCF
ČZU - mobilní videokonferenční set
Název položky | MJ | Množství | Cena / MJ | Cena / položku
Dodávka |  |  |  | 2
Instalační materiál |  |  |  | 0
Práce |  |  |  | 0
CELKEM bez DPH |  |  |  | 2
Rozpis položek
Název položky | MJ | Množství | Cena / MJ | Cena / položku
Dodávka
Základní jednotka - videokonferenční kodek Minimimální parametry: Podpora standardů: SIP a H.323 s rychlostí přenosu až 18Mbps, Podpora video protokolů pro přenos primárního i sekundárního video streamu: H.261, H.263++, H.264BP, H.264HP, Podpora rozlišní pro přenos primárního i sekundárního video streamu: 1080p, 720p, 1024x768, Podpora audio protokolů pro přenos: G.711, G.722, G.722.1c, MPEG-4 AAC LD, Zabezpečení přenosu: podpora enkrypce minimálně AES 128 bit, Vstup pro kameru: 2x digitální vstup (HDMI, DVI), Vstup pro PC: 1x analogový RGB (VGA), 1x digitální (HDMI, DVI), Podpora zozlišení pro kamerový a PC vstup: 1920x1080, Podpora rozlišení pro PC vstup: 1024x768, 1280x720, 680 × 1050, 1920x1080, Výstup pro připojení zobrazovací jednotky: 3x digitální výstup (HDMI, DVI), Audio vstup: Podpora připojení 4x digitální / 1x analogový mikrofon, Vestavěný server pro 6 x současných spojení s možností rozšíření na 10 spojení, Síťová konektivita: 2x nezávysle síťově konfigurovatelný port RJ-45 100Base-FX FD, síťové funkce: Podpora NAT traversal service, Podpora pro napojení řídících systémů: 1x RS232, Telnet, HTTP CGI, Aktualizace SW: Možnost instalace nových verzí SW během celé doby podpory zařízení výrobcem zdarma, podpora nahrávání videokonferenčních hovorů na USB paměťové zařízení, Podpora OS Windows 7/8/10, iOS, Android s videokonferenční jednotkou, USB Host mode umožnuje přepnout videokonferenční jednotku do modu USB periferie. Kameru a mikrofon videokonferenční jednotky pak lze využít pro spojení s libovolnou videokonferenční aplikací, například Skype, Microsoft Teams, Skype for Business a další | ks | 1 |  | 0
PTZ kamera Minimimální parametry: - 12x optický zoom, 10x digitální zoom - Rozlišení 1920x1080p - PTZ control - PAN ±130° / TILT +90° -25° - 12x paměť pro nastavení pozice - možnost instalace na strop | ks | 1 |  | 0
Digitální mikrofon kompatobilní s nabízenou videokonferenční jednotkou - rádius záběru 4m 360° - paraelní zapojení až 4 mikrofonů za sebou - Stereo - Paralelní zapojení až čtyř mikrofonů za sebou - součástí balení kabel 8,5m | ks | 1 | 1 | 1
Kabeláž nutná pro zapojení systému | kpl | 1 | 1 | 1
LCD monitor 22" Minimimální parametry:Full HD 1920 × 1080, 5 ms, 8bit, 250 cd/m2, kontrast 3000:1, HDMI 1.4,VGA, sluchátkový výstup, repro, VESA | ks | 1 |  | 0
Aktivní set 2ks 2-pásmových reproduktorů Minimimální parametry: 5,25" woofer s polypropylen. membránou, bas-reflexová ozvučnice, max. SPL 105dB @ 1m, frekvenční rozsah 80Hz-20kHz @ ±3dB, vyzařovací úhel 210°x205° (prům. -6dB @ 100Hz-10kHz). 2kanálový výkonový zesilovač 2x40W s integrovaným DSP procesorem, digitální topologie Class-D s vysokou účinností přes 80%, spínaný zdroj, volitelný automatický Standby režim s odběrem <0,35W, splňuje specifikaci Energy Star. Vstupy 1x stereo symetrický Euroblock + 1x stereo nesymetrický Jack 3,5mm s regulací vstupní citlivosti v rozsahu -4~20dB, 1x vstup RJ45 pro nástěnný ovládací a přípojný panel se vstupy Mic / Jack 3,5mm a Bluetooth (zvl. přísl.), 2x přepínač stereo/mono režimu a Standby režimu, regulace úrovně master hlasitosti + 2pásmové korekce. Napájení 100-240VAC / 50-60Hz. | ks | 1 |  | 0
Klopový bezdrátový mikrofon na prezentace a reportáže. Minimimální parametry: Kapesní vysílač SK 100 G4 s mikrofonem ME 2 (kulová charakteristika) má nabíjecí kontakty a stejně jako rackový přijímač EM 100 G4 je vybaven jednadvaceti skupinami frekvencí s dvanácti přímo přístupnými předvolbami pro okamžité použití. 1680 laditelných UHF frekvencí pro nerušený příjem Zcela spolehlivé vysílání a velký dosah díky vysokému vysílacímu výkonu Šumová brána "Squelch" řízená pilotním tónem odstraňuje rádiové interference při vypnutém vysílači Automatické prohledávání zjišťuje dostupné frekvence Robustní kovové pouzdro vysílače i přijímače Přijímač se ovládá pomocí uživatelsky příjemného menu na dokole čitelném LCD displeji Funkce zámku zabraňuje náhodné změně nastavení Systém potlačení VF šumu HDX poskytuje křišťálově čistý zvuk Rychlé nastavení až 12 kanálů (funkce link) Vysílač i přijímač s indikátorem stavu baterií Nabíjecí kontakty pro jednoduchou manipulaci Přepínač MUTE Široká nabídka příslušenství umožňuje přizpůsobit systém jakýmkoli požadavkům | ks | 1 |  | 0
Voděodolný RACK Minimimální parametry: lehký 19" široký box, výška 12U, odpružená klec, odnímatelné přední i zadní těsnící víko, široké boční držadla, zpevňující a aretující prolisy. Motýlkové masivní zámky. Skořepina z LLDPE | ks | 1 |  | 0
Jednočipová HD kamera v handheld provedení. Minimimální parametry: MIn. 30 x zoom a 25mm uhel záběru. 120 snímků za sekundu. LED svítilna. RTSP/RTMP/RTMPS živý přnos. Podpora NDI¦HX. Min. SDI a HDMI výstup. | ks | 1 |  | 0
Vysoce výkonný set pro bezdrátový přenos audia a videa Minimimální parametry: Umožňuje vysílat na jednom z 8 kanálů v pásmu 5 GHz s výkonem 500mW nebo 1W, což umožní přenést data až na vzdálenost 100 metrů | ks | 1 |  | 0
Kabeláž nutná pro zapojení systému | kpl | 1 |  | 0
Instalační materiál
Instalační materiál | kpl. | 1 |  | 0
Práce
Doprava | kpl. | 1 |  | 0
Instalace streamovacího setu, včetně příprav a instalace kabeláže, nastavení kamer, mikrofonu, nastavení systému, integrace do sítě uživatele, zaškolení | ks | 1 |  | 0
Uvedení do provozu a zaškolení obsluhy | kpl. | 1 |  | 0
Úklid místa plnění | kpl. | 1 |  | 0

## Streamovací set
ČZU - streamovací set
Název položky | MJ | Množství | Cena / MJ | Cena / položku
Dodávka |  |  |  | 0
Instalační materiál |  |  |  | 0
Práce |  |  |  | 0
CELKEM bez DPH |  |  |  | 0
Rozpis položek
Název položky | MJ | Množství | Cena / MJ | Cena / položku
Dodávka
Samostatné zařízení vybavené Minimální parametry: LCD Displejem pro live streaming a záznam, která umožňuje zachytávat, mixovat, přepínat, a současný záznam a live streaming video ze tří FullHD vstupních kanálů. Inovovaný design poskytuje jednodušší a více intuitivní ovládání, kompaktní provedení usnadňuje mobilní provoz. Základní vlastnosti: mobilní zařízení pro live zpracování AV signálu min. LCD displej kompatibilní s Wireless Microphone umožňuje snadnou live videoprodukci na vysoké úrovni současně zachytává až 3 videozdroje přes HDMI, VGA nebo RJ45 umožňuje vícezdrojový Live Streaming na YouTube, Facebook, UStream, Twitch a další platformy. disponuje min. 3 video vstupy a min. 4 kanálovým synchronním záznamem, Online Director a nová iPad aplikace pro usnadnění produkce, Video Manager pro vzdálenou administraci klipů uložených v jednotce, zabudovaný min. 1TB HDD a možnost automatického zálohování na FTP, obsahuje 2x Wi-Fi kamera, 2x tripod, 1x Wi-Fi mikrofon, přepravní kufr | ks | 1 |  | 0
Instalační materiál
Instalační materiál | kpl. | 1 |  | 0
Práce
Doprava | kpl. | 1 |  | 0
Instalace streamovacího setu, včetně příprav a instalace kabeláže, nastavení kamer, mikrofonu, nastavení systému, integrace do sítě uživatele, zaškolení | ks | 1 |  | 0
Uvedení do provozu a zaškolení obsluhy | kpl. | 1 |  | 0
Úklid místa plnění | kpl. | 1 |  | 0