## Terénní přístroje
Číslo položky | Popis položky | TECHNICKÁ SPECIFIKACE: | Měrná jednotka (MJ) | Předpokládaný odebraný počet MJ | Jednotková cena za MJ v Kč bez DPH | Cena pro účely kalkulačního modelu v Kč bez DPH (za předpokládaný odebraný počet MJ) | Název, typ předmětu plnění nebo odkaz
138 | Půdní vrták s ergonomiskou rukojetí s rohatkou k půdnímu vrtáku | Vrták do hlíny typu Edelman, baj., pr. 10 cm; ergonomická rukojet s rohatkou, bez výšk. nastavení, baj., použití do půdy obsahující převážně prachovité částice, nutnost zvládnout odběr písčitých substrátů | ks | 2 |  | 0
139 | Adaptér pro odečet dataloggerů | USB adaptér pro komunikaci se snímači PES, ktere jsou obsaženy v dataloggeru; sloužící zároveň jako hardwarový klíč pro licenční software; adaptér nevyžadující ovladače pro instalaci; pohyblivá snímací hlava | ks | 2 |  | 0
140 | Datalogger půdní vlhkosti a teploty | Měření vzdušné i půdní teploty (-6, +2 a 15cm) spolu s půdní vlhkostí; tři teplotní senzory (přesnost ±0.5 °C, rozsah měření -40 až +60 °C) a jeden vlhkostní senzor; vysokokapacitní lithiová baterie s životností 10 let; kapacita paměti minimálně 524 288 měření; PES doteková sonda pro nastavení a stažení dat do PC skrze USB adapter; možnost zaznamenávat data měření každých 10, 15, 20, 30, 40, 45, 50 a 60. minut | ks | 40 |  | 0
141 | Datalogger půdní vlhkosti a teploty zakopávací | Pro měření vzdušné a půdní teploty a půdní vlhkostí; tři teplotní senzory (přesnost ±0.5 °C, rozsah měření -40 až +60 °C) a jeden vlhkostní senzor; měření vlhkosti jeden senzor a teploty půdy pomocí dvou senzorů až do hloubky 2 m, jeden teplotní senzor na povrchu; vysokokapacitní lithiová baterie s životností 10 let; kapacita paměti min. 524 288 měření; PES doteková sonda pro nastavení a stažení dat do PC skrze USB adapter; možnost zaznamenávat data měření každých 10, 15, 20, 30, 40, 45, 50 a 60. minut | ks | 40 |  | 0
142 | Datalogger pro čidla měřící půdní vlhkosti a teploty | Přenos přes síť IoT Narrow Band s nízkou spotřebou energie; Stažení dat přes USB a uložení do *.csv souboru; Přímé připojení pro min. 6 SDI-12 senzorů a srážkoměru; Možnost interního zpracování měřených parametrů pomocí polynomů a jednoduchých statistických funkcí, vnitřní paměť umožňující použít datalogger jako nepřenosový; Možnost vzdálené konfigurace periody měření, ukládání a odesílání dat; včetně pouzdra | ks | 4 |  | 0
143 | Datalogger pro čidla měřící půdní vlhkosti a teploty | Datalogger s Cloud-based přenosem dat přes ZENTRA Cloud, možnost připojení šesti senzorů (analogové, digitální, pulsní snímače); interval záznamu: 5 minut až 12 hodin; Integrovaná GPS a měření barometrického tlaku; Zabudovaný solární panel, 6 vyměnitelných NiMH baterií s výdrží min. 2,5 roku při přímém slunečním záření; Paměť: min. 8 MB | ks | 4 |  | 0
144 | Čidla měřící půdní vlhkosti a teploty | Senzor vlhkosti a teploty půdy; Přesnost měření vlhkosti půdy: ± 3 % (při kalibraci až ± 1%); Přesnost měření teploty půdy: ± 0,2 °C; Varianty komunikace: RS485, SDI-12, Analog 0-10V; Rozměry: max. 18,5 x 3 x 1,3 cm; Délka kabelu 10 m. Nutná kompatibilita s výrobkem pod položkou 142 | ks | 24 |  | 0
145 | Čidla měřící půdní vlhkosti, teploty a vodivost | Senzor pro měření vlhkosti, teploty a vodivosti půdy; Možnost měřit v půdě i v pórovitých substrátech (rašelina, perlit) a minerálních substrátech; Nezávislé měření půdní vlhkosti teploty a el. Vodivosti; Nerezové jehly pro snadnou instalaci; Použití frekvence 70 MHz minimalizující vliv salinity a textury materiálu na měření vlhkosti; Přesnost měření: ± 3 %; Rozsah měření: 0 - 70 % VWC; Teplotní rozsah: -40 °C až 60 °C; Rozměry: max. 9,5 cm x 2,5 cm x 7,5 cm; Délka kabelu: min. 7,5 m; Typ konektoru: 3,5 mm stereo plug konektor; Komunikace za použití SDI-12 protokolu | ks | 24 |  | 0
| Rozměry: akceptace odchylky +/- 5% | Celková nabídková cena v Kč bez DPH |  |  |  | 0