## Výkaz výměr hala č.1
Výkaz výměr elektroinstalace
Hala č.1 v areálu ČZU Praha 6
Popis materiálu | ks,m | jedn.cena | celková cena
Rozpojovací pojistková skříň
Rozpojovací pojistková skříň SR402 | 1
Nožové pojistky 100A | 3
Vodiče, drobný montážní materiál | 1
Deinstalace stávající rozpojovací skříně | 1
Instalace a připojení nové ropojovací skříně | 1
Rozváděč RH1
Oceloplechový rozváděč 3A-33 vestavěný pomocí systému vestavby M2000 do skříňového rozvaděče š.800 x v.2000 x hl. 400 | 1
Přepěťová ochrana třídy B+C, 3 moduly | 1
Elektroměr DIZ-G pro napřímé měření, 3f. | 1
Měřící transformátor proudu 100A/5A | 3
Vypínač 3x125A | 1
Jistič B10/1 10kA | 4
Jistič B16/1 10kA | 5
Jistič B16/3 10kA | 2
Jistič C16/1 10kA | 4
Jistič C16/3 10kA | 2
Jistič B32/3 10kA | 14
Chránič s jističem B10/1N/0.03 | 4
Proudový chránič 25/4/0.03 | 2
Proudový chránič 40/4/0.03 | 1
Proudový chránič 63/4/0.03 | 1
Proudový chránič 80/4/0.03 | 5
Lišta N,PE 16mm2 | 2
Lišta propojovací 3pólová, 16mm2, 1m | 2
Impulzní relé na DIN lištu | 8
Stykač 2Z/20A, 230V | 8
Tlačítko na dveřích rozvaděče | 8
Svorka Wago 6 mm2 šedá | 46
Svorka Wago 6 mm2 modrá | 14
Svorka Wago 2,5mm2 šedá | 63
Svorka Wago 2,5mm2 modrá | 27
Servisní zásuvka | 1
Montážní deska | 1
Zaslepovací pás 1000 mm | 2
Vodiče, drobný montážní materiál | 1
Výroba rozváděče | 1
Výchozí revize rozváděče | 1
Kabely
Kabel CYKY 4x50 | 5
Kabel CYKY -J 5 x 6 | 400
Kabel CYKY-J 3 x 2,5 | 160
Kabel CYKY -J 5 x 1,5 | 300
Kabel CYKY-J 3 x 1,5 | 220
Ochranné pospojování CY 16 | 60
Ovladače, zásuvky, ostatní
Zásuvka 230V/16A, ABB VARIANT, bílá | 2
Dvojzásuvka 230V/16A , ABB VARIANT bílá | 3
Vypínač jednoduchý, řaz. 1, ABB VARIANT, bílá | 1
Jednorámeček, ABB VARIANT, bílá | 3
Zísuvkový box (2x 230V/16A, 1x 400V/16A, 1x 400V/32A) | 9
Instalační krabice KU68 | 10
Rošt z niedax lišt včetně úchytek | 120
Kovový žlab MARS 150x50 včetně úchytů | 20
Drobný instalační materiál | 1
Svítidla
S1 -zavěšené LED svítidlo, 63W/865, IP54, L90B50 | 78
S2 - néstěnné LED svítidlo 18W | 1
S3 - Venkovní LED reflektor | 1
N - nouzové svítidlo s vlastním akumulátorem | 18
Hromosvod a uzemnění
Kontrola a proměření, případná oprava uzemnění | 1
Pásek FeZn 30/4 | 30
Hromosvod vodič AlMgSi 8mm | 200
Svorka křížová | 12
Svorka jímačová | 4
Svorka pro zemní pásek | 9
Zkušební svorka na fasádě | 8
Ochranná trubka OT 1,7 | 8
Držák jímací tyče | 4
Jímací tyč | 4
Podpěra vedení | 400
Instalace hromosvodu | 1
Drobný instalační materiál | 1
Revize hromosvodu | 1
Struturovaná kabeláž
Datový rozvaděč 24U 800 x 800 x 1200 mm, skleněné dveře | 1
Připojení datového racku | 1
Montáže
Deinstalace sxtávající kabeláže a svítidel | 1
Instalace kabeláže | 1
Kompletace zásuvek a ovkadačú | 1
Stavební přípomoce | 1
Připojení rozváděče RH1 | 1
Instalace a připojení svítidel | 1
Projekt skutečného stavu | 1
Doprava | 1
Revize | 1
Předání, zaškolení | 1

## Výkaz výměr hala č.2
Výkaz výměr elektroinstalace
Hala č.2 v areálu ČZU Praha 6
Popis materiálu | ks,m | jedn.cena | celková cena
Rozváděč RH2
Oceloplechový rozváděč 3A-33 vestavěný pomocí systému vestavby M2000 do skříňového rozvaděče š.800 x v.2000 x hl. 400 | 1
Přepěťová ochrana třídy B+C, 3 moduly | 1
Vypínač 3x125A | 1
Elektroměr DIZ-G pro nepřímé měření, 3f. | 1
Měřící transformátor proudu 100A/5A | 3
Jistič B10/1 10kA | 4
Jistič C16/1 10kA | 4
Jistič B16/3 10kA | 2
Jistič C16/3 10kA | 2
Jistič B32/3 10kA | 17
Chránič s jističem B10/1N/0.03 | 3
Chránič s jističem B16/1N/0.03 | 1
Proudový chránič 25/4/0.03 | 1
Proudový chránič 40/4/0.03 | 1
Proudový chránič 63/4/0.03 | 1
Proudový chránič 80/4/0.03 | 6
Lišta N,PE 16mm2 | 2
Lišta propojovací 3pólová, 16mm2, 1m | 3
Svorka Wago 6 mm2 šedá | 52
Svorka Wago 6 mm2 modrá | 18
Svorka Wago 2,5mm2 šedá | 31
Svorka Wago 2,5mm2 modrá | 19
Servisní zásuvka | 1
Montážní deska | 1
Zaslepovací pás 1000 mm | 2
Vodiče, drobný montážní materiál | 1
Výroba rozváděče | 1
Výchozí revize rozváděče | 1
Kabely
Kabel CYKY 4 x 50 | 5
Kabel CYKY -J 5 x 6 | 350
Kabel CYKY-J 3 x 2,5 | 150
Kabel CYKY -J 5 x 1,5 | 200
Kabel CYKY-J 3 x 1,5 | 260
Kabel CYKY-O 3 x 1,5 | 80
Ovladače, zásuvky, ostatní
Vypínač sériový řaz. 5, ABB VARIANT, bílá | 2
Vypínač střídavý dvojitý, řaz. 6+6, ABB VARIANT, bílá | 2
Jednorámeček, ABB VARIANT, bílá | 4
Zísuvkový box (2x 230V/16A, 1x 400V/16A, 1x 400V/32A) | 12
Instalační krabice KU68 | 10
Rošt z niedax lišt včetně úchytek | 150
Drobný instalační materiál | 1
Svítidla
S1 -zavěšené LED svítidlo, 63W/865, IP54, L90B50 | 105
S3 - Venkovní LED reflektor | 1
N - nouzové svítidlo s vlastním akumulátorem | 24
Hromosvod a uzemnění
Kontrola a proměření, případná oprava uzemnění | 1
Pásek FeZn 30/4 | 30
Hromosvod vodič AlMgSi 8mm | 200
Svorka křížová | 12
Svorka jímačová | 4
Svorka pro zemní pásek | 9
Zkušební svorka na fasádě | 8
Ochranný úhelník | 8
Držák jímací tyče | 4
Jímací tyč | 4
Podpěra vedení | 400
Instalace hromosvodu | 1
Drobný instalační materiál | 1
Revize hromosvodu | 1
Struturovaná kabeláž
Datový rozvaděč 24U 800 x 800 x 1200 mm, skleněné dveře | 1
Připojení datového racku | 1
Montáže
Deinstalůace sxtávající kabeláže a svítidel | 1
Instalace kabeláže | 1
Stavební přípomoce | 1
Kompletace ovladařů | 1
Připojení rozváděče RH2 | 1
Instalace a připojení svítidel | 1
Projekt skutečného stavu | 1
Doprava | 1
Revize | 1
Předání, zaškolení | 1