## List1
Poř. Číslo | Název látky/produktu | Popis | Měrná jednotka | Množství (předpokládané) | Jednotková cena v Kč bez DPH (jednotka viz sloupec D) | Celková cena v Kč bez DPH (sloupec F x sloupec E) | Konkrétní nabízený produkt (jeho název či odkaz na webové stránky)
1 | Opakovací pipeta 1 μl až 50 ml | Pipeta umožňuje přesné pipetování od 1 μl do 50 ml. Automatické rozpoznání špičky. Definovaná rychlost dávkování, osm různých úrovní rychlosti. Vysunutí špičky jedním tlačítkem. Kompatibilní s ​​Eppendorf Combitips advanced. Dodána s nabíjecím adaptérem, nabíjecím stojanem a sadou Combitips advanced. Vyždadované vlastnosti - dávkování, automatické dávkování, pipetování. | ks | 1 | 0 | 0
2 | Nástavec pipety makro | Nástavec makropipety pro skleněné a plastové pipety 0,1 až 200 ml. Kónický silikonový adaptér pro různě velké průměry pipet s 3 um měnitelným filtrem, autoklávovatelná při 121 °C (2 bary) | ks | 4 | 0 | 0
3 | Pipeta | Pipeta jednokanálová, mechanická, nastavitelný objem 100 - 1000 µl. Kompatibilní ke špičkám Eppendrof originál - epT.I.P.S. | ks | 2 | 0 | 0
4 | Akumulátorový pipetovací nástavec pro sérologické pipety | pracovní teplota 10 až 40 °C,rychlost nasávání 25 ml za 3 vteřiny Doba nabíjení 4 hod do plného nabití | ks | 5 | 0 | 0
5 | pH metr kapesní pro měření ve zkumavkách a kyvetách | Lehký digitální pH metr s automatickou kalibrací a výměnnou elektrodou,Tenká elektroda pro měření ve zkumavkách, kyvetách nebo malých nádobkách | ks | 2 | 0 | 0
6 | tužkový potravinářský pH metr | pH metr s vpichovou sondou, zobrazení měřené teploty, tříbodová autokalibrace, vodotěsný, min. rozsah měření -1,00 až 15,00 pH, rozlišení 0,01 pH a přesnost ± 0,01 pH | ks | 1 | 0 | 0
7 | Ph metr stolní | pH metr vhodný pro chemický, farmaceutický a potravinářský průmysl, s displejem, možnost kontroly stavu elektrody a kontinuální sledování kalibračního rozsahu. Funkce AutoRead - pro reprodukovatelnost výsledků, kalibrace s nastavením kalibračního intervalu, rozsah pH minimálně -1.9...+19.9/-1,99... +19,99/ -1,999...+19,999. Přesnost měření ±0,1 / ±0,01 / ±0,005, 1; 2; 3 bodová kalibrace, přesnost mV minimálně ±0,3 / ±1, segmentovaný LCD displey, univerzální napájení. Včetně a stojánku, pH elektrody přo měření pH vodních roztoků a pufru s pH 4;7; a 10 | ks | 2 | 0 | 0
8 | dávkovač na silné kyseliny | vhodný pro dávkování koncentrovaných anorganických kyselin (H2SO4, HCl a HNO3), s pevným dávkovacím pístem s pouzdrem z PTFE, analogové ovládání, s nastavitelným objemem, dávkovací objem 0,5 až 2 ml, dělení stupnice po 0,1 ml, závit GL40 a GL45 | ks | 2 | 0 | 0
9 | dávkovač na silné kyseliny | vhodný pro dávkování koncentrovaných anorganických kyselin (H2SO4, HCl a HNO3), s pevným dávkovacím pístem s pouzdrem z PTFE, analogové ovládání, s nastavitelným objemem, dávkovací objem 1 až 5 ml, dělení stupnice po 0,1 ml, závit GL40 a GL45 | ks | 2 | 0 | 0
10 | pH elektroda | pH kombinovaná elektroda s gelovým elektrolytem, materiál elektrody -plast a vláknová diafragma, ponořitelná délka těla alespoň 120 mm, průměr těla alespoň 12 mm, připojení pomocí vodotěsného DIN konektoru, alespoň 1 metr připojovací kabel, rozsah měření pH alespoň 1-13 | ks | 2 | 0 | 0
11 | elektroda pH kombinovaná, laboratorní standardní | kombinovaná plastová samočistící elektroda, viskózní referenční elektrolyt, zvýšená mechanická odolnost, rozsah měření pH alespoň 1-13, pracovní teplota 0 - 50 °C, konektor BNC (typ HC 173-SC) | ks | 2 | 0 | 0
12 | pipeta | jednokanálová pipeta s nastavitelným objemem 1-10 ml, přesnost (±0,03-0,06 ml), kompatibilní se špičkami Eppendorf epTIPS | ks | 2 | 0 | 0
13 | multimetr | vodotěsný, vhodný pro měření pH, elektrické vodivosti (EC) a teploty (°C), rozsah měření pH alespoň 1-13, rozsah měření elektrické vodivosti 0-6,00 mS/cm, rozlišení pH: 0,01, rozlišení EC: 0,01 mS/cm, přesnost: ±0,01 pH; ±0,12 mS/cm, měření: -5 až 50°C a relativní vlhkost (RH) max. 100 %, kombinovaná pH/EC/T sonda HI1285-7, plastové tělo, alespoň 1 m připojovací kabel, DIN konektoru | ks | 2 | 0 | 0
14 | ultrazvuková lázeň | objem 3 litry, s nastavitelnou teplotou (ohřev min.. +30 až +80 °C), frekvence 35 kHz,S analogovým ovládání, vana i plášť z nerezové oceli, včetně nerezového víka a koše | ks | 2 | 0 | 0
15 | lázeň ultrazvuková | objem nádrže min. 3,5 l, přehledný displej, snadné a intuitivní nastavení, ultrazvuk s vysokou hustotou energie pro složité aplikace (nízká frekvence) nebo jemné a tiché čištění kapilár a malých položek (vysoká frekvence), nastavitelná teplota min. od 25°C do 80°C, kroky po 5˚C, rozměry vnitřní, nádrže, minimálně: 215×115×145 mm včetně víka a koše. | ks | 1 | 0 | 0
16 | sada pro ověření přesnosti jednokanálových pipet | jednorázová kazeta pro okamžité, rychlé a kvantitativní posouzení přesnosti pipety; pro ověření objemů v rozsahu 20 - 200 μL | ks | 1 | 0 | 0
17 | sada pro ověření přesnosti jednokanálových pipet | jednorázová kazeta pro okamžité, rychlé a kvantitativní posouzení přesnosti pipety; pro ověření objemů v rozsahu 10 - 100 μL | ks | 1 | 0 | 0
| Nabídková cena celkem |  |  |  |  | 0
Akceptovaná odchylka rozměrů +/- 5%