## List1
Název položky | Identifikace nabízené věci | Popis předmětu veřejné zakázky | Měrná jednotka | Počet | Jednotková cena bez DPH v Kč = cena za MJ (bez DPH) | Celková cena za položku (bez DPH) v Kč = požadované množství * jednotková cena bez DPH
Běžný notebook |  |  | ks | 2 |  | 0
Procesor |  | minimální požadovaný výkon PassMark min. 8 000 bodů (ke dni okamžiku dodání )
Paměť |  | min. 8 GB DDR4 DIMM, další volný paměťový slot
Pevný disk |  | min. 256 GB SSD
Klávesnice |  | klávesnice pro Windows CZ, odolná proti polití, podsvícená
Polohovací zařízení |  | zařízení TouchPad s podporou gest, vypínačem, dvousměrným posunem a dvěma tlačítky pro výběr
Síťová karta |  | Integrovaná síťová karta umožňující připojení rychlostí min. 1 Gbps Integrovaná síťová karta WiFi pracující se standardy 802.11g, 802.11n a 802.11ac
Display |  | displej s rozlišením min. 1920 x 1080, s úhlopříčkou 15,6" a podsvícením LED
Grafika |  | min. požadovaný výkon PassMark 350 bodů
Audio |  | integrovaná zvuková karta postačující pro běžné ozvučení počítače
integrovaný mikrofon
výstup pro sluchátka
vstup pro mikrofon nebo integrovaný mikrofon
Rozšiřující sloty |  | 1x čtečka mediálních karet
Porty |  | min 2x porty USB 3.0 a min 1x USB-C
1x port HDMI nebo 1x DisplayPort
1x vstup napájení
1x RJ-45
1x kombinovaný konektor sluchátek/mikrofonu
Reproduktor |  | integrované stereofonní reproduktory
Další příslušenství |  | příprava pro bezpečnostní zámek
Výkon baterie |  | min 3 članková baterie s výkonem minimálně 40 Wh
Certifikace |  | ENERGY STAR, hladina hluku nesmí překročit 3,5 B (A) v pohotovostním režimu a 4,0 B(A) při přístupu na pevný disk
Hmotnost |  | do 2,20 kg (včetně)
Záruka |  | min. 5 let u výrobce, s reakcí následující pracovní den u zákazníka
Operační systém |  | Podkladová licence standardního kancelářského operačního systému
Manažerský notebook |  |  | ks | 2 |  | 0
Procesor |  | minimální požadovaný výkon PassMark min. 10 000 bodů (ke dni okamžiku dodání)
Paměť |  | min. 8 GB DDR4 DIMM, další volný paměťový slot
Pevný disk |  | min. 512 GB SSD v podobě jednoho disku
Klávesnice |  | klávesnice pro Windows CZ, odolná proti polití, podsvícená
Polohovací zařízení |  | zařízení TouchPad, dvousměrné posouvání, gesta, dvě výběrová tlačítka
Síťová karta |  | Integrovaná síťová karta umožňující připojení rychlostí min. 1 Gbps Integrovaná síťová karta WiFi pracující se standardy 802.11g, 802.11n a 802.11ac; dodavatel doplní nabídku pro 4G LTE modem nebo vyšší, např. 5G (modem není součástí dodávky)
Zabezpečení |  | volitelné zakázání portu SATA
povolení/zakázání sériových a paralelních portů a portů USB
dvě úrovně hesel pro BIOS
ochrana BIOSu proti neoprávněné modifikaci
BIOS standardu UEFI s podporou technologie SecureBoot
Display |  | antireflexní displej s rozlišením min. 1920 x 1080, uhlopříčka 14“ s podsvícením LED
Grafika |  | min. požadovaný výkon PassMark 540 bodů
Audio |  | integrovaná zvuková karta postačující pro běžné ozvučení počítače
kombinovaný sluchátkový/linkový výstup
integrovaný mikrofon
Porty |  | min. 2x porty USB 3.0, z toho 1x nabíjecí port USB 3.0 a min 1x USB-C
1x konektor DisplayPort nebo 1x HDMI;
1x kombinovaný konektor pro sluchátka/mikrofon
1x vstup napájení (AC);
musí umožňovat instalaci volitelných součástí
Reproduktor |  | integrované stereofonní reproduktory
Webová kamera |  | min. 720p, s krytkou
Další příslušenství |  | příprava pro bezpečnostní zámek
Baterie |  | min. 3-článková baterie o kapacitě min. 42WHr
Certifikace |  | ENERGY STAR, hladina hluku nesmí překročit 3,5 B (A) v pohotovostním režimu a 4,0 B(A) při přístupu na pevný disk
Hmotnost |  | do 2 kg (včetně)
Záruka |  | min. 5 let u výrobce, s reakcí následující pracovní den u zákazníka
Provedení |  | Šasi notebooku vyrobeno z kovu nebo carbonu
Operační systém |  | Podkladová licence standardního kancelářského operačního systému
Multifunkční zařízení (kancelářské) |  |  |  | 1 |  | 0
Typ zařízení |  | barevné multifunkční laserové zařízení (tisk, kopírování, skenování)
Formát |  | A4
Podporované formáty papíru |  | A6, A5, A4, obálky B5
Rychlost tisku |  | černobíle min. 20 str/min; barevně min. 20 str/min
Rozlišení tisku |  | až 600 x 600 dpi
Rozlišení kopírování |  | až 600 x 600 dpi
Automatický oboustranný tisk (duplex) |  | ano
Doporučený počet stran za měsíc |  | až 2500
Standardní kapacita paměti |  | min. 256 MB
Vstupní/výstupní kapacita papíru A4 |  | min. 250/100 listů
Víceúčelový podavač (ADF) |  | ano
Potisknutelná gramáž pro oboustranný tisk |  | 60 - 180 g/m2
Gramáž papíru v zásobníku |  | 60 - 180 g/m2
Barevný tisk |  | ano
Barevný ovládací dotykový displej |  | ano
Uživatelské rozhraní |  | české
Podpora IPv6 |  | ano
Podpora SNMPv3 |  | ano
Certifikace Energy Star, EPEAT silver |  | ano
Příslušenství
Skenování z podavače (ADF) |  | jednostranné, až 50 listů (A4)
Stolek nebo samostatně stojící zařízení |  | není vyžadováno
USB 2.0 port |  | ano
připojení |  | USB, WiFi, LAN
Tisk
Přímý tisk PDF |  | ano, z USB
Kompatibilita s OS |  | Windows 10, Win Server 2012, 2016 a vyšší
Tiskové jazyky |  | PCL 6, PCL 5c, PostScript 3
Síťová karta (rozhraní) |  | 1000 Base-T
Skenování
Formát skenování JPG, TIFF, PDF |  | ano
Skenování do: email, cloudových služeb (např. OneDrive) |  | ano
Možnost pokládání originálu na osvitové sklo |  | ano
Jednostranný automatický podavač papíru |  | ano
Skenování v barvě |  | ano
Rozlišení skeneru |  | 1200 x 1200 DPI na skenovací desce; 300 DPI automatický podavač
Rychlost skenování - A4 - černobíle/barevně |  | min. 24 str/min (černobíle) a min. 20 str/min (barevně)
Další vlastnosti
Spotřební materiál |  | sada součástí dodávky
Záruka |  | min. 3 roky u výrobce, s reakcí následující pracovní den u zákazníka
Spotřeba |  | max. 370 W pro probíhající tisk, max. 8 W v pohotovostním stavu, max. 1 W v režimu spánku
Hmotnost |  | do 20 kg
Výpočetní desktop |  |  | ks | 1 |  | 0
Case |  | konfigurovatelná skříň typu miditower
Procesor |  | minimální požadovaný výkon PassMark min. 30 000 bodů (ke dni dodání)
Chipset |  | chipset umožňující funkce vzdálené správy a sledování počítače nezávisle na stavu či přítomnosti operačního systému, vzdálené zapnutí/vypnutí počítače a podpora hardwarové virtualizace
Paměť |  | min. 16 GB DDR5 DIMM RAM + další volný paměťový slot
Pevný disk |  | min. 1000 GB SSD v podobě jednoho disku (rozhraní M.2 (NVMe))
min. 1 další slot pro instalaci dalšího pevného disku
Klávesnice |  | drátová klávesnice pro Windows CZ s numerickou částí
Myš |  | drátová optická nebo laserová myš s 2 tlačítky a kolečkem (notebooková velikost myši je nepřípustná)
Síťová karta |  | integrovaná síťová karta umožňující připojení rychlostí min. 1 Gbps
Zabezpečení |  | volitelné zakázání portu SATA
povolení/zakázání sériových a paralelních portů a portů USB
dvě úrovně hesel pro BIOS
ochrana BIOSu proti neoprávněné modifikaci
BIOS standardu UEFI s podporou technologie SecureBoot
Optická zařízení |  | není vyžadováno
Grafika |  | diskrétní, min. požadovaný výkon PassMark 20 000 bodů
Paměť grafické karty |  | min. 8GB
Grafické výstupy |  | min. 1x HDMI, min. 1x DisplayPort
Audio |  | integrovaná zvuková karta postačující pro běžné ozvučení počítače
Rozšiřující sloty |  | min. 1 slot PCIe x16 s plnou výškou
min. 1 slot PCIe x1 s plnou výškou
min. 2x M.2 (1x pro SSD)
min. 2x SATA
Porty |  | min. 3x USB 3.0 (vpředu) + min. 3x USB 2.0 (vzadu)
min. 1x USB-C
min. 2x DisplayPort nebo HDMI
1x kombinovaný konektor pro sluchátka/mikrofon
1x zvukový výstup
1x RJ-45
Reproduktor |  | není vyžadováno
Certifikace |  | ENERGY STAR, hladina hluku nesmí překročit 4,0 B (A), v pohotovostním režimu a 4,5 B(A) při přístupu na pevný disk
Záruka |  | min. 5 let u výrobce, s reakcí následující pracovní den u zákazníka
Operační systém |  | Podkladová licence standardního kancelářského operačního systému
Dokovací stanice |  |  | ks | 3 |  | 0
Kompatibilita |  | zaručena s běžným notebookem
zaručena s manažerským notebookem
Způsob připojení s notebookem |  | USB-C/nativním konektorem
Rozhraní |  | 2x USB-C (1x pro přesnost dat a napájení externích zařízení do 15 W, 1x pro připojení notebooku)
4x USB 3.0
2x DisplayPort 1.4
1x HDMI
1x RJ-45
1x kombinovaný konektor pro sluchátka a mikrofon
Zabezpečení |  | slot pro mechanický bezpečnostní zámek
Napájení |  | napájecí adaptér je součástí dodávky
Záruka |  | min. 3 roky, s reakcí následující pracovní den u zákazníka
Monitor 24“ |  |  | ks | 18 |  | 0
Typ panelu |  | IPS panel
Velikost displeje (úhlopříčka) |  | min 24''
Rychlost odezvy |  | max. do 5 ms
Nativní rozlišení |  | 1 920 × 1 200 (Full HD)
Poměr stran |  | širokoúhlé (16:10)
Funkce displeje |  | matný nebo antireflexní povrch
ovládání pomocí tlačítek na obrazovce
Konektivita |  | 1x DisplayPort,
1x HDMI nebo 1x DVI-D,
min. 2x USB 3.0
Spotřeba |  | do 50 W (maximální),
do 0,5 W (pohotovostní režim)
Ergometrické funkce |  | možnost otáčení a naklápění obrazovky, výškově nastavitelný stojan, montážní adaptér VESA
Kompatibilita s požadavky na energetickou efektivnost |  | vyhovuje normě ENERGY STAR®
EPEAT® Gold
Ostatní |  | Součástí dodávky bude kabel pro připojení do konektorů DisplayPort či HDMI
Záruka |  | min. 3 roky, s reakcí následující pracovní den u zákazníka
[5 empty] | Součet všech celkových cen za položku: | 0