## List1
Příloha č. 3 - Specifikace plnění - kalkulační model
Předmět | jednotka | Požadované množství jednotek | Požadované balení (maximální) | Podrobná specifikace | Jednotková cena bez DPH (= cena za 1 měrnou jednotku uvedenou ve sloupci C) | Cena bez DPH | Konkrétní produkt nebo katalogové číslo
Filtr ze skleněných mikrovláken bez pojiv | balení | 1 | 100 ks/balení | srovnatelný s Whatman filtrem ze skleněných mikrovláken bez pojiv, velikost zadržených částic: 1,5 µm, tloušťka: 435 µm, typ: 934-AH; průměr filtru: 90 mm, filtry pro prefiltraci, monitorování znečištění ovzduší a vody |  | 0
Mikrozkumavka Safe-Lock 2 ml | ks | 10000 | 1000 ks/balení | objem 2 ml, materiál PP, safe-lock, autoklávovatelné při 121°C |  | 0
Mikrozkumavka Safe-Lock 1,5 ml | ks | 10000 | 1000 ks/balení | objem 1,5 ml, materiál PP, safe-lock, autoklávovatelné při 121°C |  | 0
Špičky 0,2 - 10 ul | ks | 10000 | 1000 ks | objem 0,2 - 10 ul; materiál PP, čiré, nesterilní, kompatabilní s pipetami Finnpipette |  | 0
Špičky 5 - 200 ul | ks | 10000 | 1000 ks | objem 5 - 200 ul; materiál PP, žluté, nesterilní, kompatabilní s pipetami Finnpipette |  | 0
Špičky 200 - 1000 ul | ks | 10000 | 1000 ks | objem 200 - 1000 ul; materiál PP, modré, nesterilní, kompatabilní s pipetami Finnpipette |  | 0
Kahan | ks | 1 | 1 ks | Laboratorní kahan na propichovací propanbutanové bombičky, průměr v rozmezí 80-100 mm, výška bez bombičky v rozmezí 110-150 mm |  | 0
Propanbutanové bombičky | balení | 3 | 6 ks v balení | Bombičky kompatibilní s laboratorním kahanem na propanbutanové bombičky |  | 0
Jehla preparační | ks | 10 | 1 ks | rovná, leštěná nerezová ocel |  | 0
Skalpel | ks | 10 | 1 ks | pro výměnné břity No. 4 |  | 0
Skalpelové nože | balení | 10 | 100 ks/balení | typ 21 sterilní |  | 0
Skalpelové nože | balení | 10 | 100 ks/balení | typ 25 sterilní |  | 0
Kádinka s výlevkou | ks | 5 | 1 ks | 250 ml nízká, borosilikátové sklo, výška 70 mm +/- 10 % |  | 0
Kádinka s výlevkou | ks | 5 | 1 ks | 1000 ml nízká, borosilikátové sklo, výška 70 mm +/- 10 % |  | 0
Pinzeta jemná | ks | 5 | 1 ks | Nr. 4, délka 110 mm +/- 10 %, šířka špičky 0,13 mm +/- 10 % |  | 0
Pinzeta jemná | ks | 5 | 1 ks | Nr. 5/45, délka 109 mm +/- 10 %, šířka špičky 0,1 mm +/- 10 % |  | 0
Špachtle typ Chattaway | ks | 5 | 1 ks | rovná, celková délka 200 mm, délka špachtle 60 mm +/- 10 %, šířka špachtle 9 mm +/- 10 %, nerez ocel |  | 0
Špachtle s mikro-lžičkou | ks | 3 | 1 ks | celková délka 180 mm, délka lžičky 20 mm +/- 10 %, šířka lžičky 10 mm +/- 10 %, nerez ocel |  | 0
Špachtle oboustranná | ks | 2 | 1 ks | Délka 180 mm +/- 10 %, šířka 5 mm +/- 10 %, leštěná nerezová ocel |  | 0
Petriho misky | ks | 920 | 23 x 20 ks | Materiál PS, průměr 100 mm, s výstupky ve víčku pro výměnu vzduchu uvnitř misky |  | 0
Nuč rovná s fritou 90 mm, S2 | ks | 2 | 1 ks | Se skleněnou fritou. A 121 °C. Pórovitost S2/P100. Průměr frity: 90 mm. Tlak vody: 3000-7300 Pa |  | 0
Filtrační papír | ks | 625 | 625 | archy 58 cm x 58 cm (tolerance rozměru +/- 5 %), 12,5 kg |  | 0
Parafilm | ks | 2 | 1 ks | transparentní termoplastická krycí fólie pro použití v laboratoři, bod tání 60 °C, rozměr: šířka 10 cm +-10 %, délka min. 35 m |  | 0
Miska hluboká | ks | 1 | 1 ks | materiál PP, rozměr 520 x 420 mm +/- 10 % |  | 0
Pinzeta hodinářská | ks | 2 | 1 ks | materiál: ocel, délka: 120 mm +/- 10 %, tloušťka špičky: 0,12 +/- 10 %, šířka špičky: 0,2 mm +/- 10 % |  | 0
Stojánek drátěný pro centrifugační zkumavky | ks | 6 | 1 ks | 36 pozic pro zkumavky o objem 50 ml, materiál ocelový drát s epoxidovým povlakem, pro zkumavky o max. průměru 30 mm |  | 0
Nabídková cena bez DPH | [5 empty] | 0