## List1
Příloha č. 3 - Specifikace plnění - kalkulační model
Předmět | jednotka | Požadované množství jednotek | Požadované balení (maximální) | Podrobná specifikace | Jednotková cena bez DPH (= cena za 1 měrnou jednotku uvedenou ve sloupci C) | Cena bez DPH | Konkrétní produkt nebo katalogové číslo
Miska Petriho | ks | 480 | 20 ks | čirá, nedělená, dezinfekce persterilem, materiál PS; průměr a výška sestavy [mm]: 90 x max 16,5; kultivace mikroorganismů na pevných živných půdách |  | 0
Nádobka na odběr vzorků | ks | 20 | 1 ks | objem 180 ml; materiál PP, nesterilní, červený uzávěr, průměr 52 mm, výška 102 mm; autoklávovatelné při 121°C po dobu 20 minut |  | 0
Nádobka na odběr vzorků | ks | 20 | 1 ks | objem 125 ml; materiál PP, nesterilní, červený uzávěr, průměr 52 mm, výška 74 mm; autoklávovatelné při 121°C po dobu 20 minut |  | 0
Nádobka na odběr vzorků | balení | 1 | 70 ks/balení | objem 60 ml; materiál PP, nesterilní, červený uzávěr, průměr 33 mm, výška 70 mm; autoklávovatelné při 121°C po dobu 20 minut |  | 0
Špičky 50 - 1000 ul bez filtru | ks | 17000 | 1000 ks | objem 1000 ul; volné v uzavíratelném sáčku, hromadně balené; barva transparentní, kompatibilní s pipetami Eppendorf; bez nukleových kyselin, pyrogenů/endotoxinů, inhibitorů PCR a stopových kovů |  | 0
Špičky 2 - 200 ul bez filtru | ks | 17000 | 1000 ks | objem 200 ul; volné v uzavíratelném sáčku, hromadně balené; barva transparetní, kompatibilní s pipetami Eppendorf; bez nukleových kyselin, pyrogenů/endotoxinů, inhibitorů PCR a stopových kovů |  | 0
Špičky 0,1 - 10 ul bez filtru | ks | 17000 | 1000 ks | objem 10 ul; volné v uzavíratelném sáčku, hromadně balené; barva transparetní, kompatibilní s pipetami Eppendorf; bez nukleových kyselin, pyrogenů/endotoxinů, inhibitorů PCR a stopových kovů |  | 0
Rukavice S | pár | 5000 | 100 párů | nitrilové, nepudrované, velikost S |  | 0
Rukavice M | pár | 7000 | 100 párů | nitrilové, nepudrované, velikost M |  | 0
Rukavice L | pár | 5000 | 100 párů | nitrilové, nepudrované, velikost L |  | 0
Rukavice XL | pár | 1000 | 100 párů | nitrilové, nepudrované, velikost XL |  | 0
Hygienické kapesníky | balení/box | 60 | x | Hygienické ručníky (cca 24 x 23 cm) skládané v boxu s výdejným otvorem, 100 % bělená celulóza, 2-vrstvé, 200 ks v balení. |  | 0
Papírové role | role | 24 | 6 rolí | Ručníky, v roli, bílé, 2 vrstvé, návin min. 150 m |  | 0
PCR zkumavky s plochým víčkem 0,2 ml, single | ks | 10000 | 1000 ks | PP, 0,2 ml tenkostěnné zkumavky PCR, jednotlivé, kompatibilní se standardními 96-jamkovými tepelnými bloky, vysoká propustnost světla, sterilizovány, bez Dnázy/Rnázy |  | 0
Mikrocentrifugační zkumavky 0,5 ml | ks | 10000 | 1000 ks | volné v sáčku, objem 0,5 ml, neutrální barvy, bez Dnáz/Rnáz, nepyrogenní; maximální rychlost otáčení až 25 000 xg, autoklávovatelné |  | 0
Mikrocentrifugační zkumavky 1,5 ml | ks | 10000 | 500 ks | volné v sáčku, objem 1,5 ml, neutrální barvy, bez Dnáz/Rnáz, nepyrogenní; maximální rychlost otáčení až 25 000 xg, autoklávovatelné |  | 0
Kličky inokulační, jednorázové | ks | 1500 | 50x10 ks | flexibilní, barva light green, hladký okraj, sterilizovány gama zářením |  | 0
Očkovací smyčky, nerezová ocel | ks | 6 | 1 ks | průměr 4,5 mm, délka 50 mm |  | 0
Rozmetadlo Drigralski | ks | 60 | 10 ks | průměr 5 mm, šířka čepele 50 mm, materiál sklo; pro bakteriologické aplikace, usnadňuje rovnoměrnou distribuci a nanášení bakteriálního materiálu na pevná živná média |  | 0
Rukojeti skalpelu | ks | 6 | 1 ks | Ocelové chromované rukojeti skalpelu pro použití s různými čepelemi |  | 0
Čepele sklalpelu | ks | 400 | 100 ks | typ no. 22; materiál uhlíková ocel, sterilní samostatné fóliové balení |  | 0
Kultivační zkumavky, skleněné, se šroubovacím uzávěrem | ks | 400 | 100 ks | průměr 16 mm, délka 150 mm, objem 20 ml, tloušťka stěny 1,1 mm; borosilikátové sklo 3.3, s hliníkovým šroubovacáím uzávěrem |  | 0
Misky třecí, bez tloučku | ks | 12 | 1 ks | Objem 70 ml, výška 42 mm, vnitřní průměr 81 mm; materiá porcelán; s výlevkou, vnější povrch glazovaný, třecí povrch bez glazury, vysoce odolné proti kyselinám a zásadám |  | 0
Tloučky | ks | 12 | 1 ks | průměr hlavy 36 mm, délka 150 mm; porcelán s glazovanou rukojetí |  | 0
Centrifugační zkumavky typu "falcon" 15 ml | ks | 500 | 50 ks | objem 15 ml, kónické centrifugační zkumavky, sterilní, materiál PP, autoklávovatelné při 121°C; bez pyrogenů |  | 0
Centrifugační zkumavky typu "falcon" 50 ml | ks | 500 | 25 ks | objem 50 ml, sterilní, kuželovité, volně stojící, materiál PP, autoklávovatelné při 121°C; bez pyrogenů |  | 0
Petriho misky | ks | 1920 | 20 ks | průměr 90 mm, 3 větrací otvory, materiál PS, sterilní |  | 0
Pasteurovy pipety 150 mm, 250 ks | ks | 4500 | 250 ks | objem 2 ml; open tip; průměr hrotu 1,2 ± 0,15 mm, délka hrotu 60 mm; celková délka 150 mm |  | 0
Skleněné kapiláry s mikrovláknem | ks | 1125 | 225 ks | standardní borosilikátové sklo; délka 10 cm, vnější průměr 1,5 mm, vnitřní průměr 0,86 mm |  | 0
Wolframová tyč | ks | 500 | 100 ks | průměr 127 µm, délka 101,6 mm +/- 5% |  | 0
Očkovací smyčky z nichromu/hliníku | ks | 6 | 1 ks | 3 mm smyčky z nichromu s hliníkovou rukojetí a celkovou délkou 280 mm +/- 10 mm; smyčky vhodné k výběru, očkování nebo transferu mikrobiologických vzorků, při posunu po agaru klouží bez pořezání nebo trhání materiálu |  | 0
Nabídková cena bez DPH | [5 empty] | 0