## List1
Název položky | Identifikace nabízené věci (nabízené parametry) | Popis předmětu veřejné zakázky (požadované parametry) | Měrná jednotka | Počet | Jednotková cena bez DPH v Kč = cena za MJ (bez DPH) | Celková cena za položku (bez DPH) v Kč = požadované množství * jednotková cena bez DPH
Barevné multifunkční laserové zařízení |  |  | ks | 1 |  | 0
Konkrétní specifikace zařízení (uvedení výrobce, typu zařízení a produktového kódu)
Typ zařízení |  | barevné multifunkční laserové zařízení (tisk, kopírování, skenování,fax)
Formát |  | A4
Podporované formáty médií |  | A6, A5, A4, B5, B6
Rychlost tisku/kopírování - A4 - černobíle/barevně |  | min. 21 str/min
Rozlišení tisku |  | min. 600 x 600 dpi
Rozlišení kopírování |  | min. 600 x 600 dpi
Maximální měsíční zatížení |  | 2500 listů
Standardní kapacita paměti |  | min. 256 MB
Vstupní/výstupní kapacita papíru A4 |  | min. 250/100 listů
Víceúčelový podavač |  | min. 45 listů
Potisknutelná gramáž pro oboustranný tisk |  | min. 60 - max. 180 g/m2
Gramáž papíru v zásobníku |  | min. 60 - max. 180 g/m2
Barevný tisk |  | ano
Barevný ovládací dotykový displej |  | ano
Uživatelské rozhraní |  | české
Podpora IPv6 |  | ano
Podpora SNMPv3 |  | ano
Certifikace Energy Star, EPEAT silver |  | ano
Příslušenství
Kapacita ADF |  | min. 45 listů
Gramáž papíru pro ADF |  | min. 60 - max. 90 g/m2
Automatický oboustranný tisk (duplex) |  | ano
Oboustranné skenování (duplex) z ADF |  | ano
Stolek nebo samostatně stojící zařízení |  | není vyžadováno
USB 2.0 port |  | ano
připojení |  | USB, WiFi, LAN
Tisk
Přímý tisk PDF |  | ano
Kompatibilita s OS |  | Win 10, Win Server 2012, 2016 a vyšší
Tiskové jazyky |  | PCL 6, PCL 5c, PostScript 3, XPS
Automatický oboustranný tisk - duplex |  | ano
Síťová karta (rozhraní) |  | 1000 Base-T
Skenování
Formát skenování PDF, JPEG, TIFF |  | ano
Skenování do: email, SMB, USB, cloudových služeb |  | ano
Možnost pokládání originálu na osvitové sklo |  | ano
Jednostranná automatický podavač papíru |  | ano
Skenování v barvě |  | ano
rozlišení skeneru |  | min. 1200 x 1200 DPI
Rychlost skenování - A4 - černobíle/barevně |  | min. 26 str/min (černobíle) a min. 22 str/min (barevně)
Další vlastnosti
Spotřební materiál |  | sada součástí dodávky
Záruka |  | min. 2 roky
Hmotnost |  | do 20 kg
Příslušenství k tabletu |  |  | ks | 1 |  | 0
Konkrétní specifikace zařízení (uvedení výrobce, typu zařízení a produktového kódu)
Typ zařízení |  | Klávesnice a pero v jednom kompatibilní s tablety Surface Pro
Připojení klávesnice |  | Bluetooth
Touchpad |  | ano
Jazykové rozložení |  | CZ, SK
Kompatibilita klavesnice s tabletem |  | Surface Pro 8 a Surface Pro X
Podsvícení klávesnice |  | ano
Barva klávesnice |  | dle nabídky
Dotykové pero |  | ano
Kompatibilita dotykového pera s tabletem |  | Microsoft Surface, Microsoft Surface Pro 8 a Microsoft Surface Pro X
Připojení pera |  | Bluetooth
Nabíjení pera |  | USB-C
Přihrádka na dotykové pero |  | ano
Záruka |  | min. 2 roky
Konferenční kamera s mikrofonem |  |  | ks | 2 |  | 0
Konkrétní specifikace zařízení (uvedení výrobce, typu zařízení a produktového kódu)
Typ zařízení |  | konferenční kamera s mikrofonem
Kamera |  | sferická webkamera (úhel záběru 360°)
Počet snímačů |  | min 2
Rozlišení při streamování |  | min Full HD (1920 x 1080 px) při 25 fps
Ozvučení videa |  | prostorové
Počet mikrofonů |  | min 8
Vlastnosti |  | Redukce okolních ruchů , Automatické ostření (autofocus), Sledování obličeje, Korekce při slabém osvětlení, bezdrátového sdílení obsahu pro Windows/Android pomocí Miracast, zařízení s iOS prostřednictvím AirPlay
Podporovaný operační systém |  | Windows 10, Windows 8, Windows 7, Windows Vista a Mac OS
Výstupy audio/video |  | USB-C
Reproduktory |  | min 2x 10W
Záruka |  | min. 2 roky
Sluchátka s mikrofonem |  |  | ks | 2 |  | 0
Konkrétní specifikace zařízení (uvedení výrobce, typu zařízení a produktového kódu)
Typ zařízení |  | sluchátka s mikrofonem
Provedení |  | přes hlavu, na uši
Konstrukce |  | uzavřená
Mikrofon |  | ano
Vedení kabelu |  | jednostranné (do jedné mušle)
Typ připojení |  | USB-A
Funkce |  | Přepínání skladeb, Přijímání hovorů, ovládání hlasitosti
Charakteristika sluchátek:
Počet sluchátek |  | 2
Frekvence |  | od 20Hz do 20 000Hz
Citlivost |  | min 106 dB/mW
Velikost měniče |  | min 40mm
Impedance |  | min 32 Ohm
Charakteristika mikrofonu:
Konstrukce mikrofonu |  | sklápěcí
Směrová charakteristika |  | směrové snímání
Frekvence |  | od 30Hz do 16 000 Hz
Citlivost |  | min -58 dB
Impedance |  | min 2,2 Ohm
Funkce |  | ztlumení mikrofonu
Záruka |  | min. 2 roky
Dokovací stanice |  |  | ks | 1 |  | 0
Konkrétní specifikace zařízení (uvedení výrobce, typu zařízení a produktového kódu)
Typ zařízení |  | dokovací stanice
Kompatibilita |  | dokovací stanice kompatibilní s HP ProBook 450 G9
Připojení k notebook |  | USB-C (Thunderbolt - standart Thunderbolt 4)
Konektory |  | min 1x HDMI
min 2x Display Port
min 4x USB-B
min 1x USB-C napájení + min 1x další USB-C pouze data
RJ-45
Power delivery |  | min 65W
Maximální počet monitorů připojených ve 4K rozlišení |  | 3
Vlastnosti |  | LED indikace, Kensington Lock
Záruka |  | min. 2 roky
Bezdrátová sluchátka |  |  | ks | 1 |  | 0
Konkrétní specifikace zařízení (uvedení výrobce, typu zařízení a produktového kódu)
Typ zařízení |  | sluchátka bezdrátová
Provedení |  | pecky
Typ připojení |  | Bluetooth
Kompatibilita |  | kompatibilní s položkou Tablet (řádek 162)
Mikrofon |  | ano, integrovaný - všesměrové snímaní
Stupeň krytí |  | IPX4
Funkce |  | True Wireless, Ambient sound, Hi-Res audio, Hlasový asistent, Přepínání skladeb, Přijímání hovorů,
Nabíjení |  | Bezdrátové nabíjení, konektor Ligthning
Pouzdro |  | ano, nabíjecí s konektorem
Barva |  | dle nabídky
Záruka |  | min. 2 roky
Dotykové pero k tabletům |  |  | ks | 1 |  | 0
Konkrétní specifikace zařízení (uvedení výrobce, typu zařízení a produktového kódu)
Typ zařízení |  | dotykové pero
Kompatibilita |  | kompatibilní s položkou Tablet (řádek 162)
Připojení pera |  | Bluetooth
Nabíjení pera |  | magnetické
Funkce |  | Bluetooth, Rozpoznání přítlaku, Palm rejection, Vyměnitelný hrot
Záruka |  | min. 2 roky
Bezdrátová klávesnice s pouzdrem |  |  | ks | 1 |  | 0
Konkrétní specifikace zařízení (uvedení výrobce, typu zařízení a produktového kódu)
Typ zařízení |  | klávesnice
Kompatibilita |  | kompatibilní s položkou Tablet (řádek 162)
Připojení |  | magnetické
Typ baterie |  | integrovaná baterie
Technologie |  | membránová
Lokalizace |  | česká
Typ kláves |  | nizkoprofilový
Enter |  | dvouřádkový úzký
Backspace |  | úzký
Levý shift |  | úzký
Kurzorové šipky |  | úzký
Výbava klávesnice |  | podsvícené klavesy, touchpad
Barva |  | dle nabídky
Vlastnosti a funkce |  | Integrovaný stojánek, Integrovaná klávesnice, Integrovaná baterie pro nabíjení
Porty |  | min. 1x USB-C
Další funkce |  | trackpad
Typ pouzdra |  | zavirací
Záruka |  | min. 2 roky
Tablet |  |  | ks | 1 |  | 0
Konkrétní specifikace zařízení (uvedení výrobce, typu zařízení a produktového kódu)
Typ zařízení |  | tablet
Procesor |  | počet jader min. 8 s GPU (počet jader min. 10)
Interní pameť |  | min. 512 GB
Síťová karta |  | Integrovaná síťová karta umožňující připojení rychlostí min. 1 Gbps Integrovaná síťová karta WiFi pracující se standardy 802.11g, 802.11n a 802.11ac
Display |  | dotykový displej s rozlišením min. 2388 x 1668, s úhlopříčkou 11", technologie OLED, adaptivni 120Hz frekvence,jemnost displaye min. 264 PPI
Hlavní kamera |  | min. 12 MPx
Selfie kamera |  | min. 12 MPx
Audio |  | integrovaná zvuková karta postačující pro běžné ozvučení tabletu
integrovaný mikrofon
Porty |  | min 1x USB-C, min. 1x Thunderbolt
Reproduktor |  | integrované stereofonní reproduktory
Bezdrátové technologie |  | WiFi, Bluetooth
Mobilní internet |  | 5G, 4G/LTE a 3G
Senzory |  | Pohybový senzor, Digitální kompas, Gyroskop, Světelný senzor
Další funkce |  | faceID
Operační systém |  | standardní
Barva |  | dle nabídky
Záruka |  | min. 2 roky
Bezdrátová klávesnice |  |  | ks | 1 |  | 0
Konkrétní specifikace zařízení (uvedení výrobce, typu zařízení a produktového kódu)
Typ zařízení |  | klávesnice
Připojení |  | bezdrátové
Rozhraní |  | Bluetooth
Typ baterie |  | integrovaná baterie
Určení |  | kancelářská, pro Mac
Kompatibilita |  | Mac s rozhraním Bluetooth, pro MacOS
Formát klávesnice |  | standardní (100%)
Technologie |  | membránová
Lokalizace |  | česká
Typ kláves |  | nizkoprofilový
Enter |  | dvouřádkový úzký
Backspace |  | široký
Levý shift |  | široký
Kurzorové šipky |  | široké
Výbava klávesnice |  | multimediální klávesy
Barva |  | dle nabídky
Záruka |  | min. 2 roky
Celková cena zakázky (bez DPH) | [5 empty] | 0