## list1
Název položky | Identifikace nabízené věci | Popis předmětu veřejné zakázky | Měrná jednotka | Počet | Jednotková cena bez DPH v Kč = cena za MJ (bez DPH) | Celková cena za položku (bez DPH) v Kč = požadované množství * jednotková cena bez DPH
Smart televize |  |  | ks | 1 |  | 0
Typ panelu |  | LED Smart TV
Velikost displeje (úhlopříčka) |  | od 85" do 86" palců
Nativní rozlišení |  | 3840 x 2160
Poměr stran |  | širokoúhlé (16:9)
TV Tuner |  | Kabelový DVB-C, Satelitní DVB-S/S2, Pozemní DVB-T, Pozemní DVB-T2 HEVC
Frekvence panelu |  | 50 Hz
Síťová připojení |  | AirPlay, Bluetooth, LAN, Multiroom, Wi-Fi
Konektivita |  | CI slot, Ethernet, HDMI 2.1, optický (audio), USB 2.0
min 2x HDMI
min 2x USB
eARC
Reproduktory |  | integrované stereofonní reproduktory
Hmotnost |  | Do 50 kg
Rozteč VESA |  | 600 x 400
Elektrický pojízdný lift |  |  | ks | 1 |  | 0
Funkce |  | Výška středu obrazovky min. 895 cm - max 1800 cm
zdvih min. 90 cm
rychlost pojezdu 50 mm/s
dvojitá kolečka
VESA 600 x 400
nosnost min. 60 kg
[5 empty] | Celková cena zakázky bez DPH | 0