## list1
Název položky | Identifikace nabízené věci (nabízené parametry) | Popis předmětu veřejné zakázky (požadované parametry) | Měrná jednotka | Počet | Jednotková cena bez DPH v Kč = cena za MJ (bez DPH) | Celková cena za položku (bez DPH) v Kč = požadované množství * jednotková cena bez DPH
Výpočetní desktop |  |  | ks | 33 |  | 0
Konkrétní specifikace zařízení (uvedení výrobce, typu zařízení a produktového kódu)
Case |  | konfigurovatelná skříň typu miditower
Procesor |  | minimální požadovaný výkon PassMark min. 31 000 bodů (ke dni vypsání)
Chipset |  | chipset umožňující funkce vzdálené správy a sledování počítače nezávisle na stavu či přítomnosti operačního systému, vzdálené zapnutí/vypnutí počítače a podpora hardwarové virtualizace
Paměť |  | min. 64 GB DDR5 DIMM RAM (2x32 GB)
Pevný disk |  | min. 1000 GB SSD v podobě jednoho disku (rozhraní M.2 (NVMe))
další 2ks HDD, každý o kapacitě 2TB
Klávesnice |  | drátová klávesnice pro Windows CZ s numerickou částí
Myš |  | drátová optická nebo laserová myš s 2 tlačítky a kolečkem (notebooková velikost myši je nepřípustná)
Síťová karta |  | integrovaná síťová karta umožňující připojení rychlostí min. 1 Gbps
Zabezpečení |  | volitelné zakázání portu SATA
povolení/zakázání sériových a paralelních portů a portů USB
dvě úrovně hesel pro BIOS
ochrana BIOSu proti neoprávněné modifikaci
BIOS standardu UEFI s podporou technologie SecureBoot
Optická zařízení |  | není vyžadováno
Grafika |  | min. požadovaný výkon PassMark 17 100 bodů (ke dni vypsání)
Paměť grafické karty |  | min. 12 GB
Audio |  | integrovaná zvuková karta postačující pro běžné ozvučení počítače
Rozšiřující sloty |  | min. 1 slot PCIe x16
min. 1 slot PCIe x1
min. 2x M.2
Porty |  | min. 4x USB 3.0 (2 vpředu a 2 vzadu)
min. 2x DisplayPort nebo HDMI
1x kombinovaný konektor pro sluchátka/mikrofon
1x zvukový výstup
1x RJ-45
Reproduktor |  | není vyžadováno
Certifikace |  | ENERGY STAR, hladina hluku nesmí překročit 4,0 B (A), v pohotovostním režimu a 4,5 B(A) při přístupu na pevný disk
Záruka |  | min. 5 let u výrobce, s reakcí následující pracovní den u zákazníka; toto musí být ověřitelné na veřejně dostupném webu výrobce dle sériového čísla zařízení
Oprava a servis v záruční době |  | je realizován v místě dodání a to v režimu NBD (next business day) - následující pracovní den od nahlášení závady
Operační systém |  | Podkladová licence standardního kancelářského operačního systému
Ostatní |  | Nové, nerozbalené, nepoužité, možnost stažení ovladačů na webu výrobce dle zadaného výrobního nebo sériového čísla zařízení
Monitor 24“ |  |  | ks | 33 |  | 0
Konkrétní specifikace zařízení (uvedení výrobce, typu zařízení a produktového kódu)
Typ panelu |  | IPS panel
Velikost displeje (úhlopříčka) |  | min 24''
Rychlost odezvy |  | max. do 5 ms
Nativní rozlišení |  | 1 920 × 1 200 (Full HD)
Poměr stran |  | širokoúhlé (16:10)
Funkce displeje |  | matný nebo antireflexní povrch
ovládání pomocí tlačítek na obrazovce
Konektivita |  | 1x DisplayPort,
1x HDMI nebo 1x DVI-D,
1x VGA
min. 2x USB 3.0
Spotřeba |  | do 50 W (maximální),
do 0,5 W (pohotovostní režim)
Ergometrické funkce |  | možnost otáčení a naklápění obrazovky, výškově nastavitelný stojan, montážní adaptér VESA
Kompatibilita s požadavky na energetickou efektivnost |  | vyhovuje normě ENERGY STAR®
EPEAT® Gold
Ostatní |  | Součástí dodávky bude kabel pro připojení do konektorů DisplayPort či HDMI
Záruka |  | min. 3 roky u výrobce, s reakcí následující pracovní den u zákazníka; toto musí být ověřitelné na veřejně dostupném webu výrobce dle sériového čísla zařízení
Oprava a servis v záruční době |  | je realizován v místě dodání a to v režimu NBD (next business day) - následující pracovní den od nahlášení závady
[5 empty] | Celková cena zakázky bez DPH | 0