## List1
Příloha č. 3 - Technická specifikace, kalkulační model
Název položky | Požadované množství (v kusech) | Model | Product Number | Nabídková cena za 1 ks v Kč bez DPH
Access Point indoor Typ_1 | 10
Držák na stůl – pro AP indoor Typ 1 | 10
Celková nabídková cena |  |  |  | 0
Ostatní podmínky:
- Hardware musí být dodán zcela nový, plně funkční a kompletní (včetně příslušenství).
- Uchazeč je povinen s dodávkou doložit oficiální potvrzení lokálního zastoupení výrobce o všech dodávaných zařízeních (seznam sériových čísel dodávaných zařízení) pro český trh.
Položka: Access Point indoor Typ_1
Požadavek na funkcionalitu |  |  | Minimální požadavky | Splňuje ANO/NE
Základní vlastnosti
Indoor přístupový bod kompaktní |  |  | ano
Podpora bezdrátových standardů: 802.11a/b/g/n, 802.11ac wave2, 802.11ax |  |  | ano
Certifikace Wi-Fi Aliance: Wi-Fi CERTIFIED 6™ a Wi-Fi CERTIFIED WPA3™ |  |  | ano
Pracovní režim AP bez kontroléru (autonomní) |  |  | ano
Pracovní režim AP řízené kontrolérem (lightweight) |  |  | ano
Pracovní režim AP v roli kontroléru s možností správy až 120 AP |  |  | ano
Minimální počet portů ethernet LAN: 4x 100/1000 Mbit/s RJ45 |  |  | ano
Podpora muligigabit ethernet 2.5 Gbps IEEE 802.3bz |  |  | ano
Podpora standardů IEEE 802.3af (PoE), IEEE 802.3at (PoE+) |  |  | ano
Podpora standardního PoE IEEE 802.3af 15.4W bez nutnosti redukce výkonu libovolného rádia |  |  | ano
Podpora napájení z AC napájecího zdroje |  |  | ano
Vestavěná interní anténa MIMO, semi-directional |  |  | ano
Radiová část: dual band, současná podpora pásem 2,4GHz a 5GHz |  |  | ano
Minimální MIMO a počet spatial stream: 2x2:2 |  |  | ano
Podpora TWT, BSS Coloring a až 80 MHz kanál pro 802.11ax |  |  | ano
HW podpora OFDMA a MU-MIMO |  |  | ano
Možnost nastavení vysílacího výkonu s krokem 0.5 dBm |  |  | ano
Max data rate: 1200Mbit/s pro 5GHz a 574Mbit/s pro 2,4GHz |  |  | ano
Minimálně 16 inzerovaných BSSID na rádio |  |  | ano
Nastavitelný DTIM interval pro jednotlivé SSID |  |  | ano
Automatické ladění kanálu a síly signálu v koordinaci s ostatními AP |  |  | ano
Integrovaný TPM pro bezpečné uložení certifikátů |  |  | ano
Podpora WPA3-CNSA, WPA3-SAE, OWE |  |  | ano
Podpora 802.11ac explicitního beamformingu |  |  | ano
Podpora airtime fairness |  |  | ano
Prioritizace jednotlivých SSID na základě vysílacího času |  |  | ano
Vypínatelné indikační LED diody informující o stavu zařízení |  |  | ano
Prioritizace 5GHz pásma – Band Steering či obdobné |  |  | ano
Automatická detekce Rogue AP |  |  | ano
Mapování SSID do různých VLAN podle IEEE 802.1Q |  |  | ano
VLAN Pooling |  |  | ano
HW podpora Wireless MESH s protokolem pro optimální výběr cesty v rámci MESH stromu |  |  | ano
Podpora Layer-2 izolace bezdrátových klientů |  |  | ano
HW podpora spektrální analýzy v pásmech 2,4GHz a 5GHz (detekce zdroje rušivého signálu) |  |  | ano
Hardware filtry pro filtraci intermodulačního rušením pocházejícím z mobilních sítí (Advanced Cellular Coexistence nebo obdobné) |  |  | ano
Detekce a monitorování problémů WLAN odchytáváním provozu na AP ve formátu PCAP a jeho zasíláním do Ethernetového analyzátoru, schopnost zachytávat rámce včetně 802.11 hlaviček |  |  | ano
DHCP server, směrování a NAT pro bezdrátové klienty |  |  | ano
AP v režimu IPSec VPN klient s možností tvorby L2 či L3 VPN |  |  | ano
Automatická identifikace připojeného zařízení a jeho operačního systému |  |  | ano
Předávání konektivity mezi AP při pohybu bez výpadku spojení – roaming |  |  | ano
Dynamické vyvažování zátěže klientů mezi AP se zohledněním zátěže, počtu klientů, síly signálu v koordinaci s ostatními AP |  |  | ano
Optimalizace provozu: multicast-to-unicast konverze |  |  | ano
Možnost řízení QoS (šířky pásma) na základě aplikací (Office 365, Dropbox, Facebook, P2P sdílení, VoIP, video aplikace) |  |  | ano
Podpora filtrování přístupu na web |  |  | ano
Podpora RadSec (RADIUS over TLS) |  |  | ano
802.11w ochrana management rámců |  |  | ano
Podpora MAC ověřování a 802.1X ověřování s využitím lokální DB v AP |  |  | ano
Podpora 802.1X suplicant, AP se ověřuje před připojením do LAN |  |  | ano
Volitelně možnost spravovat AP cloud management nástrojem |  |  | ano
CLI formou serial konsole port a serial over bluetooth |  |  | ano
SSHv2, SNMPv2c a SNMPv3 |  |  | ano
Podpora ZTP pomocí externího management SW jehož IP adresu získá z cloud aktivační služby poskytované výrobcem |  |  | ano
Integrované Bluetooth 5.0 Low Energy (BLE) rádio |  |  | ano
Integrované Zigbee 802.15.4 rádio |  |  | ano
Podpora režimu SLEEP s max. spotřebou energie do 4W |  |  | ano
Součástí AP je příslušenství pro jeho stabilní umístění na psacím stole |  |  | ano
Kompatibilní se stávajícím kontrolerem |  |  | ano