## List1
číslo položky | Požadovaný produkt | Kategorie parametrů | Specifikace požadovaných parametrů | Tech. parametry nabízeného produktu (dodavatel uvede konkrétní technické parametry nabízeného produktu) | Výrobce | Nabízený model | Produktový kód | množstevní jednotka | Kč/jednotka bez_DPH | počet | cena celkem / Kč bez DPH
1 | Velkoformátový displej | Úhlopříčka | min. 64" max. však 66" |  |  |  |  | ks | 0 | 1 | 0
|  | Rozlišení | 3840 x 2160 px (4K)
|  | Technologie displeje | LED LCD
|  | Obnovovací frekvence | min. 50Hz
|  | Svítivost | min. 490 cd/m2
|  | HDMI input | min. 2x
|  | USB - A | min. 3x
|  | LAN | min. 1x RJ-45
|  | Úprava displeje | Antireflexní
|  | Interní reproduktor | Ano
|  | Uchycení VESA | max. 400x400mm
|  | DVB-T tuner | Ne
|  | Váha | Max. 35 kg
|  | Záruka | min. 2 roky
2 | Velkoformátový displej | Úhlopříčka | 54"- 56" |  |  |  |  | ks | 0 | 1 | 0
|  | Rozlišení | 3840 x 2160 px (4K)
|  | Technologie displeje | LED LCD
|  | Obnovovací frekvence | min. 50Hz
|  | Svítivost | min. 490 cd/m2
|  | HDMI input | min. 2x
|  | USB - A | min. 3x
|  | LAN | min. 1x RJ-45
|  | Úprava displeje | Antireflexní
|  | Interní reproduktor | Ano
|  | Uchycení VESA | max. 400x400mm
|  | DVB-T tuner | ne
|  | Váha | Max. 35 kg
|  | Záruka | min. 2 roky
3 | Držák na stěnu | Nátěnný | Ano |  |  |  |  | ks | 0 | 2 | 0
|  | sklopný | Ano
|  | výsuvný | Ano
|  | nosnost | min. 35kg
|  | vertikální sklápění | Ano
|  | natáčení do stran | Ano
|  | VESA uchycení | Ano
|  | Záruka | min. 2 roky
|  | kompatibilita | S položkou 1 a 2
4 | Pracovní notebook | Procesor | minimální požadovaný výkon PassMark min. 21 000 bodů (ke dni okamžiku dodání) |  |  |  |  | ks | 0 | 2 | 0
|  | Paměť | min. 16 GB, další volný paměťový slot
|  | Pevný disk | min. 1000 GB SSD v podobě jednoho disku
|  | Klávesnice | klávesnice pro Windows CZ, odolná proti polití, podsvícená
|  | Polohovací zařízení | zařízení TouchPad, dvousměrné posouvání, gesta, dvě výběrová tlačítka
|  | Síťová karta | Integrovaná síťová karta umožňující připojení rychlostí min. 1 Gbps Integrovaná síťová karta WiFi pracující se standardy 802.11g, 802.11n a 802.11ac; dodavatel doplní nabídku pro 4G LTE modem nebo vyšší, např. 5G (modem není součástí dodávky)
|  | Zabezpečení | volitelné zakázání portu SATA
povolení/zakázání sériových a paralelních portů a portů USB
dvě úrovně hesel pro BIOS
ochrana BIOSu proti neoprávněné modifikaci
BIOS standardu UEFI s podporou technologie SecureBoot
|  | Display | antireflexní displej s rozlišením min. 1920 x 1080, uhlopříčka 14“ s podsvícením LED
|  | Grafika | min. požadovaný výkon PassMark 1500 bodů
|  | Audio | integrovaná zvuková karta postačující pro běžné ozvučení počítače
kombinovaný sluchátkový/linkový výstup
integrovaný mikrofon
|  | Porty | min. 2x porty USB 3.0, z toho 1x nabíjecí port USB 3.0 a min 1x USB-C
1x konektor DisplayPort nebo 1x HDMI;
1x kombinovaný konektor pro sluchátka/mikrofon
1x vstup napájení (AC);
musí umožňovat instalaci volitelných součástí
musí umožňovat zapojení do dockovací stanice
|  | Reproduktor | integrované stereofonní reproduktory
|  | Webová kamera | min. 720p, s krytkou
|  | Další příslušenství | příprava pro bezpečnostní zámek
|  | Baterie | min. 3-článková baterie o kapacitě min. 45WHr
|  | Certifikace | ENERGY STAR, hladina hluku nesmí překročit 3,5 B (A) v pohotovostním režimu a 4,0 B(A) při přístupu na pevný disk
|  | Hmotnost | do 1.4 kg (včetně)
|  | Provedení | Šasi notebooku vyrobeno z kovu nebo carbonu
|  | Záruka | min. 5 let u výrobce, s reakcí následující pracovní den u zákazníka; toto musí být ověřitelné na veřejně dostupném webu výrobce dle sériového čísla zařízení
|  | Oprava a servis v záruční době | je realizován v místě dodání a to v režimu NBD (next business day) - následující pracovní den od nahlášení závady
|  | Operační systém | Podkladová licence standardního kancelářského operačního systému
[9 empty] | Celkem bez DPH |  | 0