## List1
Příloha č. 3 - Technická specifikace, kalkulační model
Název položky | Požadované množství (v kusech) | Model | Product Number | Cena za 1 ks v Kč bez DPH | Cena celkem Kč bez DPH
Access Point outdoor Typ_1 | 7 |  |  | 0 | 0
Access Point outdoor Typ_2 | 7 |  |  | 0 | 0
Držák na montáž do zdí nebo na tyč | 14 |  |  | 0 | 0
Celková nabídková cena |  |  |  |  | 0
Položka: Access Point outdoor Typ_1
Požadavek na funkcionalitu |  |  | Minimální požadavky | Splňuje ANO/NE
Základní vlastnosti
Třída zařízení: outdoor přístupový bod |  |  | ano
Uzavřená konstrukce bez ventilátorů |  |  | ano
Minimální stupeň krytí IP67 a minimální rozsah provozních teplot -40° až +65°C |  |  | ano
Podpora bezdrátových standardů: 802.11a/b/g/n, 802.11ac wave2, 802.11ax |  |  | ano
Podpora pracovních režimů: autonomní AP bez kontroléru, AP řízené kontrolérem-lightweight |  |  | ano
Pracovní režim AP v roli kontroléru s možností správy až 120 AP |  |  | ano
Minimální počet portů ethernet LAN: 1x 100/1000 Mbit/s RJ45 |  |  | ano
Podpora PoE dle standardu IEEE 802.3at bez nutnosti redukce výkonu rádia |  |  | ano
Antény: interní, MIMO, omni všesměrová, |  |  | ano
Radiová část: dual band, současná podpora pásem 2,4GHz a 5GHz |  |  | ano
MIMO a počet nezávislých streamů na 5GHz rádio: 2x2:2 |  |  | ano
Podpora MU-MIMO a šířky kanálu 80 MHz |  |  | ano
Automatické ladění kanálu a síly signálu v koordinaci s ostatními AP |  |  | ano
Možnost nastavení vysílacího výkonu s krokem 0.5 dBm |  |  | ano
Minimální komunikační rychlost na fyzické vrstvě (Max data rate) pro 5GHz: 1080 Mbps |  |  | ano
Integrovaný TPM pro bezpečné uložení certifikátů a klíčů |  |  | ano
Podpora WPA3-CNSA, WPA3-SAE, WPA3-OWE |  |  | ano
Podpora 802.11ac explicitního beamformingu |  |  | ano
Podpora airtime fairness |  |  | ano
Prioritizace jednotlivých SSID na základě vysílacího času |  |  | ano
Vypínatelné indikační LED diody informující o stavu zařízení |  |  | ano
Band Steering či obdobné (prioritizace 5GHz pásma v případě je-li podporováno) |  |  | ano
Detekce Rogue AP |  |  | ano
Minimálně 16 inzerovaných SSID (BSSID) na rádio |  |  | ano
Nastavitelný DTIM interval pro jednotlivé SSID |  |  | ano
Mapování SSID do různých VLAN podle IEEE 802.1Q |  |  | ano
VLAN Pooling |  |  | ano
HW podpora wireless MESH funkcionality s protokolem pro optimální výběr cesty v rámci MESH stromu |  |  | ano
Podpora Layer-2 izolace bezdrátových klientů |  |  | ano
HW podpora spektrální analýzy minimálně v pásmech 2,4GHz a 5GHz |  |  | ano
Hardware filtry pro filtraci intermodulačního rušením pocházejícím z mobilních sítí (Advanced Cellular Coexistence nebo obdobné) |  |  | ano
Detekce a monitorování problémů WLAN odchytáváním provozu na AP ve formátu PCAP a jeho zasíláním do Ethernetového analyzátoru, schopnost zachytávat rámce včetně 802.11 hlaviček |  |  | ano
DHCP server, směrování a NAT pro bezdrátové klienty |  |  | ano
AP v režimu IPSec VPN klient s možností tvorby L2 či L3 VPN |  |  | ano
Automatická identifikace připojeného zařízení a jeho operačního systému |  |  | ano
Předávání konektivity mezi AP při pohybu bez výpadku spojení – roaming |  |  | ano
Dynamické vyvažování zátěže klientů mezi AP se zohledněním zátěže, počtu klientů, síly signálu v koordinaci s ostatními AP |  |  | ano
Optimalizace provozu: multicast-to-unicast konverze |  |  | ano
Možnost řízení QoS (šířky pásma) na základě aplikací (Office 365, Dropbox, Facebook, P2P sdílení, VoIP, video aplikace) |  |  | ano
Podpora filtrování přístupu na web |  |  | ano
802.11w ochrana management rámců |  |  | ano
Podpora MAC ověřování a 802.1X ověřování s využitím lokální DB v AP |  |  | ano
Podpora 802.1X suplicant, AP se ověřuje před připojením do LAN |  |  | ano
Volitelně možnost spravovat AP cloud management nástrojem |  |  | ano
CLI formou USB-C serial konsole port |  |  | ano
SSHv2, SNMPv2c a SNMPv3 |  |  | ano
Podpora ZTP pomocí externího management SW jehož IP adresu získá AP z cloud aktivační služby |  |  | ano
Integrované Bluetooth 5.0 Low Energy (BLE) rádio |  |  | ano
Integrované Zigbee 802.15.4 rádio |  |  | ano
Položka: Access Point outdoor Typ_2
Požadavek na funkcionalitu |  |  | Minimální požadavky | Splňuje ANO/NE
Základní vlastnosti
Třída zařízení: outdoor přístupový bod |  |  | ano
Uzavřená konstrukce bez ventilátorů |  |  | ano
Minimální stupeň krytí IP67 a minimální rozsah provozních teplot -40° až +65°C |  |  | ano
Podpora bezdrátových standardů: 802.11a/b/g/n, 802.11ac wave2, 802.11ax |  |  | ano
Podpora pracovních režimů: autonomní AP bez kontroléru, AP řízené kontrolérem-lightweight |  |  | ano
Pracovní režim AP v roli kontroléru s možností správy až 120 AP |  |  | ano
Minimální počet portů ethernet LAN: 2x 100/1000 Mbit/s RJ45 |  |  | ano
Podpora muligigabit ethernet 2.5 Gbps IEEE 802.3bz
Podpora linkové agregace LACP
Podpora PoE dle standardu IEEE 802.3at bez nutnosti redukce výkonu rádia |  |  | ano
Podpora PoE na obou ethernet portech
Antény: interní, MIMO, omni všesměrová, |  |  | ano
Radiová část: dual band, současná podpora pásem 2,4GHz a 5GHz |  |  | ano
MIMO a počet nezávislých streamů na 5GHz rádio: 4x4:4 |  |  | ano
Podpora MU-MIMO a šířky kanálu 160 MHz |  |  | ano
Automatické ladění kanálu a síly signálu v koordinaci s ostatními AP |  |  | ano
Možnost nastavení vysílacího výkonu s krokem 0.5 dBm |  |  | ano
Minimální komunikační rychlost na fyzické vrstvě (Max data rate) pro 5GHz: 4800 Mbps |  |  | ano
Integrovaný TPM pro bezpečné uložení certifikátů a klíčů |  |  | ano
Podpora WPA3-CNSA, WPA3-SAE, WPA3-OWE |  |  | ano
Podpora 802.11ac explicitního beamformingu |  |  | ano
Podpora airtime fairness |  |  | ano
Prioritizace jednotlivých SSID na základě vysílacího času |  |  | ano
Vypínatelné indikační LED diody informující o stavu zařízení |  |  | ano
Band Steering či obdobné (prioritizace 5GHz pásma v případě je-li podporováno) |  |  | ano
Detekce Rogue AP |  |  | ano
Minimálně 16 inzerovaných SSID (BSSID) na rádio |  |  | ano
Nastavitelný DTIM interval pro jednotlivé SSID |  |  | ano
Mapování SSID do různých VLAN podle IEEE 802.1Q |  |  | ano
VLAN Pooling |  |  | ano
HW podpora wireless MESH funkcionality s protokolem pro optimální výběr cesty v rámci MESH stromu |  |  | ano
Podpora Layer-2 izolace bezdrátových klientů |  |  | ano
HW podpora spektrální analýzyminimálně v pásmech 2,4GHz a 5GHz |  |  | ano
Hardware filtry pro filtraci intermodulačního rušením pocházejícím z mobilních sítí (Advanced Cellular Coexistence nebo obdobné) |  |  | ano
Detekce a monitorování problémů WLAN odchytáváním provozu na AP ve formátu PCAP a jeho zasíláním do Ethernetového analyzátoru, schopnost zachytávat rámce včetně 802.11 hlaviček |  |  | ano
DHCP server, směrování a NAT pro bezdrátové klienty |  |  | ano
AP v režimu IPSec VPN klient s možností tvorby L2 či L3 VPN |  |  | ano
Automatická identifikace připojeného zařízení a jeho operačního systému |  |  | ano
Předávání konektivity mezi AP při pohybu bez výpadku spojení – roaming |  |  | ano
Dynamické vyvažování zátěže klientů mezi AP se zohledněním zátěže, počtu klientů, síly signálu v koordinaci s ostatními AP |  |  | ano
Optimalizace provozu: multicast-to-unicast konverze |  |  | ano
Možnost řízení QoS (šířky pásma) na základě aplikací (Office 365, Dropbox, Facebook, P2P sdílení, VoIP, video aplikace) |  |  | ano
Podpora filtrování přístupu na web |  |  | ano
802.11w ochrana management rámců |  |  | ano
Podpora MAC ověřování a 802.1X ověřování s využitím lokální DB v AP |  |  | ano
Podpora 802.1X suplicant, AP se ověřuje před připojením do LAN |  |  | ano
Volitelně možnost spravovat AP cloud management nástrojem |  |  | ano
CLI formou USB-C serial konsole port |  |  | ano
SSHv2, SNMPv2c a SNMPv3 |  |  | ano
Podpora ZTP pomocí externího management SW jehož IP adresu získá AP z cloud aktivační služby |  |  | ano
Integrované Bluetooth 5.0 Low Energy (BLE) rádio |  |  | ano
Integrované Zigbee 802.15.4 rádio |  |  | ano