## List1
číslo položky | Požadovaný produkt | Kategorie parametrů | Specifikace požadovaných parametrů | Tech. parametry nabízeného produktu (dodavatel uvede konkrétní technické parametry nabízeného produktu, případně ANO/NE, dle požadavku zadavatele) | Výrobce | Nabízený model | Produktový kód | množstevní jednotka | Kč/jednotka bez_DPH | počet | cena celkem / Kč bez DPH
1 | PC monitor | Typ panelu | IPS, G-Sync kompatibilní, HDR, 60 Hz |  |  |  |  | ks |  | 1 | 0
|  | Velikost displeje (úhlopříčka) | min. 42"
|  | Kontrast a jas | min. 4000:1, min. 400cd/m2
|  | Nativní rozlišení | min. 3840 x 2160
|  | Poměr stran | 16:9
|  | Funkce displeje | matný nebo antireflexní povrch
ovládání pomocí tlačítek na obrazovce
|  | Konektivita | USB, USB-C, sluchátkový výstup
2x HDMI
|  | Ergometrické funkce | možnost otáčení a naklápění obrazovky, výškově nastavitelný stojan, montážní adaptér VESA
|  | Záruka | min. 2 roky
2 | Tablet | Procesor | Apple M2 s 10 jádrovou GPU |  |  |  |  | ks |  | 1 | 0
|  | Interní pameť | min. 256 GB
|  | Displej | min. 11"
|  | Rozlišení displeje | QHD 2388 x 1668
|  | Bezdrátové technologie | WiFi, Bluetooth
|  | Další funkce | konektor USB-C
|  | Operační systém | iPadOS
|  | Cena | max. 20150 Kč bez DPH
|  | Záruka | min. 2 roky
3 | Tablet | Procesor | není specifikováno |  |  |  |  | ks |  | 1 | 0
|  | Paměť | min. 8 GB RAM
|  | Interní pameť | min. 128 GB
|  | Displej | min. 12"
|  | Rozlišení displeje | min. 2560 x 1600
|  | Bezdrátové technologie | WiFi, Bluetooth, 5G, 45/LTE
|  | Další funkce | min. 1x konektor USB-C
|  | Operační systém | Android 12
|  | Cena | max. 15856 Kč bez DPH
|  | Záruka | min. 2 roky
4 | Notebook | Procesor | minimální požadovaný výkon PassMark min. 25 000 bodů (ke dni vypsání) |  |  |  |  | ks |  | 3 | 0
|  | Paměť | min. 16 GB
|  | Pevný disk | min. 512 GB SSD (v podobě jednoho disku)
|  | Klávesnice | klávesnice pro Windows CZ, odolná proti polití, podsvícená
|  | Polohovací zařízení | zařízení TouchPad s podporou gest, vypínačem, dvousměrným posunem a dvěma tlačítky pro výběr
|  | Síťová karta | Integrovaná síťová karta umožňující připojení rychlostí min. 1 Gbps Integrovaná síťová karta WiFi pracující se standardy 802.11g, 802.11n a 802.11ac
|  | Display | displej s rozlišením min. 3200 x 2000, min. s úhlopříčkou 15.6" a podsvíceným LED, lesklý, dotykový
|  | Grafika | min. požadovaný výkon PassMark 17000 bodů (ke dni vypsání), 6 GB video RAM
|  | Audio | integrovaná zvuková karta postačující pro běžné ozvučení počítače
integrovaný mikrofon
výstup pro sluchátka
vstup pro mikrofon nebo integrovaný mikrofon
|  | Porty | min. 2x porty USB 3.2 Gen 2 a min. 1x USB-C
1x port HDMI nebo 1x DisplayPort
1x vstup napájení
1x sluchátkový/linkový výstup
|  | Webová kamera | min. 720p s krytkou
|  | Reproduktor | integrované stereofonní reproduktory
|  | Další příslušenství | příprava pro bezpečnostní zámek
|  | Výkon baterie | min 3 članková baterie s výkonem minimálně 40 Wh
|  | Certifikace | ENERGY STAR, hladina hluku nesmí překročit 3,5 B (A) v pohotovostním režimu a 4,0 B(A) při přístupu na pevný disk
|  | Hmotnost | do 2,50 kg (včetně)
|  | Cena | max. 46809 Kč bez DPH
|  | Záruka | min. 2 roky
|  | Operační systém | Podkladová licence standardního kancelářského operačního systému
|  | Ostatní | Včetně bezdrátové myši a brašny
5 | Notebook do laboratoře | Procesor | minimální požadovaný výkon PassMark min. 20 000 bodů (ke dni vypsání) |  |  |  |  | ks |  | 3 | 0
|  | Paměť | min. 16 GB
|  | Pevný disk | min. 500 GB SSD (v podobě jednoho disku)
|  | Klávesnice | klávesnice pro Windows CZ, odolná proti polití, podsvícená
|  | Polohovací zařízení | zařízení TouchPad s podporou gest, vypínačem, dvousměrným posunem
|  | Síťová karta | Integrovaná síťová karta umožňující připojení rychlostí min. 1 Gbps Integrovaná síťová karta WiFi pracující se standardy 802.11g, 802.11n a 802.11ac
|  | Display | displej s rozlišením min. 1920 x 1200, s úhlopříčkou 14" a podsvíceným LED
|  | Grafika | min. požadovaný výkon PassMark 17000 bodů (ke dni vypsání), 6 GB video RAM
|  | Audio | integrovaná zvuková karta postačující pro běžné ozvučení počítače
integrovaný mikrofon
výstup pro sluchátka
vstup pro mikrofon nebo integrovaný mikrofon
|  | Porty | min. 2x porty USB 3.2 Gen 2 a min. 1x USB-C
1x port HDMI nebo 1x DisplayPort
1x vstup napájení
1x sluchátkový/linkový výstup
|  | Webová kamera | min. 720p s krytkou
|  | Reproduktor | integrované stereofonní reproduktory
|  | Další příslušenství | příprava pro bezpečnostní zámek
|  | Výkon baterie | min 3 članková baterie s výkonem minimálně 40 Wh
|  | Certifikace | ENERGY STAR, hladina hluku nesmí překročit 3,5 B (A) v pohotovostním režimu a 4,0 B(A) při přístupu na pevný disk
|  | Hmotnost | do 2,50 kg (včetně)
|  | Cena | max. 35833 Kč bez DPH
|  | Záruka | min. 2 roky
|  | Operační systém | Podkladová licence standardního kancelářského operačního systému
|  | Ostatní | Včetně bezdrátové bluetooth myši a brašny
6 | Výkonná pracovní stanice | Case | konfigurovatelná skříň typu miditower |  |  |  |  | ks | 0 | 3 | 0
|  | Procesor | minimální požadovaný výkon PassMark min. 60 000 bodů (ke dni vypsání)
|  | Chipset | chipset umožňující funkce vzdálené správy a sledování počítače nezávisle na stavu či přítomnosti operačního systému, vzdálené zapnutí/vypnutí počítače a podpora hardwarové virtualizace
|  | Paměť | min. 64 GB DDR5 DIMM RAM (2x32 GB)
|  | Pevný disk | min. 512 GB SSD v podobě jednoho disku (rozhraní M.2 (NVMe))
další SSD o kapacitě min. 500 GB
další HDD o kapacitě 4TB (7200 ot/min)
|  | Klávesnice | drátová klávesnice pro Windows CZ s numerickou částí
|  | Myš | drátová optická nebo laserová myš s 2 tlačítky a kolečkem (notebooková velikost myši je nepřípustná)
|  | Síťová karta | integrovaná síťová karta umožňující připojení rychlostí min. 1 Gbps
|  | Zabezpečení | volitelné zakázání portu SATA
povolení/zakázání sériových a paralelních portů a portů USB
dvě úrovně hesel pro BIOS
ochrana BIOSu proti neoprávněné modifikaci
BIOS standardu UEFI s podporou technologie SecureBoot
|  | Optická zařízení | není vyžadováno
|  | Grafika | min. požadovaný výkon PassMark 17 100 bodů (ke dni vypsání)
|  | Paměť grafické karty | min. 12 GB
|  | Audio | integrovaná zvuková karta postačující pro běžné ozvučení počítače
|  | Rozšiřující sloty | min. 1 slot PCIe x16
min. 1 slot PCIe x1
min. 2x M.2
|  | Porty | min. 4x USB 3.0 (2 vpředu a 2 vzadu)
min. 2x DisplayPort nebo HDMI
1x kombinovaný konektor pro sluchátka/mikrofon
1x zvukový výstup
1x RJ-45
|  | Reproduktor | není vyžadováno
|  | Certifikace | ENERGY STAR, hladina hluku nesmí překročit 4,0 B (A), v pohotovostním režimu a 4,5 B(A) při přístupu na pevný disk
|  | Záruka | min. 5 let u výrobce, s reakcí následující pracovní den u zákazníka; toto musí být ověřitelné na veřejně dostupném webu výrobce dle sériového čísla zařízení
|  | Cena | max. 44372 Kč bez DPH
|  | Oprava a servis v záruční době | je realizován v místě dodání a to v režimu NBD (next business day) - následující pracovní den od nahlášení závady
|  | Operační systém | Podkladová licence standardního kancelářského operačního systému
|  | Ostatní | Nové, nerozbalené, nepoužité, možnost stažení ovladačů na webu výrobce dle zadaného výrobního nebo sériového čísla zařízení
7 | Dotykový monitor | Typ panelu | IPS, G-Sync kompatibilní, HDR, 60 Hz |  |  |  |  | ks | 0 | 3 | 0
|  | Velikost displeje (úhlopříčka) | 65"
|  | Kontrast a jas | min. 4000:1, min. 350cd/m2
|  | Nativní rozlišení | min. 3840 x 2160
|  | Poměr stran | 16:9
|  | Funkce displeje | matný nebo antireflexní povrch
ovládání pomocí tlačítek na obrazovce
|  | Konektivita | USB
2x HDMI
|  | Ergometrické funkce | možnost otáčení a naklápění obrazovky, výškově nastavitelný stojan, montážní adaptér VESA
|  | Ostatní | Reproduktory
|  | Cena | max. 24987 Kč bez DPH
|  | Záruka | min. 2 roky
0