## List1
Příloha č. 4 - Technická specifikace
Minimální stanovené požadavky a parametry osobního elektromobilu
Baterie min. 55 kWh
Dojezd min. 500 km
Podpora AC nabíjeni 11 kW
DC rychlé nabíjení z 10 na 80% do max. 30 minut
Pohon 4x4
Disky kol z lehkých slitin min. 19" s dodávkou letních i zimních pneumatik (zimní pneu na discích)
Barva bílá či jiná základní barva bez příplatku
Výkon min. 150 kW
Spotřeba max. 17 kWh
Délka vozidla max. 4800 mm
Šířka max. 1930 mm
Výška vozidla max. 1630 mm
Světlá výška vozidla min. 160 mm
Počet míst min. 5
Počet dveří min. 5
Objem zavazadlového prostoru min. 500 l
1 stupňová převodovka pro elektrický pohon
Kontrola tlaku v pneumatikách
Asistence detekce překážek před vozidlem
Světelný a dešťový senzor
Airbagy v přední části vozu: čelní, boční, hlavové a středový
Digitální radiopříjem DAB
Asistent pro udržování v jízdním pruhu vč. emergency
Asistent změny jízdního pruhu
Asistent pro jízdu v koloně
Nouzové volání
Hlasové ovládání
Navigace s aktualizací min. 3 roky, včetně informací o nabíjecích stanicích a dopravních informací online
Vyhřívaný multifunkční volant
Dvouzónová klimatizace
Volba jízdních režimů
Parkovací asistent vpředu i vzadu
Zadní parkovací kamera
Nabíjení pro smartphone
Systém rozpoznávání únavy řidiče
Systém rozpoznávání dopravních značek
Elektricky ovládané sedadlo řidiče
Loketní opěrka vpředu
Vyhřívání předních a zadních sedadel s oddělenou regulací
Komfortní otevírání víka zavazadlového prostoru
Alarm
Bezklíčový systém zamykání a startování
Tažné zařízení