## List1
Příloha č. 3 - Technická specifikace, kalkulační model
Název položky | Požadované množství (v kusech) | Model | Product Number | Cena za 1 ks v Kč bez DPH | Cena celkem Kč bez DPH
Access Point indoor Typ_1 | 30
Celková nabídková cena |  |  |  |  | 0
Položka: Access Point indoor Typ_1
Požadavek na funkcionalitu |  |  | Minimální požadavky | Splňuje ANO/NE
Indoor přístupový bod |  |  | ano
Podpora bezdrátových standardů: 802.11a/b/g/n, 802.11ac wave2, 802.11ax |  |  | ano
Certifikace Wi-Fi Aliance: Wi-Fi CERTIFIED 6E™ a WPA3™-Enterprise |  |  | ano
Pracovní režim AP bez kontroléru (autonomní) |  |  | ano
Pracovní režim AP řízené kontrolérem (lightweight) |  |  | ano
Pracovní režim AP v roli kontroléru s možností správy až 120 AP |  |  | ano
Minimální počet portů ethernet LAN: 2x 100/1000/minimálně 2500 Mbit/s RJ45 |  |  | ano
Podpora multigigabit ethernet minimálně 2.5 Gbps IEEE 802.3bz na všech portech |  |  | ano
Podpora standardů IEEE 802.3at (PoE+) a IEEE 802.3bt |  |  | ano
Podpora linkové agregace LACP |  |  | ano
Bezvýpadkový (hitless) PoE failover mezi ethernetovými porty |  |  | ano
Podpora standardního PoE+ IEEE 802.3at 30W bez nutnosti redukce výkonu libovolného rádia |  |  | ano
Podpora napájení z AC napájecího zdroje |  |  | ano
Rozsah provozních teplot minimálně od 0°C do minimálně +50°C bez nutnosti redukce vysílacího výkonu nebo omezení funkcí |  |  | ano
Ochrana proti přehřátí - vestavěný teplotní senzor, který automaticky krátkodobě vypne AP |  |  | ano
Vestavěná interní anténa MIMO, omni down-tilt |  |  | ano
Radiová část: tri-band, současná podpora pásem 2,4GHz 5GHz a 6GHz |  |  | ano
Minimální MIMO a počet spatial stream: 2x2:2 |  |  | ano
Podpora TWT, BSS Coloring a až 160 MHz kanál pro 802.11ax |  |  | ano
HW podpora OFDMA |  |  | ano
Možnost nastavení vysílacího výkonu s krokem 0.5 dBm |  |  | ano
Minimální hodnota Max data rate: 2400 Mbit/s pro 6GHz, 1200 Mbit/s pro 5GHz a 574 Mbit/s pro 2,4GHz |  |  | ano
Minimálně 16 inzerovaných BSSID na rádio |  |  | ano
Nastavitelný DTIM interval pro jednotlivé SSID |  |  | ano
Automatické ladění kanálu a síly signálu v koordinaci s ostatními AP |  |  | ano
Integrovaný TPM pro bezpečné uložení certifikátů |  |  | ano
Podpora WPA3-CNSA, WPA3-SAE, OWE |  |  | ano
Podpora 802.11ac explicitního beamformingu |  |  | ano
Podpora airtime fairness |  |  | ano
Prioritizace jednotlivých SSID na základě vysílacího času |  |  | ano
USB port s podporou 3G/4G USB modemu jako WAN uplink |  |  | ano
Vypínatelné indikační LED diody informující o stavu zařízení |  |  | ano
Prioritizace 6GHz a 5GHz pásma – Band Steering či obdobné |  |  | ano
Automatická detekce Rogue AP |  |  | ano
Mapování SSID do různých VLAN podle IEEE 802.1Q |  |  | ano
VLAN Pooling |  |  | ano
Podpora Wireless MESH s protokolem pro optimální výběr cesty v rámci MESH stromu |  |  | ano
Podpora Layer-2 izolace bezdrátových klientů |  |  | ano
HW podpora spektrální analýzy v pásmech 2,4GHz a 5GHz (detekce zdroje rušivého signálu) |  |  | ano
Hardware filtry proti intermodulačnímu rušením z mobilních sítí (Advanced Cellular Coexistence nebo obdobné) |  |  | ano
Detekce a monitorování problémů WLAN odchytáváním provozu na AP ve formátu PCAP a jeho zasíláním do Ethernetového analyzátoru, schopnost zachytávat rámce včetně 802.11 hlaviček |  |  | ano
DHCP server, směrování a NAT pro bezdrátové klienty |  |  | ano
AP v režimu IPSec VPN klient s možností tvorby L2 či L3 VPN |  |  | ano
Automatická identifikace připojeného zařízení a jeho operačního systému |  |  | ano
Předávání konektivity mezi AP při pohybu bez výpadku spojení – roaming |  |  | ano
Dynamické vyvažování klientů mezi AP se zohledněním zátěže, počtu klientů, síly signálu v koordinaci s ostatními AP |  |  | ano
Optimalizace provozu: multicast-to-unicast konverze |  |  | ano
Možnost řízení QoS (šířky pásma) na základě aplikací (Office 365, Dropbox, Facebook, P2P sdílení, VoIP, video aplikace) |  |  | ano
Podpora filtrování přístupu na web |  |  | ano
Podpora RadSec (RADIUS over TLS) |  |  | ano
802.11w ochrana management rámců |  |  | ano
Podpora Kensington lock |  |  | ano
Podpora MAC a 802.1X autentizace Wi-Fi klientů s využitím lokální databáze v AP |  |  | ano
AP se ověřuje před připojením do LAN pomocí 802.1X - podpora PEAP a EAP-TLS suplicant |  |  | ano
CLI formou serial konsole port a serial over bluetooth |  |  | ano
SSHv2, SNMPv2c a SNMPv3 |  |  | ano
Integrované Bluetooth 5.0 Low Energy (BLE) rádio |  |  | ano
Integrované Zigbee 802.15.4 rádio |  |  | ano
Podpora režimu SLEEP s max. spotřebou energie do 2W |  |  | ano
Součástí AP je příslušenství pro montáž na zeď nebo strop |  |  | ano
Kompatibilní se stávajícím kontrolerem |  |  | ano