## Rekapitulace stavby
Export Komplet | [24 empty] | VZ | 2.0 | ZAMOK |  |  |  |  | False | False | {1cececcb-9008-4181-810a-ce1d30c1258a}
[31 empty] | 0,01 | 21
[31 empty] | 0,01 | 15
|  | REKAPITULACE STAVBY | [15 empty] | v --- níže se nacházejí doplnkové a pomocné údaje k sestavám --- v | [11 empty] | Návod na vyplnění | 0,001
|  | Kód: |  |  |  |  | 23-06-1 | [22 empty] | Měnit lze pouze buňky se žlutým podbarvením! 1) v Rekapitulaci stavby vyplňte údaje o Uchazeči (přenesou se do ostatních sestav i v jiných listech) 2) na vybraných listech vyplňte v sestavě Soupis prací ceny u položek | 0,01
|  | Stavba: |  |  |  |  | Rekonstrukce restaurace Farma - úprava 5. 12. 2023 | [23 empty] | 0,01
|  | KSO: | [11 empty] | CC-CZ: | [16 empty] | 0,01
|  | Místo: |  |  |  |  | Praha - Suchdol | [6 empty] | Datum: |  | 6. 6. 2023 | [14 empty] | 0,01
0,01
|  | Zadavatel: | [11 empty] | IČ: | [16 empty] | 0,01
|  |  | Česká zemědělská univerzita | [10 empty] | DIČ: | [16 empty] | 0,01
0,01
|  | Uchazeč: | [11 empty] | IČ: |  | Vyplň údaj | [14 empty] | 0,01
|  |  | Vyplň údaj | [10 empty] | DIČ: |  | Vyplň údaj | [14 empty] | 0,01
False
|  | Projektant: | [11 empty] | IČ: | [16 empty] | False
|  |  | GREBNER, spol s r.o. | [10 empty] | DIČ: | [16 empty] | True
0,01
|  | Zpracovatel: | [11 empty] | IČ: | [16 empty] | 0,01
|  |  | Ing.Josef Němeček | [10 empty] | DIČ: | [16 empty] | False
Poznámka:
Soupis prací je sestaven s využitím Cenové soustavy ÚRS. Položky, které pochází z této cenové soustavy, jsou ve sloupci 'Cenová soustava' označeny popisem 'CS ÚRS' a úrovní příslušného kalendářního pololetí. Veškeré další informace vymezující popis a podmínky použití těchto položek z Cenové soustavy, které nejsou uvedeny přímo v soupisu prací, jsou neomezeně dálkově k dispozici na webu podminky.urs.cz.
|  | Cena bez DPH | [11 empty] | 0
[8 empty] | Sazba daně |  | Základ daně |  |  |  | Výše daně
|  | DPH |  | základní |  |  |  | 21% |  | 0 |  |  |  | 0
|  |  |  | snížená |  |  |  | 15% |  | 0 |  |  |  | 0
|  |  |  | zákl. přenesená |  |  |  | 21% |  | 0 |  |  |  | 0
|  |  |  | sníž. přenesená |  |  |  | 15% |  | 0 |  |  |  | 0
|  |  |  | nulová |  |  |  | 0% |  | 0 |  |  |  | 0
|  | Cena s DPH | [6 empty] | v |  | CZK |  |  | 0
REKAPITULACE OBJEKTŮ STAVBY A SOUPISŮ PRACÍ
| Kód: | [6 empty] | 23-06-1
| Stavba: | [6 empty] | Rekonstrukce restaurace Farma - úprava 5. 12. 2023
| Místo: | [6 empty] | Praha - Suchdol |  |  |  |  | Datum: |  | 6. 6. 2023
| Zadavatel: | [6 empty] | Česká zemědělská univerzita |  |  |  |  | Projektant: |  | GREBNER, spol s r.o. |  |  | Informatívní údaje z listů zakázek
| Uchazeč: | [11 empty] | Zpracovatel: |  | Ing.Josef Němeček
| Kód |  |  |  | Popis | [6 empty] | Cena bez DPH [CZK] |  |  |  | Cena s DPH [CZK] | Typ | z toho Ostat. náklady [CZK] | DPH [CZK] | Normohodiny [h] | DPH základní [CZK] | DPH snížená [CZK] | DPH základní přenesená [CZK] | DPH snížená přenesená [CZK] | Základna DPH základní | Základna DPH snížená | Základna DPH zákl. přenesená | Základna DPH sníž. přenesená | Základna DPH nulová
| Náklady stavby celkem | [10 empty] | 0 |  |  |  | 0 |  | 0 | 0 | 0 | 0 | 0 | 0 | 0 | 0 | 0 | 0 | 0 | 0 |  | D | 0 | ###NOIMPORT### | IMPORT | {1cececcb-9008-4181-810a-ce1d30c1258a} | {00000000-0000-0000-0000-000000000000}
|  | 01 |  |  |  | SO 01 Restaurace Farma - stavební úpravy | [5 empty] | 0 |  |  |  | 0 | STA | 0 | 0 | 0 | 0 | 0 | 0 | 0 | 0 | 0 | 0 | 0 | 0 |  | D | 1 | ###NOIMPORT### | IMPORT | {3e3dbfce-05f8-46a4-9734-a647fec75b56} | {1cececcb-9008-4181-810a-ce1d30c1258a} | 2
/ |  |  | 01 |  |  |  | SO 01.1.0 Demolice |  |  |  |  | 0 |  |  |  | 0 | Soupis | 0 | 0 | 0 | 0 | 0 | 0 | 0 | 0 | 0 | 0 | 0 | 0 |  |  | 2 |  | IMPORT | {af9fc760-4dd7-40f6-ae36-3f15f93a67c8} | {3e3dbfce-05f8-46a4-9734-a647fec75b56}
/ |  |  | 02 |  |  |  | SO 01.1.1 Stavební část |  |  |  |  | 0 |  |  |  | 0 | Soupis | 0 | 0 | 0 | 0 | 0 | 0 | 0 | 0 | 0 | 0 | 0 | 0 |  |  | 2 |  | IMPORT | {b4eadff2-287b-402a-bdc5-4933f7c75be0} | {3e3dbfce-05f8-46a4-9734-a647fec75b56}
/ |  |  | 03 |  |  |  | SO 01.1.2 ZTI - kanalizace a vodovod |  |  |  |  | 0 |  |  |  | 0 | Soupis | 0 | 0 | 0 | 0 | 0 | 0 | 0 | 0 | 0 | 0 | 0 | 0 |  |  | 2 |  | IMPORT | {1fdbca73-b8f9-4a23-ba32-217df8c1e4d5} | {3e3dbfce-05f8-46a4-9734-a647fec75b56}
/ |  |  | 04 |  |  |  | SO 01.1.3 ZTI - plynovod |  |  |  |  | 0 |  |  |  | 0 | Soupis | 0 | 0 | 0 | 0 | 0 | 0 | 0 | 0 | 0 | 0 | 0 | 0 |  |  | 2 |  | IMPORT | {51c96444-1733-4725-bcef-63bba80e8ca3} | {3e3dbfce-05f8-46a4-9734-a647fec75b56}
/ |  |  | 05 |  |  |  | SO 01.1.4 Vzduchotechnika |  |  |  |  | 0 |  |  |  | 0 | Soupis | 0 | 0 | 0 | 0 | 0 | 0 | 0 | 0 | 0 | 0 | 0 | 0 |  |  | 2 |  | IMPORT | {72275bbb-238e-4eee-9c76-3bb926428f6c} | {3e3dbfce-05f8-46a4-9734-a647fec75b56}
/ |  |  | 06 |  |  |  | SO 01.1.5 Vytápění |  |  |  |  | 0 |  |  |  | 0 | Soupis | 0 | 0 | 0 | 0 | 0 | 0 | 0 | 0 | 0 | 0 | 0 | 0 |  |  | 2 |  | IMPORT | {ad64006c-6839-4e23-ac30-894d6cd759f9} | {3e3dbfce-05f8-46a4-9734-a647fec75b56}
/ |  |  | 07 |  |  |  | SO 01.1.6 Silnoproudé rozvody |  |  |  |  | 0 |  |  |  | 0 | Soupis | 0 | 0 | 0 | 0 | 0 | 0 | 0 | 0 | 0 | 0 | 0 | 0 |  |  | 2 |  | IMPORT | {ab025fd5-227d-4d69-b9a9-ea61676d0856} | {3e3dbfce-05f8-46a4-9734-a647fec75b56}
|  |  | 08 |  |  |  | SO 01.1.7 Slaboproudé rozvody |  |  |  |  | 0 |  |  |  | 0 | Soupis | 0 | 0 | 0 | 0 | 0 | 0 | 0 | 0 | 0 | 0 | 0 | 0 |  | D | 2 | ###NOIMPORT### | IMPORT | {7cbdcce4-a949-41b8-8505-9cc642d49862} | {3e3dbfce-05f8-46a4-9734-a647fec75b56}
/ |  |  |  | 01 |  |  |  | Část SNV |  |  |  | 0 |  |  |  | 0 | Soupis | 0 | 0 | 0 | 0 | 0 | 0 | 0 | 0 | 0 | 0 | 0 | 0 |  |  | 3 |  | IMPORT | {341a11a5-1f78-4cfc-9161-d943d18ad174} | {7cbdcce4-a949-41b8-8505-9cc642d49862}
/ |  |  |  | 02 |  |  |  | Část SCS |  |  |  | 0 |  |  |  | 0 | Soupis | 0 | 0 | 0 | 0 | 0 | 0 | 0 | 0 | 0 | 0 | 0 | 0 |  |  | 3 |  | IMPORT | {7942bacf-908d-453c-a1f0-d3700cdb1787} | {7cbdcce4-a949-41b8-8505-9cc642d49862}
/ |  |  |  | 03 |  |  |  | Část AVT |  |  |  | 0 |  |  |  | 0 | Soupis | 0 | 0 | 0 | 0 | 0 | 0 | 0 | 0 | 0 | 0 | 0 | 0 |  |  | 3 |  | IMPORT | {45ddaa0a-3e56-4d5e-a55c-35593d1c2bb9} | {7cbdcce4-a949-41b8-8505-9cc642d49862}
/ |  |  | 09 |  |  |  | SO 01.1.8 Elektrická požární signalizace |  |  |  |  | 0 |  |  |  | 0 | Soupis | 0 | 0 | 0 | 0 | 0 | 0 | 0 | 0 | 0 | 0 | 0 | 0 |  |  | 2 |  | IMPORT | {b6d3a2aa-a82f-48d3-9d39-5050a77f4c2c} | {3e3dbfce-05f8-46a4-9734-a647fec75b56}
/ |  |  | 10 |  |  |  | SO 01.1.9 Měření a regulace |  |  |  |  | 0 |  |  |  | 0 | Soupis | 0 | 0 | 0 | 0 | 0 | 0 | 0 | 0 | 0 | 0 | 0 | 0 |  |  | 2 |  | IMPORT | {5ecea0b3-782d-4001-ad5c-d1f192a67583} | {3e3dbfce-05f8-46a4-9734-a647fec75b56}
/ |  | 02 |  |  |  | SO 02 Zpevněné plochy | [5 empty] | 0 |  |  |  | 0 | STA | 0 | 0 | 0 | 0 | 0 | 0 | 0 | 0 | 0 | 0 | 0 | 0 |  |  | 1 |  | IMPORT | {afda4ded-e217-4ff5-af71-2e58b1cdb496} | {1cececcb-9008-4181-810a-ce1d30c1258a} | 2
/ |  | 03 |  |  |  | SO 03 Vnější kanalizace, lapač tuků | [5 empty] | 0 |  |  |  | 0 | STA | 0 | 0 | 0 | 0 | 0 | 0 | 0 | 0 | 0 | 0 | 0 | 0 |  |  | 1 |  | IMPORT | {8702b209-e26e-40ab-8c96-a06bf98b2a88} | {1cececcb-9008-4181-810a-ce1d30c1258a} | 2
/ |  | 04 |  |  |  | SO 01.1.10 Interiér | [5 empty] | 0 |  |  |  | 0 | STA | 0 | 0 | 0 | 0 | 0 | 0 | 0 | 0 | 0 | 0 | 0 | 0 |  |  | 1 |  | IMPORT | {5c036ba3-2535-4f1e-822e-e9f30d134bf7} | {1cececcb-9008-4181-810a-ce1d30c1258a} | 2
/ |  | 05 |  |  |  | SO 01.1.11 Specifikace Gastro vybavení | [5 empty] | 0 |  |  |  | 0 | STA | 0 | 0 | 0 | 0 | 0 | 0 | 0 | 0 | 0 | 0 | 0 | 0 |  |  | 1 |  | IMPORT | {68b143d6-621e-4ce7-9082-982342534564} | {1cececcb-9008-4181-810a-ce1d30c1258a} | 2
/ |  | 06 |  |  |  | VRN | [5 empty] | 0 |  |  |  | 0 | VON | 0 | 0 | 0 | 0 | 0 | 0 | 0 | 0 | 0 | 0 | 0 | 0 |  |  | 1 |  | IMPORT | {fb61ec9e-1194-4488-a950-997535e1bc23} | {1cececcb-9008-4181-810a-ce1d30c1258a} | 2

## 01 - SO 01.1.0 Demolice
[18 empty] | {af9fc760-4dd7-40f6-ae36-3f15f93a67c8} | [5 empty] | v | výkop pro základy | m2 | 35,444 | 2
[18 empty] | 2 | [5 empty] | z | zpětný zásyp |  | 19,931 | 2
| KRYCÍ LIST SOUPISU PRACÍ | [7 empty] | v --- níže se nacházejí doplnkové a pomocné údaje k sestavám --- v | [8 empty] | False
Stavba:
Rekonstrukce restaurace Farma - úprava 5. 12. 2023
Objekt:
01 - SO 01 Restaurace Farma - stavební úpravy
Soupis:
01 - SO 01.1.0 Demolice
| KSO: |  |  |  |  | CC-CZ:
| Místo: |  | Praha - Suchdol |  |  | Datum: | 6. 6. 2023
| Zadavatel: |  |  |  |  | IČ:
|  | Česká zemědělská univerzita |  |  |  | DIČ:
| Uchazeč: |  |  |  |  | IČ: | Vyplň údaj
|  | Vyplň údaj |  |  |  | DIČ: | Vyplň údaj
| Projektant: |  |  |  |  | IČ:
|  | GREBNER, spol s r.o. |  |  |  | DIČ:
| Zpracovatel: |  |  |  |  | IČ:
|  | Ing.Josef Němeček |  |  |  | DIČ:
Poznámka:
| Cena bez DPH | [5 empty] | 0
|  |  | Základ daně |  |  | Sazba daně | Výše daně
| DPH | základní | 0 |  |  | 21% | 0
|  | snížená | 0 |  |  | 15% | 0
|  | zákl. přenesená | 0 |  |  | 21% | 0
|  | sníž. přenesená | 0 |  |  | 15% | 0
|  | nulová | 0 |  |  | 0% | 0
| Cena s DPH |  |  | v | CZK |  | 0
REKAPITULACE ČLENĚNÍ SOUPISU PRACÍ
Stavba:
Rekonstrukce restaurace Farma - úprava 5. 12. 2023
Objekt:
01 - SO 01 Restaurace Farma - stavební úpravy
Soupis:
01 - SO 01.1.0 Demolice
Místo: |  |  | Praha - Suchdol |  |  | Datum: | 6. 6. 2023
Zadavatel: |  |  | Česká zemědělská univerzita |  |  | Projektant: | GREBNER, spol s r.o.
Uchazeč: |  |  | Vyplň údaj |  |  | Zpracovatel: | Ing.Josef Němeček
Kód dílu - Popis | [6 empty] | Cena celkem [CZK]
Náklady stavby celkem | [6 empty] | 0 | [11 empty] | -1
| HSV - Práce a dodávky HSV | [5 empty] | 0
| 1 - Zemní práce | [5 empty] | 0
| 3 - Svislé a kompletní konstrukce | [5 empty] | 0
| 4 - Vodorovné konstrukce | [5 empty] | 0
| 8 - Trubní vedení | [5 empty] | 0
| 9 - Ostatní konstrukce a práce-bourání | [5 empty] | 0
| 997 - Přesun sutě | [5 empty] | 0
| PSV - Práce a dodávky PSV | [5 empty] | 0
| 763 - Konstrukce suché výstavby | [5 empty] | 0
| 764 - Konstrukce klempířské | [5 empty] | 0
| 766 - Konstrukce truhlářské | [5 empty] | 0
| 767 - Konstrukce zámečnické | [5 empty] | 0
| 771 - Podlahy z dlaždic | [5 empty] | 0
| 776 - Podlahy povlakové | [5 empty] | 0
| 781 - Dokončovací práce - obklady | [5 empty] | 0
| 784 - Dokončovací práce - malby a tapety | [5 empty] | 0
SOUPIS PRACÍ
Stavba:
Rekonstrukce restaurace Farma - úprava 5. 12. 2023
Objekt:
01 - SO 01 Restaurace Farma - stavební úpravy
Soupis:
01 - SO 01.1.0 Demolice
Místo: |  |  | Praha - Suchdol |  |  | Datum: | 6. 6. 2023
Zadavatel: |  |  | Česká zemědělská univerzita |  |  | Projektant: | GREBNER, spol s r.o.
Uchazeč: |  |  | Vyplň údaj |  |  | Zpracovatel: | Ing.Josef Němeček
PČ | Typ | Kód | Popis | MJ | Množství | J.cena [CZK] | Cena celkem [CZK] | Cenová soustava |  | DPH | J. Nh [h] | Nh celkem [h] | J. hmotnost [t] | Hmotnost celkem [t] | J. suť [t] | Suť Celkem [t]
Náklady soupisu celkem | [6 empty] | 0 |  |  |  |  | 0 |  | 5.3656 |  | 310.5191 |  | D | -1 | [15 empty] | 0
| D | HSV | Práce a dodávky HSV |  |  |  | 0 |  |  |  |  | 0 |  | 4.4911 |  | 283.5345 | 1 | D | 0 |  |  |  | ROZPOCET | [11 empty] | 0
| D | 1 | Zemní práce |  |  |  | 0 |  |  |  |  | 0 |  | 0 |  | 0 | 1 | D | 1 |  |  |  | ROZPOCET | [11 empty] | 0
1 | K | 131251102 | Hloubení nezapažených jam a zářezů strojně s urovnáním dna do předepsaného profilu a spádu v hornině třídy těžitelnosti I skupiny 3 přes 20 do 50 m3 | m3 | 24.811 |  | 0 | CS ÚRS 2023 01 |  | základní |  | 0 | 0 | 0 | 0 | 0 | 4 | K | 2 |  |  |  | ROZPOCET | [5 empty] | 0 | 0 | 0 | 0 | 0 | 1 | 0 | 4 | 1405141310
| Online PSC |  | https://podminky.urs.cz/item/CS_URS_2023_01/131251102 | [14 empty] | Online PSC | 2
| VV |  | v*0,7 "část výkopů strojních |  | 24.811 | [12 empty] | VV | 2 | 2 | True | 1 | ROZPOCET
2 | K | 131213701 | Hloubení nezapažených jam ručně s urovnáním dna do předepsaného profilu a spádu v hornině třídy těžitelnosti I skupiny 3 soudržných | m3 | 10.633 |  | 0 | CS ÚRS 2023 01 |  | základní |  | 0 | 0 | 0 | 0 | 0 | 4 | K | 2 |  |  |  | ROZPOCET | [5 empty] | 0 | 0 | 0 | 0 | 0 | 1 | 0 | 4 | -1403358454
| Online PSC |  | https://podminky.urs.cz/item/CS_URS_2023_01/131213701 | [14 empty] | Online PSC | 2
| VV |  | 2,1*3*0,7 "schody k rampě -6- |  | 4.41 | [12 empty] | VV | 2 | 2 | True | 0 | ROZPOCET
| VV |  | 4,1*3,8*1,3 "VZT kanál |  | 20.254 | [12 empty] | VV | 2 | 2 | True | 0 | ROZPOCET
| VV |  | 2,3*3,8*0,39 "základ pod tank |  | 3.409 | [12 empty] | VV | 2 | 2 | True | 0 | ROZPOCET
| VV |  | 5,5*1,8*0,39 "základ pod stěnu |  | 3.861 | [12 empty] | VV | 2 | 2 | True | 0 | ROZPOCET
| VV |  | (2,5*2+2,8)*0,5*0,9 " vstupní schodiště -rušené |  | 3.51 | [12 empty] | VV | 2 | 2 | True | 0 | ROZPOCET
| VV | v | Součet |  | 35.444 | [12 empty] | VV | 2 | 4 | True | 0 | ROZPOCET
| VV |  | v*0,3 |  | 10.633 | [12 empty] | VV | 2 | 2 | True | 1 | ROZPOCET
3 | K | 162211311 | Vodorovné přemístění výkopku nebo sypaniny stavebním kolečkem s vyprázdněním kolečka na hromady nebo do dopravního prostředku na vzdálenost do 10 m z horniny třídy těžitelnosti I, skupiny 1 až 3 | m3 | 10.633 |  | 0 | CS ÚRS 2023 01 |  | základní |  | 0 | 0 | 0 | 0 | 0 | 4 | K | 2 |  |  |  | ROZPOCET | [5 empty] | 0 | 0 | 0 | 0 | 0 | 1 | 0 | 4 | -773270125
| Online PSC |  | https://podminky.urs.cz/item/CS_URS_2023_01/162211311 | [14 empty] | Online PSC | 2
| VV |  | V*0,3 "část výkopu bez mechanizace |  | 10.633 | [12 empty] | VV | 2 | 2 | True | 1 | ROZPOCET
4 | K | 162351104 | Vodorovné přemístění výkopku nebo sypaniny po suchu na obvyklém dopravním prostředku, bez naložení výkopku, avšak se složením bez rozhrnutí z horniny třídy těžitelnosti I skupiny 1 až 3 na vzdálenost přes 500 do 1 000 m | m3 | 55.375 |  | 0 | CS ÚRS 2023 01 |  | základní |  | 0 | 0 | 0 | 0 | 0 | 4 | K | 2 |  |  |  | ROZPOCET | [5 empty] | 0 | 0 | 0 | 0 | 0 | 1 | 0 | 4 | 1569674261
| Online PSC |  | https://podminky.urs.cz/item/CS_URS_2023_01/162351104 | [14 empty] | Online PSC | 2
| VV |  | V "meziskládka |  | 35.444 | [12 empty] | VV | 2 | 2 | True | 0 | ROZPOCET
| VV |  | z "zpětný zásyp |  | 19.931 | [12 empty] | VV | 2 | 2 | True | 0 | ROZPOCET
| VV |  | Součet |  | 55.375 | [12 empty] | VV | 2 | 4 | True | 1 | ROZPOCET
5 | K | 162751117 | Vodorovné přemístění výkopku nebo sypaniny po suchu na obvyklém dopravním prostředku, bez naložení výkopku, avšak se složením bez rozhrnutí z horniny třídy těžitelnosti I skupiny 1 až 3 na vzdálenost přes 9 000 do 10 000 m | m3 | 15.513 |  | 0 | CS ÚRS 2023 01 |  | základní |  | 0 | 0 | 0 | 0 | 0 | 4 | K | 2 |  |  |  | ROZPOCET | [5 empty] | 0 | 0 | 0 | 0 | 0 | 1 | 0 | 4 | -303559886
| Online PSC |  | https://podminky.urs.cz/item/CS_URS_2023_01/162751117 | [14 empty] | Online PSC | 2
| P |  | Poznámka k položce: skládka vzdálená do 10 km | [14 empty] | P | 2
| VV |  | V-Z "přebytečná zemina na skládku |  | 15.513 | [12 empty] | VV | 2 | 2 | True | 1 | ROZPOCET
6 | K | 167151101 | Nakládání, skládání a překládání neulehlého výkopku nebo sypaniny strojně nakládání, množství do 100 m3, z horniny třídy těžitelnosti I, skupiny 1 až 3 | m3 | 35.444 |  | 0 | CS ÚRS 2023 01 |  | základní |  | 0 | 0 | 0 | 0 | 0 | 4 | K | 2 |  |  |  | ROZPOCET | [5 empty] | 0 | 0 | 0 | 0 | 0 | 1 | 0 | 4 | 88921439
| Online PSC |  | https://podminky.urs.cz/item/CS_URS_2023_01/167151101 | [14 empty] | Online PSC | 2
| VV |  | V "meziskládka |  | 35.444 | [12 empty] | VV | 2 | 2 | True | 1 | ROZPOCET
7 | K | 171201221 | Poplatek za uložení stavebního odpadu na skládce (skládkovné) zeminy a kamení zatříděného do Katalogu odpadů pod kódem 17 05 04 | t | 24.821 |  | 0 | CS ÚRS 2023 01 |  | základní |  | 0 | 0 | 0 | 0 | 0 | 4 | K | 2 |  |  |  | ROZPOCET | [5 empty] | 0 | 0 | 0 | 0 | 0 | 1 | 0 | 4 | 1881893127
| Online PSC |  | https://podminky.urs.cz/item/CS_URS_2023_01/171201221 | [14 empty] | Online PSC | 2
| VV |  | V-Z "přebytečná zemina na skládku |  | 15.513 | [12 empty] | VV | 2 | 2 | True | 1 | ROZPOCET
| VV |  | 15,513*1,6 'Přepočtené koeficientem množství |  | 24.821 | [12 empty] | VV | 2 | 2 | False | 1 | ROZPOCET
8 | K | 174111103 | Zásyp sypaninou z jakékoliv horniny ručně s uložením výkopku ve vrstvách se zhutněním zářezů se šikmými stěnami pro podzemní vedení a kolem objektů zřízených v těchto zářezech | m3 | 19.931 |  | 0 | CS ÚRS 2023 01 |  | základní |  | 0 | 0 | 0 | 0 | 0 | 4 | K | 2 |  |  |  | ROZPOCET | [5 empty] | 0 | 0 | 0 | 0 | 0 | 1 | 0 | 4 | -1310612103
| Online PSC |  | https://podminky.urs.cz/item/CS_URS_2023_01/174111103 | [14 empty] | Online PSC | 2
| VV |  | V "celkový výkop |  | 35.444 | [12 empty] | VV | 2 | 2 | True | 0 | ROZPOCET
| VV |  | -(3,2+3,8) "betonové kce základů z SO 01.1.1 |  | -7 | [12 empty] | VV | 2 | 2 | True | 0 | ROZPOCET
| VV |  | -2,35*3,15*1,15 "VZT kanál |  | -8.513 | [12 empty] | VV | 2 | 2 | True | 0 | ROZPOCET
| VV | z | Součet |  | 19.931 | [12 empty] | VV | 2 | 4 | True | 1 | ROZPOCET
| D | 3 | Svislé a kompletní konstrukce |  |  |  | 0 |  |  |  |  | 0 |  | 0.78863 |  | 0 | 1 | D | 1 |  |  |  | ROZPOCET | [11 empty] | 0
9 | K | 317944321 | Válcované nosníky dodatečně osazované do připravených otvorů bez zazdění hlav do č. 12 | t | 0.38 |  | 0 | CS ÚRS 2023 01 |  | základní |  | 0 | 1.09 | 0.4142 | 0 | 0 | 4 | K | 2 |  |  |  | ROZPOCET | [5 empty] | 0 | 0 | 0 | 0 | 0 | 1 | 0 | 4 | -1852591169
| Online PSC |  | https://podminky.urs.cz/item/CS_URS_2023_01/317944321 | [14 empty] | Online PSC | 2
| VV |  | 17,2*2,8*0,001 "nadpraží- svařené L profily 130x90x10mm, |  | 0.048 | [12 empty] | VV | 2 | 2 | True | 0 | ROZPOCET
| VV |  | 17,2*(1,5*4+(1,35+0,6)*2+(2,05+0,8)*2+(1,25+0,6)*2)*0,001 "lemování prostupů P1,P2 |  | 0.332 | [12 empty] | VV | 2 | 2 | True | 0 | ROZPOCET
| VV |  | Součet |  | 0.38 | [12 empty] | VV | 2 | 4 | True | 1 | ROZPOCET
10 | K | 317944323 | Válcované nosníky dodatečně osazované do připravených otvorů bez zazdění hlav č. 14 až 22 | t | 0.327 |  | 0 | CS ÚRS 2023 01 |  | základní |  | 0 | 1.09 | 0.35643 | 0 | 0 | 4 | K | 2 |  |  |  | ROZPOCET | [5 empty] | 0 | 0 | 0 | 0 | 0 | 1 | 0 | 4 | 1917699116
| Online PSC |  | https://podminky.urs.cz/item/CS_URS_2023_01/317944323 | [14 empty] | Online PSC | 2
11 | K | 14550246R | profil ocelový JC 50x50x3mm dodávka s montáží | t | 0.018 |  | 0 |  |  | základní |  | 0 | 1 | 0.018 | 0 | 0 | 4 | K | 2 |  |  |  | ROZPOCET | [5 empty] | 0 | 0 | 0 | 0 | 0 | 1 | 0 | 4 | -1150647538
| P |  | Poznámka k položce: šikmé vzpěry kotvené do stropu po 1m podle D.1.5.b-07 | [14 empty] | P | 2
| VV |  | 0,35*12*4,3*0,001 "knihovny |  | 0.018 | [12 empty] | VV | 2 | 2 | True | 1 | ROZPOCET
| D | 4 | Vodorovné konstrukce |  |  |  | 0 |  |  |  |  | 0 |  | 3.6938 |  | 0 | 1 | D | 1 |  |  |  | ROZPOCET | [11 empty] | 0
12 | K | 411388532 | Zabetonování otvorů ve stropech nebo v klenbách včetně lešení, bednění, odbednění a výztuže (materiál v ceně) v klenbách cihelných, kamenných nebo betonových | m3 | 1.5 |  | 0 | CS ÚRS 2023 01 |  | základní |  | 0 | 2.4625 | 3.6938 | 0 | 0 | 4 | K | 2 |  |  |  | ROZPOCET | [5 empty] | 0 | 0 | 0 | 0 | 0 | 1 | 0 | 4 | -1467387150
| Online PSC |  | https://podminky.urs.cz/item/CS_URS_2023_01/411388532 | [14 empty] | Online PSC | 2
| VV |  | 1,5 "dobetonávky prostupů podle D.1.1b-11, předpoklad |  | 1.5 | [12 empty] | VV | 2 | 2 | True | 1 | ROZPOCET
| D | 8 | Trubní vedení |  |  |  | 0 |  |  |  |  | 0 |  | 0 |  | 0.25 | 1 | D | 1 |  |  |  | ROZPOCET | [11 empty] | 0
13 | K | 899102211 | Demontáž poklopů litinových a ocelových včetně rámů, hmotnosti jednotlivě přes 50 do 100 Kg | kus | 2 |  | 0 | CS ÚRS 2023 01 |  | základní |  | 0 | 0 | 0 | 0.1 | 0.2 | 4 | K | 2 |  |  |  | ROZPOCET | [5 empty] | 0 | 0 | 0 | 0 | 0 | 1 | 0 | 4 | -316449165
| Online PSC |  | https://podminky.urs.cz/item/CS_URS_2023_01/899102211 | [14 empty] | Online PSC | 2
14 | K | 899102811 | Demontáž poklopů plastových včetně podkladové desky, hmotnosti jednotlivě přes 20 do 50 kg | kus | 1 |  | 0 | CS ÚRS 2023 01 |  | základní |  | 0 | 0 | 0 | 0.05 | 0.05 | 4 | K | 2 |  |  |  | ROZPOCET | [5 empty] | 0 | 0 | 0 | 0 | 0 | 1 | 0 | 4 | 2062652057
| Online PSC |  | https://podminky.urs.cz/item/CS_URS_2023_01/899102811 | [14 empty] | Online PSC | 2
| D | 9 | Ostatní konstrukce a práce-bourání |  |  |  | 0 |  |  |  |  | 0 |  | 0.0085988 |  | 280.2845 | 1 | D | 1 |  |  |  | ROZPOCET | [11 empty] | 0
15 | K | 961055111 | Bourání základů z betonu železového | m3 | 17.03 |  | 0 | CS ÚRS 2023 01 |  | základní |  | 0 | 0 | 0 | 2.4 | 40.872 | 4 | K | 2 |  |  |  | ROZPOCET | [5 empty] | 0 | 0 | 0 | 0 | 0 | 1 | 0 | 4 | 2054132539
| Online PSC |  | https://podminky.urs.cz/item/CS_URS_2023_01/961055111 | [14 empty] | Online PSC | 2
| VV |  | 1PP - demol. práce č. 15 | [14 empty] | VV | 2 | 1 | True | 0 | ROZPOCET
| VV |  | 5,125*4,955*0,15 "část míst. 127, tl. 150mm - podlahová deska |  | 3.809 | [12 empty] | VV | 2 | 2 | True | 0 | ROZPOCET
| VV |  | 1NP | [14 empty] | VV | 2 | 1 | True | 0 | ROZPOCET
| VV |  | 79,5*0,15 "část místn. 205, demolice č.-10-, tl. 150mm - podlahová deska |  | 11.925 | [12 empty] | VV | 2 | 2 | True | 0 | ROZPOCET
| VV |  | (1,9*2+1,6)*0,8*0,3 "zákl. schodiště vstupu |  | 1.296 | [12 empty] | VV | 2 | 2 | True | 0 | ROZPOCET
| VV |  | Součet |  | 17.03 | [12 empty] | VV | 2 | 4 | True | 1 | ROZPOCET
16 | K | 962031133 | Bourání příček z cihel, tvárnic nebo příčkovek z cihel pálených, plných nebo dutých na maltu vápennou nebo vápenocementovou, tl. do 150 mm | m2 | 250.349 |  | 0 | CS ÚRS 2023 01 |  | základní |  | 0 | 0 | 0 | 0.261 | 65.3411 | 4 | K | 2 |  |  |  | ROZPOCET | [5 empty] | 0 | 0 | 0 | 0 | 0 | 1 | 0 | 4 | 36666235
| Online PSC |  | https://podminky.urs.cz/item/CS_URS_2023_01/962031133 | [14 empty] | Online PSC | 2
| VV |  | 1PP - demoliční práce č.7 | [14 empty] | VV | 2 | 1 | True | 0 | ROZPOCET
| VV |  | (2,1*2+2,3+1,4+3,48+3,495)*3,25 "plocha příček vč. dveří a jejich vybourání |  | 48.344 | [12 empty] | VV | 2 | 2 | True | 0 | ROZPOCET
| VV |  | 1NP | [14 empty] | VV | 2 | 1 | True | 0 | ROZPOCET
| VV |  | (4,2+0,45*3)*2 "předstěna |  | 11.1 | [12 empty] | VV | 2 | 2 | True | 0 | ROZPOCET
| VV |  | (9,3*2+2,1+5,9*2)*3,25 "místn. 226 - 227 |  | 105.625 | [12 empty] | VV | 2 | 2 | True | 0 | ROZPOCET
| VV |  | (3,3+1,7+4,7+0,9)*3,25+(7+2,4)*3,25 "místn. 235,221 |  | 65 | [12 empty] | VV | 2 | 2 | True | 0 | ROZPOCET
| VV |  | (1,96+2,14*2)*3,25 "místn. 243A |  | 20.28 | [12 empty] | VV | 2 | 2 | True | 0 | ROZPOCET
| VV |  | Součet |  | 250.349 | [12 empty] | VV | 2 | 4 | True | 1 | ROZPOCET
17 | K | 962032231 | Bourání zdiva nadzákladového z cihel nebo tvárnic z cihel pálených nebo vápenopískových, na maltu vápennou nebo vápenocementovou, objemu přes 1 m3 | m3 | 31.814 |  | 0 | CS ÚRS 2023 01 |  | základní |  | 0 | 0 | 0 | 1.8 | 57.2652 | 4 | K | 2 |  |  |  | ROZPOCET | [5 empty] | 0 | 0 | 0 | 0 | 0 | 1 | 0 | 4 | 149077821
| Online PSC |  | https://podminky.urs.cz/item/CS_URS_2023_01/962032231 | [14 empty] | Online PSC | 2
| VV |  | 1NP - zdivo tl. 300mm | [14 empty] | VV | 2 | 1 | True | 0 | ROZPOCET
| VV |  | (2,02+7,1+3,1+4,3+4,89*3)*3,4*0,3 " demolice č. -7- |  | 31.814 | [12 empty] | VV | 2 | 2 | True | 1 | ROZPOCET
18 | K | 963042819.1 | Bourání schodišťových stupňů betonových zhotovených na místě | m3 | 5.76 |  | 0 |  |  | základní |  | 0 | 0 | 0 | 0.07 | 0.4032 | 4 | K | 2 |  |  |  | ROZPOCET | [5 empty] | 0 | 0 | 0 | 0 | 0 | 1 | 0 | 4 | -559993993
| VV |  | 2*1,8*1,6 "boční schodiště |  | 5.76 | [12 empty] | VV | 2 | 2 | True | 1 | ROZPOCET
19 | K | 965024131 | Bourání podlah kamenných bez podkladního lože, s jakoukoliv výplní spár z desek nebo mozaiky, plochy přes 1 m2 | m2 | 233.82 |  | 0 | CS ÚRS 2023 01 |  | základní |  | 0 | 0 | 0 | 0.192 | 44.8934 | 4 | K | 2 |  |  |  | ROZPOCET | [5 empty] | 0 | 0 | 0 | 0 | 0 | 1 | 0 | 4 | -1507890363
| Online PSC |  | https://podminky.urs.cz/item/CS_URS_2023_01/965024131 | [14 empty] | Online PSC | 2
| VV |  | 1NP | [14 empty] | VV | 2 | 1 | True | 0 | ROZPOCET
| VV |  | 79,5 "část restaurace, demolice č. -10- , tl.30mm |  | 79.5 | [12 empty] | VV | 2 | 2 | True | 0 | ROZPOCET
| VV |  | 28,5 "část restaurace, demolice č. -11- , tl.30mm |  | 28.5 | [12 empty] | VV | 2 | 2 | True | 0 | ROZPOCET
| VV |  | 120,3+2,3*2,4 "část místn. 205, 227demolice č.-14-, tl. 30mm |  | 125.82 | [12 empty] | VV | 2 | 2 | True | 0 | ROZPOCET
| VV |  | Součet |  | 233.82 | [12 empty] | VV | 2 | 4 | True | 1 | ROZPOCET
20 | K | 965042141 | Bourání mazanin betonových nebo z litého asfaltu tl. do 100 mm, plochy přes 4 m2 | m3 | 21.308 |  | 0 | CS ÚRS 2023 01 |  | základní |  | 0 | 0 | 0 | 2.2 | 46.8776 | 4 | K | 2 |  |  |  | ROZPOCET | [5 empty] | 0 | 0 | 0 | 0 | 0 | 1 | 0 | 4 | 672982769
| Online PSC |  | https://podminky.urs.cz/item/CS_URS_2023_01/965042141 | [14 empty] | Online PSC | 2
| VV |  | 1PP - demoliční práce č. 15 | [14 empty] | VV | 2 | 1 | True | 0 | ROZPOCET
| VV |  | 5,125*4,955*0,08 "část míst. 127, tl. 80mm |  | 2.032 | [12 empty] | VV | 2 | 2 | True | 0 | ROZPOCET
| VV |  | 1NP | [14 empty] | VV | 2 | 1 | True | 0 | ROZPOCET
| VV |  | 79,5*0,08 "část místn. 205, demolice č.-10-, tl. 80mm |  | 6.36 | [12 empty] | VV | 2 | 2 | True | 0 | ROZPOCET
| VV |  | 28,5*0,1 "část místn. 205, demolice č.-11-, tl. 100mm |  | 2.85 | [12 empty] | VV | 2 | 2 | True | 0 | ROZPOCET
| VV |  | (120,3+2,3*2,4)*0,08 "část místn. 205, 227, demolice č.-14-, tl. 80mm |  | 10.066 | [12 empty] | VV | 2 | 2 | True | 0 | ROZPOCET
| VV |  | Součet |  | 21.308 | [12 empty] | VV | 2 | 4 | True | 1 | ROZPOCET
21 | K | 965049111 | Bourání mazanin Příplatek k cenám za bourání mazanin betonových se svařovanou sítí, tl. do 100 mm | m3 | 21.308 |  | 0 | CS ÚRS 2023 01 |  | základní |  | 0 | 0 | 0 | 0.044 | 0.93755 | 4 | K | 2 |  |  |  | ROZPOCET | [5 empty] | 0 | 0 | 0 | 0 | 0 | 1 | 0 | 4 | -568918307
| Online PSC |  | https://podminky.urs.cz/item/CS_URS_2023_01/965049111 | [14 empty] | Online PSC | 2
22 | K | 965045133 | Bourání potěrů tl. do 50 mm průmyslových včetně vsypu, plochy přes 4 m2 | m2 | 61.6 |  | 0 | CS ÚRS 2023 01 |  | základní |  | 0 | 0 | 0 | 0.1 | 6.16 | 4 | K | 2 |  |  |  | ROZPOCET | [5 empty] | 0 | 0 | 0 | 0 | 0 | 1 | 0 | 4 | -309524603
| Online PSC |  | https://podminky.urs.cz/item/CS_URS_2023_01/965045133 | [14 empty] | Online PSC | 2
| VV |  | 11,2+10,9+17,6+13,6+8,3 "místnosti s bet. mazaninou , předpoklad |  | 61.6 | [12 empty] | VV | 2 | 2 | True | 1 | ROZPOCET
23 | K | 965046111 | Broušení stávajících betonových podlah úběr do 5 mm | m2 | 231.497 |  | 0 | CS ÚRS 2023 01 |  | základní |  | 0 | 0 | 0 | 0 | 0 | 4 | K | 2 |  |  |  | ROZPOCET | [5 empty] | 0 | 0 | 0 | 0 | 0 | 1 | 0 | 4 | -749078549
| Online PSC |  | https://podminky.urs.cz/item/CS_URS_2023_01/965046111 | [14 empty] | Online PSC | 2
| VV |  | 1PP - demoliční práce č. 13 | [14 empty] | VV | 2 | 1 | True | 0 | ROZPOCET
| VV |  | 70-(5,2*4,9) "broušená část plochy |  | 44.52 | [12 empty] | VV | 2 | 2 | True | 0 | ROZPOCET
| VV |  | 1NP | [14 empty] | VV | 2 | 1 | True | 0 | ROZPOCET
| VV |  | 90,3 "místnosti s dlažbou |  | 90.3 | [12 empty] | VV | 2 | 2 | True | 0 | ROZPOCET
| VV |  | 11,2+10,9+17,6+13,6+8,3 "místnosti s bet. mazaninou |  | 61.6 | [12 empty] | VV | 2 | 2 | True | 0 | ROZPOCET
| VV |  | 8+12,2+10,8 "místnosti s povlakovou kryt. |  | 31 | [12 empty] | VV | 2 | 2 | True | 0 | ROZPOCET
| VV |  | 2,08*1,96 "m. 243A |  | 4.077 | [12 empty] | VV | 2 | 2 | True | 0 | ROZPOCET
| VV |  | Součet |  | 231.497 | [12 empty] | VV | 2 | 4 | True | 1 | ROZPOCET
24 | K | 965082933 | Odstranění násypu pod podlahami nebo ochranného násypu na střechách tl. do 200 mm, plochy přes 2 m2 | m3 | 4.275 |  | 0 | CS ÚRS 2023 01 |  | základní |  | 0 | 0 | 0 | 1.4 | 5.985 | 4 | K | 2 |  |  |  | ROZPOCET | [5 empty] | 0 | 0 | 0 | 0 | 0 | 1 | 0 | 4 | -360376426
| Online PSC |  | https://podminky.urs.cz/item/CS_URS_2023_01/965082933 | [14 empty] | Online PSC | 2
| VV |  | 28,5*0,15 "1NP, část místn. 205, demolice č.-11-, tl. 150mm |  | 4.275 | [12 empty] | VV | 2 | 2 | True | 1 | ROZPOCET
25 | K | 971033641 | Vybourání otvorů ve zdivu základovém nebo nadzákladovém z cihel, tvárnic, příčkovek z cihel pálených na maltu vápennou nebo vápenocementovou plochy do 4 m2, tl. do 300 mm | m3 | 0.882 |  | 0 | CS ÚRS 2023 01 |  | základní |  | 0 | 0 | 0 | 1.8 | 1.5876 | 4 | K | 2 |  |  |  | ROZPOCET | [5 empty] | 0 | 0 | 0 | 0 | 0 | 1 | 0 | 4 | -1422463096
| Online PSC |  | https://podminky.urs.cz/item/CS_URS_2023_01/971033641 | [14 empty] | Online PSC | 2
| VV |  | 0,9*2,8*0,35 "průchod obvodovou zdí. č.-8- |  | 0.882 | [12 empty] | VV | 2 | 2 | True | 1 | ROZPOCET
26 | K | 971042551 | Vybourání otvorů v betonových příčkách a zdech základových nebo nadzákladových plochy do 1 m2, tl. jakékoliv | m3 | 1.824 |  | 0 | CS ÚRS 2023 01 |  | základní |  | 0 | 0 | 0 | 2.2 | 4.0128 | 4 | K | 2 |  |  |  | ROZPOCET | [5 empty] | 0 | 0 | 0 | 0 | 0 | 1 | 0 | 4 | 413185238
| Online PSC |  | https://podminky.urs.cz/item/CS_URS_2023_01/971042551 | [14 empty] | Online PSC | 2
| P |  | Poznámka k položce: Jádrové vrty pro ZTI a VZT jsou součástí těchto souborů | [14 empty] | P | 2
| VV |  | 1PP | [14 empty] | VV | 2 | 1 | True | 0 | ROZPOCET
| VV |  | (1,6*1,4+1,6*0,7)*0,3 "P1 |  | 1.008 | [12 empty] | VV | 2 | 2 | True | 0 | ROZPOCET
| VV |  | (2,05*0,9+1,25*0,7)*0,3 "P2 |  | 0.816 | [12 empty] | VV | 2 | 2 | True | 0 | ROZPOCET
| VV |  | Součet |  | 1.824 | [12 empty] | VV | 2 | 4 | True | 1 | ROZPOCET
27 | K | 978015391 | Otlučení vápenných nebo vápenocementových omítek vnějších ploch s vyškrabáním spar a s očištěním zdiva stupně členitosti 1 a 2, v rozsahu přes 80 do 100 % | m2 | 100.75 |  | 0 | CS ÚRS 2023 01 |  | základní |  | 0 | 0 | 0 | 0.059 | 5.9443 | 4 | K | 2 |  |  |  | ROZPOCET | [5 empty] | 0 | 0 | 0 | 0 | 0 | 1 | 0 | 4 | -630151259
| Online PSC |  | https://podminky.urs.cz/item/CS_URS_2023_01/978015391 | [14 empty] | Online PSC | 2
| VV |  | (138+265)*0,25 "plochy stěn 1PP+1NP - 25% nevyhovujících |  | 100.75 | [12 empty] | VV | 2 | 2 | True | 0 | ROZPOCET
| VV |  | Součet |  | 100.75 | [12 empty] | VV | 2 | 4 | True | 1 | ROZPOCET
28 | K | 985331214 | Dodatečné vlepování betonářské výztuže včetně vyvrtání a vyčištění otvoru chemickou maltou průměr výztuže 14 mm | m | 4.725 |  | 0 | CS ÚRS 2023 01 |  | základní |  | 0 | 0.00055 | 0.0025987 | 0.001 | 0.004725 | 4 | K | 2 |  |  |  | ROZPOCET | [5 empty] | 0 | 0 | 0 | 0 | 0 | 1 | 0 | 4 | -68361680
| Online PSC |  | https://podminky.urs.cz/item/CS_URS_2023_01/985331214 | [14 empty] | Online PSC | 2
| VV |  | 54*0,35*0,25 "sanace výztuže u prostupů podle D.1.1.b-11 předpoklad 25% vrtů |  | 4.725 | [12 empty] | VV | 2 | 2 | True | 1 | ROZPOCET
29 | M | 13021014 | tyč ocelová kruhová žebírková DIN 488 jakost B500B (10 505) výztuž do betonu D 14mm | t | 0.006 |  | 0 | CS ÚRS 2023 01 |  | základní |  | 0 | 1 | 0.006 | 0 | 0 | 8 | M | 2 |  |  |  | ROZPOCET | [5 empty] | 0 | 0 | 0 | 0 | 0 | 1 | 0 | 4 | 778272761
| P |  | Poznámka k položce: Hmotnost: 1,21 kg/m | [14 empty] | P | 2
| VV |  | 4,725*0,00124 'Přepočtené koeficientem množství |  | 0.006 | [12 empty] | VV | 2 | 2 | False | 1 | ROZPOCET
| D | 997 | Přesun sutě |  |  |  | 0 |  |  |  |  | 0 |  | 0 |  | 3 | 1 | D | 1 |  |  |  | ROZPOCET | [11 empty] | 0
30 | K | 997013001 | Vyklizení ulehlé suti na vzdálenost do 3 m od okraje vyklízeného prostoru nebo s naložením na dopravní prostředek z prostorů o půdorysné ploše do 15 m2 z výšky (hloubky) do 2 m | m3 | 2 |  | 0 | CS ÚRS 2023 01 |  | základní |  | 0 | 0 | 0 | 1.5 | 3 | 4 | K | 2 |  |  |  | ROZPOCET | [5 empty] | 0 | 0 | 0 | 0 | 0 | 1 | 0 | 4 | -69198617
| Online PSC |  | https://podminky.urs.cz/item/CS_URS_2023_01/997013001 | [14 empty] | Online PSC | 2
| VV |  | 2 "vyčištění podlahových a podzemních kanálů - předpoklad |  | 2 | [12 empty] | VV | 2 | 2 | True | 1 | ROZPOCET
31 | K | 997013501 | Odvoz suti a vybouraných hmot na skládku nebo meziskládku se složením, na vzdálenost do 1 km | t | 310.519 |  | 0 | CS ÚRS 2023 01 |  | základní |  | 0 | 0 | 0 | 0 | 0 | 4 | K | 2 |  |  |  | ROZPOCET | [5 empty] | 0 | 0 | 0 | 0 | 0 | 1 | 0 | 4 | 893066512
| Online PSC |  | https://podminky.urs.cz/item/CS_URS_2023_01/997013501 | [14 empty] | Online PSC | 2
32 | K | 997013509 | Odvoz suti a vybouraných hmot na skládku nebo meziskládku se složením, na vzdálenost Příplatek k ceně za každý další i započatý 1 km přes 1 km | t | 2794.671 |  | 0 | CS ÚRS 2023 01 |  | základní |  | 0 | 0 | 0 | 0 | 0 | 4 | K | 2 |  |  |  | ROZPOCET | [5 empty] | 0 | 0 | 0 | 0 | 0 | 1 | 0 | 4 | 1989392332
| Online PSC |  | https://podminky.urs.cz/item/CS_URS_2023_01/997013509 | [14 empty] | Online PSC | 2
| P |  | Poznámka k položce: skládka do 10 km | [14 empty] | P | 2
| VV |  | 310,519*9 'Přepočtené koeficientem množství |  | 2794.671 | [12 empty] | VV | 2 | 2 | False | 1 | ROZPOCET
33 | K | 997013601 | Poplatek za uložení stavebního odpadu na skládce (skládkovné) z prostého betonu zatříděného do Katalogu odpadů pod kódem 17 01 01 | t | 57.051 |  | 0 | CS ÚRS 2023 01 |  | základní |  | 0 | 0 | 0 | 0 | 0 | 4 | K | 2 |  |  |  | ROZPOCET | [5 empty] | 0 | 0 | 0 | 0 | 0 | 1 | 0 | 4 | -722144317
| Online PSC |  | https://podminky.urs.cz/item/CS_URS_2023_01/997013601 | [14 empty] | Online PSC | 2
| VV |  | 46,878+6,16+4,013 |  | 57.051 | [12 empty] | VV | 2 | 2 | True | 1 | ROZPOCET
34 | K | 997013602 | Poplatek za uložení stavebního odpadu na skládce (skládkovné) z armovaného betonu zatříděného do Katalogu odpadů pod kódem 17 01 01 | t | 41.272 |  | 0 | CS ÚRS 2023 01 |  | základní |  | 0 | 0 | 0 | 0 | 0 | 4 | K | 2 |  |  |  | ROZPOCET | [5 empty] | 0 | 0 | 0 | 0 | 0 | 1 | 0 | 4 | 1402415167
| Online PSC |  | https://podminky.urs.cz/item/CS_URS_2023_01/997013602 | [14 empty] | Online PSC | 2
| VV |  | 40,872+0,4 |  | 41.272 | [12 empty] | VV | 2 | 2 | True | 1 | ROZPOCET
35 | K | 997013603 | Poplatek za uložení stavebního odpadu na skládce (skládkovné) cihelného zatříděného do Katalogu odpadů pod kódem 17 01 02 | t | 130.138 |  | 0 | CS ÚRS 2023 01 |  | základní |  | 0 | 0 | 0 | 0 | 0 | 4 | K | 2 |  |  |  | ROZPOCET | [5 empty] | 0 | 0 | 0 | 0 | 0 | 1 | 0 | 4 | 962409229
| Online PSC |  | https://podminky.urs.cz/item/CS_URS_2023_01/997013603 | [14 empty] | Online PSC | 2
| VV |  | 65,341+57,265+1,588+5,944 "cihly |  | 130.138 | [12 empty] | VV | 2 | 2 | True | 1 | ROZPOCET
36 | K | 997013631 | Poplatek za uložení stavebního odpadu na skládce (skládkovné) směsného stavebního a demoličního zatříděného do Katalogu odpadů pod kódem 17 09 04 | t | 24.4 |  | 0 | CS ÚRS 2023 01 |  | základní |  | 0 | 0 | 0 | 0 | 0 | 4 | K | 2 |  |  |  | ROZPOCET | [5 empty] | 0 | 0 | 0 | 0 | 0 | 1 | 0 | 4 | 1541589052
| Online PSC |  | https://podminky.urs.cz/item/CS_URS_2023_01/997013631 | [14 empty] | Online PSC | 2
37 | K | 997013655 | Poplatek za uložení stavebního odpadu na skládce (skládkovné) zeminy a kamení zatříděného do Katalogu odpadů pod kódem 17 05 04 | t | 50.878 |  | 0 | CS ÚRS 2023 01 |  | základní |  | 0 | 0 | 0 | 0 | 0 | 4 | K | 2 |  |  |  | ROZPOCET | [5 empty] | 0 | 0 | 0 | 0 | 0 | 1 | 0 | 4 | -153214795
| Online PSC |  | https://podminky.urs.cz/item/CS_URS_2023_01/997013655 | [14 empty] | Online PSC | 2
| VV |  | 44,893+5,985 |  | 50.878 | [12 empty] | VV | 2 | 2 | True | 1 | ROZPOCET
38 | K | 997013812 | Poplatek za uložení stavebního odpadu na skládce (skládkovné) z materiálů na bázi sádry zatříděného do Katalogu odpadů pod kódem 17 08 02 | t | 6.9 |  | 0 | CS ÚRS 2023 01 |  | základní |  | 0 | 0 | 0 | 0 | 0 | 4 | K | 2 |  |  |  | ROZPOCET | [5 empty] | 0 | 0 | 0 | 0 | 0 | 1 | 0 | 4 | 1024753051
| Online PSC |  | https://podminky.urs.cz/item/CS_URS_2023_01/997013812 | [14 empty] | Online PSC | 2
| VV |  | 6,9 "SDK kce |  | 6.9 | [12 empty] | VV | 2 | 2 | True | 1 | ROZPOCET
39 | K | 997221141 | Vodorovná doprava suti stavebním kolečkem s naložením a se složením ze sypkých materiálů, na vzdálenost do 50 m | t | 62.104 |  | 0 | CS ÚRS 2023 01 |  | základní |  | 0 | 0 | 0 | 0 | 0 | 4 | K | 2 |  |  |  | ROZPOCET | [5 empty] | 0 | 0 | 0 | 0 | 0 | 1 | 0 | 4 | -1960285950
| Online PSC |  | https://podminky.urs.cz/item/CS_URS_2023_01/997221141 | [14 empty] | Online PSC | 2
| P |  | Poznámka k položce: předpoklad max 20% | [14 empty] | P | 2
| VV |  | 310,519*0,2 'Přepočtené koeficientem množství |  | 62.104 | [12 empty] | VV | 2 | 2 | False | 1 | ROZPOCET
| D | PSV | Práce a dodávky PSV |  |  |  | 0 |  |  |  |  | 0 |  | 0.87457 |  | 26.9846 | 2 | D | 0 |  |  |  | ROZPOCET | [11 empty] | 0
| D | 763 | Konstrukce suché výstavby |  |  |  | 0 |  |  |  |  | 0 |  | 0 |  | 6.8893 | 2 | D | 1 |  |  |  | ROZPOCET | [11 empty] | 0
40 | K | 763111821 | Demontáž příček ze sádrokartonových desek s nosnou konstrukcí z ocelových profilů zdvojených mezibytových nebo instalačních, opláštění dvojité | m2 | 74.49 |  | 0 | CS ÚRS 2023 01 |  | základní |  | 0 | 0 | 0 | 0.05941 | 4.4255 | 16 | K | 2 |  |  |  | ROZPOCET | [5 empty] | 0 | 0 | 0 | 0 | 0 | 1 | 0 | 16 | 1189793836
| Online PSC |  | https://podminky.urs.cz/item/CS_URS_2023_01/763111821 | [14 empty] | Online PSC | 2
| VV |  | 1NP | [14 empty] | VV | 2 | 1 | True | 0 | ROZPOCET
| VV |  | (1,86+0,6+1,8+1,1+1,26)*3,25 "místn.224 |  | 21.515 | [12 empty] | VV | 2 | 2 | True | 0 | ROZPOCET
| VV |  | (6,4*2+3,5)*3,25 "místn.222 |  | 52.975 | [12 empty] | VV | 2 | 2 | True | 0 | ROZPOCET
| VV |  | Součet |  | 74.49 | [12 empty] | VV | 2 | 4 | True | 1 | ROZPOCET
41 | K | 763135812 | Demontáž podhledu sádrokartonového kazetového na zavěšeném na roštu polozapuštěném | m2 | 234.877 |  | 0 | CS ÚRS 2023 01 |  | základní |  | 0 | 0 | 0 | 0.01049 | 2.4639 | 16 | K | 2 |  |  |  | ROZPOCET | [5 empty] | 0 | 0 | 0 | 0 | 0 | 1 | 0 | 16 | -1401482450
| Online PSC |  | https://podminky.urs.cz/item/CS_URS_2023_01/763135812 | [14 empty] | Online PSC | 2
| VV |  | 230,8 "1NP, restaurace, práce č.-9- |  | 230.8 | [12 empty] | VV | 2 | 2 | True | 0 | ROZPOCET
| VV |  | 2,08*1,96 "m.č. 243A |  | 4.077 | [12 empty] | VV | 2 | 2 | True | 0 | ROZPOCET
| VV |  | Součet |  | 234.877 | [12 empty] | VV | 2 | 4 | True | 1 | ROZPOCET
| D | 764 | Konstrukce klempířské |  |  |  | 0 |  |  |  |  | 0 |  | 0 |  | 0.03507 | 2 | D | 1 |  |  |  | ROZPOCET | [11 empty] | 0
42 | K | 764002851 | Demontáž klempířských konstrukcí oplechování parapetů do suti | m | 21 |  | 0 | CS ÚRS 2023 01 |  | základní |  | 0 | 0 | 0 | 0.00167 | 0.03507 | 16 | K | 2 |  |  |  | ROZPOCET | [5 empty] | 0 | 0 | 0 | 0 | 0 | 1 | 0 | 16 | 978397070
| Online PSC |  | https://podminky.urs.cz/item/CS_URS_2023_01/764002851 | [14 empty] | Online PSC | 2
| VV |  | 12+4,5*2 |  | 21 | [12 empty] | VV | 2 | 2 | True | 1 | ROZPOCET
| D | 766 | Konstrukce truhlářské |  |  |  | 0 |  |  |  |  | 0 |  | 0 |  | 0.66602 | 2 | D | 1 |  |  |  | ROZPOCET | [11 empty] | 0
43 | K | 766431821 | Demontáž obložení sloupů nebo pilířů palubkami | m2 | 8.8 |  | 0 | CS ÚRS 2023 01 |  | základní |  | 0 | 0 | 0 | 0.01098 | 0.096624 | 16 | K | 2 |  |  |  | ROZPOCET | [5 empty] | 0 | 0 | 0 | 0 | 0 | 1 | 0 | 16 | -583115015
| Online PSC |  | https://podminky.urs.cz/item/CS_URS_2023_01/766431821 | [14 empty] | Online PSC | 2
| VV |  | 0,5*4*2*2,2 "obložení sloupů |  | 8.8 | [12 empty] | VV | 2 | 2 | True | 1 | ROZPOCET
44 | K | 766441823.1 | Demontáž parapetních desek dřevěných nebo plastových šířky do 300 mm, délky přes 2000 mm | m | 21 |  | 0 |  |  | základní |  | 0 | 0 | 0 | 0.007 | 0.147 | 16 | K | 2 |  |  |  | ROZPOCET | [5 empty] | 0 | 0 | 0 | 0 | 0 | 1 | 0 | 16 | 232561193
| VV |  | 12+4,5*2 |  | 21 | [12 empty] | VV | 2 | 2 | True | 1 | ROZPOCET
45 | K | 76666281.1 | Demontáž vyvěšení dveří jednokřídlových | kus | 26 |  | 0 |  |  | základní |  | 0 | 0 | 0 | 0.012 | 0.312 | 16 | K | 2 |  |  |  | ROZPOCET | [5 empty] | 0 | 0 | 0 | 0 | 0 | 1 | 0 | 16 | -1717942782
| VV |  | 7+19 "likvidace dveří |  | 26 | [12 empty] | VV | 2 | 2 | True | 1 | ROZPOCET
46 | K | 766825821.1 | Demontáž nábytku vestavěného | kus | 1 |  | 0 |  |  | základní |  | 0 | 0 | 0 | 0.1104 | 0.1104 | 16 | K | 2 |  |  |  | ROZPOCET | [5 empty] | 0 | 0 | 0 | 0 | 0 | 1 | 0 | 16 | 997370013
| VV |  | 1 "barový pult |  | 1 | [12 empty] | VV | 2 | 2 | True | 1 | ROZPOCET
| D | 767 | Konstrukce zámečnické |  |  |  | 0 |  |  |  |  | 0 |  | 0 |  | 1.951 | 2 | D | 1 |  |  |  | ROZPOCET | [11 empty] | 0
47 | K | 767114815 | Demontáž stěn a příček rámových zasklených z hliníkových nebo ocelových profilů vnitřních přes 15 m2 | m2 | 17.205 |  | 0 | CS ÚRS 2023 01 |  | základní |  | 0 | 0 | 0 | 0.04 | 0.6882 | 16 | K | 2 |  |  |  | ROZPOCET | [5 empty] | 0 | 0 | 0 | 0 | 0 | 1 | 0 | 16 | 1941503950
| Online PSC |  | https://podminky.urs.cz/item/CS_URS_2023_01/767114815 | [14 empty] | Online PSC | 2
| VV |  | 5,55*3,1 "vnitřní stěna s dveřmi |  | 17.205 | [12 empty] | VV | 2 | 2 | True | 1 | ROZPOCET
48 | K | 767620832 | Demontáž oken s izolačními skly z hliníkových nebo ocelových profilů s dvojskly plochy přes 0,6 do 1,5 m2 | m2 | 0.84 |  | 0 | CS ÚRS 2023 01 |  | základní |  | 0 | 0 | 0 | 0.04 | 0.0336 | 16 | K | 2 |  |  |  | ROZPOCET | [5 empty] | 0 | 0 | 0 | 0 | 0 | 1 | 0 | 16 | 468878228
| Online PSC |  | https://podminky.urs.cz/item/CS_URS_2023_01/767620832 | [14 empty] | Online PSC | 2
| VV |  | 1,4*0,6 "1PP |  | 0.84 | [12 empty] | VV | 2 | 2 | True | 1 | ROZPOCET
49 | K | 767620835 | Demontáž oken s izolačními skly z hliníkových nebo ocelových profilů s dvojskly plochy přes 6 m2 | m2 | 30.03 |  | 0 | CS ÚRS 2023 01 |  | základní |  | 0 | 0 | 0 | 0.04 | 1.2012 | 16 | K | 2 |  |  |  | ROZPOCET | [5 empty] | 0 | 0 | 0 | 0 | 0 | 1 | 0 | 16 | -549343898
| Online PSC |  | https://podminky.urs.cz/item/CS_URS_2023_01/767620835 | [14 empty] | Online PSC | 2
| VV |  | 12*1,43+4,5*1,43*2 "okna v zázemí, bod -4- |  | 30.03 | [12 empty] | VV | 2 | 2 | True | 1 | ROZPOCET
50 | K | 767641800 | Demontáž dveřních zárubní odřezáním od upevnění, plochy dveří do 2,5 m2 | kus | 1 |  | 0 | CS ÚRS 2023 01 |  | základní |  | 0 | 0 | 0 | 0.013 | 0.013 | 16 | K | 2 |  |  |  | ROZPOCET | [5 empty] | 0 | 0 | 0 | 0 | 0 | 1 | 0 | 16 | 95769405
| Online PSC |  | https://podminky.urs.cz/item/CS_URS_2023_01/767641800 | [14 empty] | Online PSC | 2
| VV |  | 1 "boční dveře, 1100/2100 s vybouráním špalet |  | 1 | [12 empty] | VV | 2 | 2 | True | 1 | ROZPOCET
51 | K | 767641805.1 | Demontáž prosklených dveří s nadsvětlíkem, plochy dveří přes 2,5 do 5 m2 | kus | 1 |  | 0 |  |  | základní |  | 0 | 0 | 0 | 0.015 | 0.015 | 16 | K | 2 |  |  |  | ROZPOCET | [5 empty] | 0 | 0 | 0 | 0 | 0 | 1 | 0 | 16 | -815095911
| VV |  | 1 "vstupní dveře , bod -5- |  | 1 | [12 empty] | VV | 2 | 2 | True | 1 | ROZPOCET
| D | 771 | Podlahy z dlaždic |  |  |  | 0 |  |  |  |  | 0 |  | 0 |  | 13.6721 | 2 | D | 1 |  |  |  | ROZPOCET | [11 empty] | 0
52 | K | 771571810 | Demontáž podlah z dlaždic keramických kladených do malty | m2 | 164.387 |  | 0 | CS ÚRS 2023 01 |  | základní |  | 0 | 0 | 0 | 0.08317 | 13.6721 | 16 | K | 2 |  |  |  | ROZPOCET | [5 empty] | 0 | 0 | 0 | 0 | 0 | 1 | 0 | 16 | -1892949295
| Online PSC |  | https://podminky.urs.cz/item/CS_URS_2023_01/771571810 | [14 empty] | Online PSC | 2
| VV |  | 1PP - demoliční práce č. 13 | [14 empty] | VV | 2 | 1 | True | 0 | ROZPOCET
| VV |  | 10+11,4+36,68+8,67+3,28 "celk. plocha bouraných místností |  | 70.03 | [12 empty] | VV | 2 | 2 | True | 0 | ROZPOCET
| VV |  | 1NP | [14 empty] | VV | 2 | 1 | True | 0 | ROZPOCET
| VV |  | 12,8+15,9+6,55+15,3+5,3+8,4+1,7+6,2+2,9+3,1*1,3+3,2*3,5 "místnosti s dlažbou |  | 90.28 | [12 empty] | VV | 2 | 2 | True | 0 | ROZPOCET
| VV |  | 2,08*1,96 "m. 243A |  | 4.077 | [12 empty] | VV | 2 | 2 | True | 0 | ROZPOCET
| VV |  | Součet |  | 164.387 | [12 empty] | VV | 2 | 4 | True | 1 | ROZPOCET
| D | 776 | Podlahy povlakové |  |  |  | 0 |  |  |  |  | 0 |  | 0 |  | 0.0924 | 2 | D | 1 |  |  |  | ROZPOCET | [11 empty] | 0
53 | K | 776201812 | Demontáž povlakových podlahovin lepených ručně s podložkou | m2 | 30.8 |  | 0 | CS ÚRS 2023 01 |  | základní |  | 0 | 0 | 0 | 0.003 | 0.0924 | 16 | K | 2 |  |  |  | ROZPOCET | [5 empty] | 0 | 0 | 0 | 0 | 0 | 1 | 0 | 16 | 1833989369
| Online PSC |  | https://podminky.urs.cz/item/CS_URS_2023_01/776201812 | [14 empty] | Online PSC | 2
| VV |  | 7,8 "koberec |  | 7.8 | [12 empty] | VV | 2 | 2 | True | 0 | ROZPOCET
| VV |  | 12,2+10,8 "lamelová |  | 23 | [12 empty] | VV | 2 | 2 | True | 0 | ROZPOCET
| VV |  | Součet |  | 30.8 | [12 empty] | VV | 2 | 4 | True | 1 | ROZPOCET
| D | 781 | Dokončovací práce - obklady |  |  |  | 0 |  |  |  |  | 0 |  | 0 |  | 3.4076 | 2 | D | 1 |  |  |  | ROZPOCET | [11 empty] | 0
54 | K | 781473810 | Demontáž obkladů z dlaždic keramických lepených | m2 | 125.28 |  | 0 | CS ÚRS 2023 01 |  | základní |  | 0 | 0 | 0 | 0.0272 | 3.4076 | 16 | K | 2 |  |  |  | ROZPOCET | [5 empty] | 0 | 0 | 0 | 0 | 0 | 1 | 0 | 16 | -535636308
| Online PSC |  | https://podminky.urs.cz/item/CS_URS_2023_01/781473810 | [14 empty] | Online PSC | 2
| VV |  | 1PP | [14 empty] | VV | 2 | 1 | True | 0 | ROZPOCET
| VV |  | (4,13*2+3,345+3,48+3,51+2,895+2,1+0,4*4+1,6)*2 "místn. 134, 123, 124, výška obkl. 2000 |  | 53.58 | [12 empty] | VV | 2 | 2 | True | 0 | ROZPOCET
| VV |  | (4,8+3,5+7,4)*2 "místn. 127 |  | 31.4 | [12 empty] | VV | 2 | 2 | True | 0 | ROZPOCET
| VV |  | 1NP | [14 empty] | VV | 2 | 1 | True | 0 | ROZPOCET
| VV |  | (5,1+3+4,2+1,9+1,9+0,45*3*3)*2 "obvodové zdivo |  | 40.3 | [12 empty] | VV | 2 | 2 | True | 0 | ROZPOCET
| VV |  | Součet |  | 125.28 | [12 empty] | VV | 2 | 4 | True | 1 | ROZPOCET
| D | 784 | Dokončovací práce - malby a tapety |  |  |  | 0 |  |  |  |  | 0 |  | 0.87457 |  | 0.27112 | 2 | D | 1 |  |  |  | ROZPOCET | [11 empty] | 0
55 | K | 784121001 | Oškrabání malby v místnostech výšky do 3,80 m | m2 | 874.568 |  | 0 | CS ÚRS 2023 01 |  | základní |  | 0 | 0.001 | 0.87457 | 0.00031 | 0.27112 | 16 | K | 2 |  |  |  | ROZPOCET | [5 empty] | 0 | 0 | 0 | 0 | 0 | 1 | 0 | 16 | 252313908
| Online PSC |  | https://podminky.urs.cz/item/CS_URS_2023_01/784121001 | [14 empty] | Online PSC | 2
| VV |  | 1PP | [14 empty] | VV | 2 | 1 | True | 0 | ROZPOCET
| VV |  | 10+11,4+36,68+8,67+3,28 "celk. plocha stropů |  | 70.03 | [12 empty] | VV | 2 | 2 | True | 0 | ROZPOCET
| VV |  | (4,13*2+3,345+3,48+3,51+2,895+2,1+0,4*4+1,6+4,8+3,5+7,4)*1,25 "místn. 134, 123, 124,127, nad obklad |  | 53.113 | [12 empty] | VV | 2 | 2 | True | 0 | ROZPOCET
| VV |  | 1NP | [14 empty] | VV | 2 | 1 | True | 0 | ROZPOCET
| VV |  | 486 "celk. plocha stropů |  | 486 | [12 empty] | VV | 2 | 2 | True | 0 | ROZPOCET
| VV |  | (44,5+14,8+3,8*2)*3,25+30*1,6 "obvodové zdivo |  | 265.425 | [12 empty] | VV | 2 | 2 | True | 0 | ROZPOCET
| VV |  | Součet |  | 874.568 | [12 empty] | VV | 2 | 4 | True | 1 | ROZPOCET
56 | K | 784121011 | Rozmývání podkladu po oškrabání malby v místnostech výšky do 3,80 m | m2 | 874.568 |  | 0 | CS ÚRS 2023 01 |  | základní |  | 0 | 0 | 0 | 0 | 0 | 16 | K | 2 |  |  |  | ROZPOCET | [5 empty] | 0 | 0 | 0 | 0 | 0 | 1 | 0 | 16 | -1452843486
| Online PSC |  | https://podminky.urs.cz/item/CS_URS_2023_01/784121011 | [14 empty] | Online PSC | 2

## 02 - SO 01.1.1 Stavebn...
[18 empty] | {b4eadff2-287b-402a-bdc5-4933f7c75be0} | [5 empty] | F01 | zateplená fasáda | m2 | 13,425 | 2
[18 empty] | 2 | [5 empty] | P01 | plocha restaurace s dlažbou | m2 | 184 | 2
| KRYCÍ LIST SOUPISU PRACÍ | [7 empty] | v --- níže se nacházejí doplnkové a pomocné údaje k sestavám --- v | [8 empty] | False | [5 empty] | P02 | akademický klub | m2 | 34,6 | 2
[24 empty] | P04 | plocha skladby P04 - epoxidová stěrka | m2 | 205,28 | 2
| Stavba: | [22 empty] | P05 | plocha elektrorozvoden | m2 | 5,68 | 2
|  | Rekonstrukce restaurace Farma - úprava 5. 12. 2023 | [21 empty] | P06 | hygienické zázemí hostů- | m2 | 40,4 | 2
| Objekt: | [22 empty] | P08 | kóje restaurace | m2 | 31,8 | 2
|  | 01 - SO 01 Restaurace Farma - stavební úpravy | [21 empty] | ST | stropní trámy mezi restaurací | m2 | 21,32 | 2
Soupis:
02 - SO 01.1.1 Stavební část
| KSO: |  |  |  |  | CC-CZ:
| Místo: |  | Praha - Suchdol |  |  | Datum: | 6. 6. 2023
| Zadavatel: |  |  |  |  | IČ:
|  | Česká zemědělská univerzita |  |  |  | DIČ:
| Uchazeč: |  |  |  |  | IČ: | Vyplň údaj
|  | Vyplň údaj |  |  |  | DIČ: | Vyplň údaj
| Projektant: |  |  |  |  | IČ:
|  | GREBNER, spol s r.o. |  |  |  | DIČ:
| Zpracovatel: |  |  |  |  | IČ:
|  | Ing.Josef Němeček |  |  |  | DIČ:
Poznámka:
| Cena bez DPH | [5 empty] | 0
|  |  | Základ daně |  |  | Sazba daně | Výše daně
| DPH | základní | 0 |  |  | 21% | 0
|  | snížená | 0 |  |  | 15% | 0
|  | zákl. přenesená | 0 |  |  | 21% | 0
|  | sníž. přenesená | 0 |  |  | 15% | 0
|  | nulová | 0 |  |  | 0% | 0
| Cena s DPH |  |  | v | CZK |  | 0
REKAPITULACE ČLENĚNÍ SOUPISU PRACÍ
Stavba:
Rekonstrukce restaurace Farma - úprava 5. 12. 2023
Objekt:
01 - SO 01 Restaurace Farma - stavební úpravy
Soupis:
02 - SO 01.1.1 Stavební část
Místo: |  |  | Praha - Suchdol |  |  | Datum: | 6. 6. 2023
Zadavatel: |  |  | Česká zemědělská univerzita |  |  | Projektant: | GREBNER, spol s r.o.
Uchazeč: |  |  | Vyplň údaj |  |  | Zpracovatel: | Ing.Josef Němeček
Kód dílu - Popis | [6 empty] | Cena celkem [CZK]
Náklady stavby celkem | [6 empty] | 0 | [11 empty] | -1
| HSV - Práce a dodávky HSV | [5 empty] | 0
| 2 - Zakládání | [5 empty] | 0
| 3 - Svislé a kompletní konstrukce | [5 empty] | 0
| 4 - Vodorovné konstrukce | [5 empty] | 0
| 6 - Úpravy povrchů, podlahy a osazování výplní | [5 empty] | 0
| 8 - Trubní vedení | [5 empty] | 0
| 9 - Ostatní konstrukce a práce, bourání | [5 empty] | 0
| 998 - Přesun hmot | [5 empty] | 0
| PSV - Práce a dodávky PSV | [5 empty] | 0
| 711 - Izolace proti vodě, vlhkosti a plynům | [5 empty] | 0
| 713 - Izolace tepelné | [5 empty] | 0
| 714 - Akustická a protiotřesová opatření | [5 empty] | 0
| 762 - Konstrukce tesařské | [5 empty] | 0
| 763 - Konstrukce suché výstavby | [5 empty] | 0
| 764 - Konstrukce klempířské | [5 empty] | 0
| 766 - Konstrukce truhlářské | [5 empty] | 0
| 767 - Konstrukce zámečnické | [5 empty] | 0
| 771 - Podlahy z dlaždic | [5 empty] | 0
| 775 - Podlahy skládané | [5 empty] | 0
| 776 - Podlahy povlakové | [5 empty] | 0
| 777 - Podlahy lité | [5 empty] | 0
| 781 - Dokončovací práce - obklady | [5 empty] | 0
| 784 - Dokončovací práce - malby a tapety | [5 empty] | 0
SOUPIS PRACÍ
Stavba:
Rekonstrukce restaurace Farma - úprava 5. 12. 2023
Objekt:
01 - SO 01 Restaurace Farma - stavební úpravy
Soupis:
02 - SO 01.1.1 Stavební část
Místo: |  |  | Praha - Suchdol |  |  | Datum: | 6. 6. 2023
Zadavatel: |  |  | Česká zemědělská univerzita |  |  | Projektant: | GREBNER, spol s r.o.
Uchazeč: |  |  | Vyplň údaj |  |  | Zpracovatel: | Ing.Josef Němeček
PČ | Typ | Kód | Popis | MJ | Množství | J.cena [CZK] | Cena celkem [CZK] | Cenová soustava |  | DPH | J. Nh [h] | Nh celkem [h] | J. hmotnost [t] | Hmotnost celkem [t] | J. suť [t] | Suť Celkem [t]
Náklady soupisu celkem | [6 empty] | 0 |  |  |  |  | 0 |  | 223.8301 |  | 0.057923 |  | D | -1 | [15 empty] | 0
| D | HSV | Práce a dodávky HSV |  |  |  | 0 |  |  |  |  | 0 |  | 183.6623 |  | 0 | 1 | D | 0 |  |  |  | ROZPOCET | [11 empty] | 0
| D | 2 | Zakládání |  |  |  | 0 |  |  |  |  | 0 |  | 24.81 |  | 0 | 1 | D | 1 |  |  |  | ROZPOCET | [11 empty] | 0
1 | K | 273313711 | Základy z betonu prostého desky z betonu kamenem neprokládaného tř. C 20/25 | m3 | 0.74 |  | 0 | CS ÚRS 2023 01 |  | základní |  | 0 | 2.5019 | 1.8514 | 0 | 0 | 4 | K | 2 |  |  |  | ROZPOCET | [5 empty] | 0 | 0 | 0 | 0 | 0 | 1 | 0 | 4 | -1362257864
| Online PSC |  | https://podminky.urs.cz/item/CS_URS_2023_01/273313711 | [14 empty] | Online PSC | 2
| VV |  | 2,35*3,15*0,1 "VZT kanál - podklad. deska |  | 0.74 | [12 empty] | VV | 2 | 2 | True | 1 | ROZPOCET
2 | K | 273321511 | Základy z betonu železového (bez výztuže) desky z betonu bez zvláštních nároků na prostředí tř. C 25/30 | m3 | 1.575 |  | 0 | CS ÚRS 2023 01 |  | základní |  | 0 | 2.5019 | 3.9404 | 0 | 0 | 4 | K | 2 |  |  |  | ROZPOCET | [5 empty] | 0 | 0 | 0 | 0 | 0 | 1 | 0 | 4 | 395428793
| Online PSC |  | https://podminky.urs.cz/item/CS_URS_2023_01/273321511 | [14 empty] | Online PSC | 2
| VV |  | 2,35*3,35*0,2 "VZT kanál |  | 1.575 | [12 empty] | VV | 2 | 2 | True | 1 | ROZPOCET
3 | K | 273351121 | Bednění základů desek zřízení | m2 | 2.665 |  | 0 | CS ÚRS 2023 01 |  | základní |  | 0 | 0.00247 | 0.0065826 | 0 | 0 | 4 | K | 2 |  |  |  | ROZPOCET | [5 empty] | 0 | 0 | 0 | 0 | 0 | 1 | 0 | 4 | 1179270662
| Online PSC |  | https://podminky.urs.cz/item/CS_URS_2023_01/273351121 | [14 empty] | Online PSC | 2
| VV |  | (2,35+3,15*2)*0,1 "VZT kanál |  | 0.865 | [12 empty] | VV | 2 | 2 | True | 0 | ROZPOCET
| VV |  | (2,15+2,35)*2*0,2 "VZT kanál |  | 1.8 | [12 empty] | VV | 2 | 2 | True | 0 | ROZPOCET
| VV |  | Součet |  | 2.665 | [12 empty] | VV | 2 | 4 | True | 1 | ROZPOCET
4 | K | 273351122 | Bednění základů desek odstranění | m2 | 2.665 |  | 0 | CS ÚRS 2023 01 |  | základní |  | 0 | 0 | 0 | 0 | 0 | 4 | K | 2 |  |  |  | ROZPOCET | [5 empty] | 0 | 0 | 0 | 0 | 0 | 1 | 0 | 4 | 1896864897
| Online PSC |  | https://podminky.urs.cz/item/CS_URS_2023_01/273351122 | [14 empty] | Online PSC | 2
5 | K | 273362021 | Výztuž základů desek ze svařovaných sítí z drátů typu KARI | t | 0.121 |  | 0 | CS ÚRS 2023 01 |  | základní |  | 0 | 1.0628 | 0.1286 | 0 | 0 | 4 | K | 2 |  |  |  | ROZPOCET | [5 empty] | 0 | 0 | 0 | 0 | 0 | 1 | 0 | 4 | -837468878
| Online PSC |  | https://podminky.urs.cz/item/CS_URS_2023_01/273362021 | [14 empty] | Online PSC | 2
| VV |  | 2,35*3,35*2*7,7*0,001 "VZT kanál KARI 8/100 |  | 0.121 | [12 empty] | VV | 2 | 2 | True | 1 | ROZPOCET
6 | K | 274313511 | Základy z betonu prostého pasy betonu kamenem neprokládaného tř. C 12/15 | m3 | 1.607 |  | 0 | CS ÚRS 2023 01 |  | základní |  | 0 | 2.301 | 3.6977 | 0 | 0 | 4 | K | 2 |  |  |  | ROZPOCET | [5 empty] | 0 | 0 | 0 | 0 | 0 | 1 | 0 | 4 | -1230295312
| Online PSC |  | https://podminky.urs.cz/item/CS_URS_2023_01/274313511 | [14 empty] | Online PSC | 2
| VV |  | ((1,825+1,55)*2*0,3+0,9*0,3)*0,7 "schodiště na rampu |  | 1.607 | [12 empty] | VV | 2 | 2 | True | 0 | ROZPOCET
| VV |  | Součet |  | 1.607 | [12 empty] | VV | 2 | 4 | True | 1 | ROZPOCET
7 | K | 274351121 | Bednění základů pasů rovné zřízení | m2 | 11.13 |  | 0 | CS ÚRS 2023 01 |  | základní |  | 0 | 0.00269 | 0.02994 | 0 | 0 | 4 | K | 2 |  |  |  | ROZPOCET | [5 empty] | 0 | 0 | 0 | 0 | 0 | 1 | 0 | 4 | 941547306
| Online PSC |  | https://podminky.urs.cz/item/CS_URS_2023_01/274351121 | [14 empty] | Online PSC | 2
| VV |  | ((1,825+1,55)*2*2+(0,9+0,3)*2)*0,7 "schodiště na rampu |  | 11.13 | [12 empty] | VV | 2 | 2 | True | 1 | ROZPOCET
8 | K | 274351122 | Bednění základů pasů rovné odstranění | m2 | 11.13 |  | 0 | CS ÚRS 2023 01 |  | základní |  | 0 | 0 | 0 | 0 | 0 | 4 | K | 2 |  |  |  | ROZPOCET | [5 empty] | 0 | 0 | 0 | 0 | 0 | 1 | 0 | 4 | -298831761
| Online PSC |  | https://podminky.urs.cz/item/CS_URS_2023_01/274351122 | [14 empty] | Online PSC | 2
9 | K | 275313811 | Základy z betonu prostého patky a bloky z betonu kamenem neprokládaného tř. C 25/30 | m3 | 3.13 |  | 0 | CS ÚRS 2023 01 |  | základní |  | 0 | 2.5019 | 7.8309 | 0 | 0 | 4 | K | 2 |  |  |  | ROZPOCET | [5 empty] | 0 | 0 | 0 | 0 | 0 | 1 | 0 | 4 | 970578935
| Online PSC |  | https://podminky.urs.cz/item/CS_URS_2023_01/275313811 | [14 empty] | Online PSC | 2
| VV |  | 2,82*1,3*0,4 "základ pod tank -10- |  | 1.466 | [12 empty] | VV | 2 | 2 | True | 0 | ROZPOCET
| VV |  | 5,2*0,8*0,4 "základ pod stěnu |  | 1.664 | [12 empty] | VV | 2 | 2 | True | 0 | ROZPOCET
| VV |  | Součet |  | 3.13 | [12 empty] | VV | 2 | 4 | True | 1 | ROZPOCET
10 | K | 275351121 | Bednění základů patek zřízení | m2 | 8.096 |  | 0 | CS ÚRS 2023 01 |  | základní |  | 0 | 0.00264 | 0.021373 | 0 | 0 | 4 | K | 2 |  |  |  | ROZPOCET | [5 empty] | 0 | 0 | 0 | 0 | 0 | 1 | 0 | 4 | 1640030893
| Online PSC |  | https://podminky.urs.cz/item/CS_URS_2023_01/275351121 | [14 empty] | Online PSC | 2
| VV |  | (2,82+1,3)*2*0,4 "základ pod tank -10- |  | 3.296 | [12 empty] | VV | 2 | 2 | True | 0 | ROZPOCET
| VV |  | (5,2+0,8)*2*0,4 "základ pod stěnu |  | 4.8 | [12 empty] | VV | 2 | 2 | True | 0 | ROZPOCET
| VV |  | Součet |  | 8.096 | [12 empty] | VV | 2 | 4 | True | 1 | ROZPOCET
11 | K | 275351122 | Bednění základů patek odstranění | m2 | 8.096 |  | 0 | CS ÚRS 2023 01 |  | základní |  | 0 | 0 | 0 | 0 | 0 | 4 | K | 2 |  |  |  | ROZPOCET | [5 empty] | 0 | 0 | 0 | 0 | 0 | 1 | 0 | 4 | -1664422296
| Online PSC |  | https://podminky.urs.cz/item/CS_URS_2023_01/275351122 | [14 empty] | Online PSC | 2
12 | K | 279113121 | Základové zdi z tvárnic ztraceného bednění včetně výplně z betonu bez zvláštních nároků na vliv prostředí třídy C 12/15, tloušťky zdiva do 150 mm | m2 | 9.833 |  | 0 | CS ÚRS 2023 01 |  | základní |  | 0 | 0.36063 | 3.5461 | 0 | 0 | 4 | K | 2 |  |  |  | ROZPOCET | [5 empty] | 0 | 0 | 0 | 0 | 0 | 1 | 0 | 4 | 1078005122
| Online PSC |  | https://podminky.urs.cz/item/CS_URS_2023_01/279113121 | [14 empty] | Online PSC | 2
| VV |  | (3,2*2+2,15)*1,15 "vzduchový kanál, ZB 100mm |  | 9.833 | [12 empty] | VV | 2 | 2 | True | 1 | ROZPOCET
13 | K | 279113122 | Základové zdi z tvárnic ztraceného bednění včetně výplně z betonu bez zvláštních nároků na vliv prostředí třídy C 12/15, tloušťky zdiva přes 150 do 200 mm | m2 | 7.473 |  | 0 | CS ÚRS 2023 01 |  | základní |  | 0 | 0.47326 | 3.5367 | 0 | 0 | 4 | K | 2 |  |  |  | ROZPOCET | [5 empty] | 0 | 0 | 0 | 0 | 0 | 1 | 0 | 4 | -474062879
| Online PSC |  | https://podminky.urs.cz/item/CS_URS_2023_01/279113122 | [14 empty] | Online PSC | 2
| VV |  | (3*2+1,95)*0,94 "vzduchový kanál, ZB 200mm |  | 7.473 | [12 empty] | VV | 2 | 2 | True | 1 | ROZPOCET
14 | K | 279361821 | Výztuž základových zdí nosných svislých nebo odkloněných od svislice, rovinných nebo oblých, deskových nebo žebrových, včetně výztuže jejich žeber z betonářské oceli 10 505 (R) nebo BSt 500 | t | 0.208 |  | 0 | CS ÚRS 2023 01 |  | základní |  | 0 | 1.0594 | 0.22036 | 0 | 0 | 4 | K | 2 |  |  |  | ROZPOCET | [5 empty] | 0 | 0 | 0 | 0 | 0 | 1 | 0 | 4 | 1413228626
| Online PSC |  | https://podminky.urs.cz/item/CS_URS_2023_01/279361821 | [14 empty] | Online PSC | 2
| VV |  | 17,306*1,5*8*0,001 "8bm/m2 R16 |  | 0.208 | [12 empty] | VV | 2 | 2 | True | 1 | ROZPOCET
| D | 3 | Svislé a kompletní konstrukce |  |  |  | 0 |  |  |  |  | 0 |  | 49.658 |  | 0 | 1 | D | 1 |  |  |  | ROZPOCET | [11 empty] | 0
15 | K | 311272031 | Zdivo z pórobetonových tvárnic na tenké maltové lože, tl. zdiva 200 mm pevnost tvárnic přes P2 do P4, objemová hmotnost přes 450 do 600 kg/m3 hladkých | m2 | 35.75 |  | 0 | CS ÚRS 2023 01 |  | základní |  | 0 | 0.15274 | 5.4605 | 0 | 0 | 4 | K | 2 |  |  |  | ROZPOCET | [5 empty] | 0 | 0 | 0 | 0 | 0 | 1 | 0 | 4 | 196578280
| Online PSC |  | https://podminky.urs.cz/item/CS_URS_2023_01/311272031 | [14 empty] | Online PSC | 2
| VV |  | (2,45+2,95+1,8+0,8+1,5*2)*3,25 "příčky tl.200mm |  | 35.75 | [12 empty] | VV | 2 | 2 | True | 1 | ROZPOCET
16 | K | 311272121 | Zdivo z pórobetonových tvárnic na tenké maltové lože, tl. zdiva 250 mm pevnost tvárnic do P2, objemová hmotnost do 450 kg/m3 na pero a drážku | m2 | 5.525 |  | 0 | CS ÚRS 2023 01 |  | základní |  | 0 | 0.18149 | 1.0027 | 0 | 0 | 4 | K | 2 |  |  |  | ROZPOCET | [5 empty] | 0 | 0 | 0 | 0 | 0 | 1 | 0 | 4 | -1027533545
| Online PSC |  | https://podminky.urs.cz/item/CS_URS_2023_01/311272121 | [14 empty] | Online PSC | 2
| VV |  | 1,7*3,25 "příčka 225/234 |  | 5.525 | [12 empty] | VV | 2 | 2 | True | 1 | ROZPOCET
17 | K | 311272227 | Zdivo z pórobetonových tvárnic na tenké maltové lože, tl. zdiva 300 mm pevnost tvárnic přes P2 do P4, objemová hmotnost do 450 kg/m3 na pero a drážku | m2 | 24.63 |  | 0 | CS ÚRS 2023 01 |  | základní |  | 0 | 0.16992 | 4.1851 | 0 | 0 | 4 | K | 2 |  |  |  | ROZPOCET | [5 empty] | 0 | 0 | 0 | 0 | 0 | 1 | 0 | 4 | 353044765
| Online PSC |  | https://podminky.urs.cz/item/CS_URS_2023_01/311272227 | [14 empty] | Online PSC | 2
| VV |  | (2,4+1,4+2,1+0,7)*3,25+1,1*2+1,4*0,7 "dozdívky obvod. zdiva |  | 24.63 | [12 empty] | VV | 2 | 2 | True | 1 | ROZPOCET
18 | K | 317142410 | Překlady nenosné z pórobetonu osazené do tenkého maltového lože, výšky do 250 mm, šířky překladu 75 mm, délky překladu do 1000 mm | kus | 2 |  | 0 | CS ÚRS 2023 01 |  | základní |  | 0 | 0.01551 | 0.03102 | 0 | 0 | 4 | K | 2 |  |  |  | ROZPOCET | [5 empty] | 0 | 0 | 0 | 0 | 0 | 1 | 0 | 4 | -1470891789
| Online PSC |  | https://podminky.urs.cz/item/CS_URS_2023_01/317142410 | [14 empty] | Online PSC | 2
| VV |  | 2 "š.=75mm |  | 2 | [12 empty] | VV | 2 | 2 | True | 1 | ROZPOCET
19 | K | 317142430 | Překlady nenosné z pórobetonu osazené do tenkého maltového lože, výšky do 250 mm, šířky překladu 125 mm, délky překladu do 1000 mm | kus | 1 |  | 0 | CS ÚRS 2023 01 |  | základní |  | 0 | 0.02535 | 0.02535 | 0 | 0 | 4 | K | 2 |  |  |  | ROZPOCET | [5 empty] | 0 | 0 | 0 | 0 | 0 | 1 | 0 | 4 | 1932459588
| Online PSC |  | https://podminky.urs.cz/item/CS_URS_2023_01/317142430 | [14 empty] | Online PSC | 2
| VV |  | 1 "š.=125mm |  | 1 | [12 empty] | VV | 2 | 2 | True | 1 | ROZPOCET
20 | K | 317142432 | Překlady nenosné z pórobetonu osazené do tenkého maltového lože, výšky do 250 mm, šířky překladu 125 mm, délky překladu přes 1000 do 1250 mm | kus | 7 |  | 0 | CS ÚRS 2023 01 |  | základní |  | 0 | 0.03235 | 0.22645 | 0 | 0 | 4 | K | 2 |  |  |  | ROZPOCET | [5 empty] | 0 | 0 | 0 | 0 | 0 | 1 | 0 | 4 | 999407039
| Online PSC |  | https://podminky.urs.cz/item/CS_URS_2023_01/317142432 | [14 empty] | Online PSC | 2
| VV |  | 7 "š.=125mm |  | 7 | [12 empty] | VV | 2 | 2 | True | 1 | ROZPOCET
21 | K | 317142442 | Překlady nenosné z pórobetonu osazené do tenkého maltového lože, výšky do 250 mm, šířky překladu 150 mm, délky překladu přes 1000 do 1250 mm | kus | 9 |  | 0 | CS ÚRS 2023 01 |  | základní |  | 0 | 0.03963 | 0.35667 | 0 | 0 | 4 | K | 2 |  |  |  | ROZPOCET | [5 empty] | 0 | 0 | 0 | 0 | 0 | 1 | 0 | 4 | 247595929
| Online PSC |  | https://podminky.urs.cz/item/CS_URS_2023_01/317142442 | [14 empty] | Online PSC | 2
| VV |  | 9 "š.=150mm |  | 9 | [12 empty] | VV | 2 | 2 | True | 1 | ROZPOCET
22 | K | 317142444 | Překlady nenosné z pórobetonu osazené do tenkého maltového lože, výšky do 250 mm, šířky překladu 150 mm, délky překladu přes 1250 do 1500 mm | kus | 1 |  | 0 | CS ÚRS 2023 01 |  | základní |  | 0 | 0.05263 | 0.05263 | 0 | 0 | 4 | K | 2 |  |  |  | ROZPOCET | [5 empty] | 0 | 0 | 0 | 0 | 0 | 1 | 0 | 4 | 598740049
| Online PSC |  | https://podminky.urs.cz/item/CS_URS_2023_01/317142444 | [14 empty] | Online PSC | 2
| VV |  | 1 "š.=150mm |  | 1 | [12 empty] | VV | 2 | 2 | True | 1 | ROZPOCET
23 | K | 317142448 | Překlady nenosné z pórobetonu osazené do tenkého maltového lože, výšky do 250 mm, šířky překladu 150 mm, délky překladu přes 2000 do 2500 mm | kus | 4 |  | 0 | CS ÚRS 2023 01 |  | základní |  | 0 | 0.08763 | 0.35052 | 0 | 0 | 4 | K | 2 |  |  |  | ROZPOCET | [5 empty] | 0 | 0 | 0 | 0 | 0 | 1 | 0 | 4 | 808225361
| Online PSC |  | https://podminky.urs.cz/item/CS_URS_2023_01/317142448 | [14 empty] | Online PSC | 2
| VV |  | 4 "š.=150mm |  | 4 | [12 empty] | VV | 2 | 2 | True | 1 | ROZPOCET
24 | K | 317168025 | Překlady keramické ploché osazené do maltového lože, výšky překladu 71 mm šířky 145 mm, délky 2000 mm | kus | 1 |  | 0 | CS ÚRS 2023 01 |  | základní |  | 0 | 0.042 | 0.042 | 0 | 0 | 4 | K | 2 |  |  |  | ROZPOCET | [5 empty] | 0 | 0 | 0 | 0 | 0 | 1 | 0 | 4 | -351707732
| Online PSC |  | https://podminky.urs.cz/item/CS_URS_2023_01/317168025 | [14 empty] | Online PSC | 2
| VV |  | 1 "1PP |  | 1 | [12 empty] | VV | 2 | 2 | True | 1 | ROZPOCET
25 | K | 342272215 | Příčky z pórobetonových tvárnic hladkých na tenké maltové lože objemová hmotnost do 500 kg/m3, tloušťka příčky 75 mm | m2 | 13.975 |  | 0 | CS ÚRS 2023 01 |  | základní |  | 0 | 0.0525 | 0.73369 | 0 | 0 | 4 | K | 2 |  |  |  | ROZPOCET | [5 empty] | 0 | 0 | 0 | 0 | 0 | 1 | 0 | 4 | 2113757179
| Online PSC |  | https://podminky.urs.cz/item/CS_URS_2023_01/342272215 | [14 empty] | Online PSC | 2
| VV |  | (2,4+0,9+0,6+0,4)*3,25 |  | 13.975 | [12 empty] | VV | 2 | 2 | True | 1 | ROZPOCET
26 | K | 342272225 | Příčky z pórobetonových tvárnic hladkých na tenké maltové lože objemová hmotnost do 500 kg/m3, tloušťka příčky 100 mm | m2 | 65.625 |  | 0 | CS ÚRS 2023 01 |  | základní |  | 0 | 0.06172 | 4.0504 | 0 | 0 | 4 | K | 2 |  |  |  | ROZPOCET | [5 empty] | 0 | 0 | 0 | 0 | 0 | 1 | 0 | 4 | 701677567
| Online PSC |  | https://podminky.urs.cz/item/CS_URS_2023_01/342272225 | [14 empty] | Online PSC | 2
| VV |  | (6,4+2+9,1+2,4+1,4)*3,25-0,9*2*2 |  | 65.625 | [12 empty] | VV | 2 | 2 | True | 1 | ROZPOCET
27 | K | 342272235 | Příčky z pórobetonových tvárnic hladkých na tenké maltové lože objemová hmotnost do 500 kg/m3, tloušťka příčky 125 mm | m2 | 150.85 |  | 0 | CS ÚRS 2023 01 |  | základní |  | 0 | 0.06998 | 10.5565 | 0 | 0 | 4 | K | 2 |  |  |  | ROZPOCET | [5 empty] | 0 | 0 | 0 | 0 | 0 | 1 | 0 | 4 | -1523978853
| Online PSC |  | https://podminky.urs.cz/item/CS_URS_2023_01/342272235 | [14 empty] | Online PSC | 2
| VV |  | (4,3+2,8+5,1+3,3+2,7+5,1+3,6+1,7+1,9*3+1,1+6,3+3,4*2+1,3)*3,25 |  | 161.85 | [12 empty] | VV | 2 | 2 | True | 0 | ROZPOCET
| VV |  | -(0,7*2*3+0,8*2*2+0,9*2*2) "dveře |  | -11 | [12 empty] | VV | 2 | 2 | True | 0 | ROZPOCET
| VV |  | Součet |  | 150.85 | [12 empty] | VV | 2 | 4 | True | 1 | ROZPOCET
28 | K | 342272245 | Příčky z pórobetonových tvárnic hladkých na tenké maltové lože objemová hmotnost do 500 kg/m3, tloušťka příčky 150 mm | m2 | 229.675 |  | 0 | CS ÚRS 2023 01 |  | základní |  | 0 | 0.07921 | 18.1926 | 0 | 0 | 4 | K | 2 |  |  |  | ROZPOCET | [5 empty] | 0 | 0 | 0 | 0 | 0 | 1 | 0 | 4 | -1010957446
| Online PSC |  | https://podminky.urs.cz/item/CS_URS_2023_01/342272245 | [14 empty] | Online PSC | 2
| VV |  | (5,5+2,1+2,7+1,4+1+1,8+1,7+6,25+2+5,7+3,2+2,35+1,8+3,9+8+3,5*3+2+0,7+(2,25+1,45)*2)*3,25 |  | 227.5 | [12 empty] | VV | 2 | 2 | True | 0 | ROZPOCET
| VV |  | (2*2+1,9)*3,25-0,9*2 "243A |  | 17.375 | [12 empty] | VV | 2 | 2 | True | 0 | ROZPOCET
| VV |  | -(0,7*2*5+0,8*2*4+0,9*2) "dveře |  | -15.2 | [12 empty] | VV | 2 | 2 | True | 0 | ROZPOCET
| VV |  | Součet |  | 229.675 | [12 empty] | VV | 2 | 4 | True | 1 | ROZPOCET
29 | K | 342291112 | Ukotvení příček polyuretanovou pěnou, tl. příčky přes 100 mm | m | 61.75 |  | 0 | CS ÚRS 2023 01 |  | základní |  | 0 | 0.00012 | 0.00741 | 0 | 0 | 4 | K | 2 |  |  |  | ROZPOCET | [5 empty] | 0 | 0 | 0 | 0 | 0 | 1 | 0 | 4 | -1864301751
| Online PSC |  | https://podminky.urs.cz/item/CS_URS_2023_01/342291112 | [14 empty] | Online PSC | 2
| VV |  | 19*3,25 "kotvení k stávající kci |  | 61.75 | [12 empty] | VV | 2 | 2 | True | 1 | ROZPOCET
30 | K | 342291131 | Ukotvení příček plochými kotvami, do konstrukce betonové | m | 56 |  | 0 | CS ÚRS 2023 01 |  | základní |  | 0 | 0.0002 | 0.0112 | 0 | 0 | 4 | K | 2 |  |  |  | ROZPOCET | [5 empty] | 0 | 0 | 0 | 0 | 0 | 1 | 0 | 4 | -211006955
| Online PSC |  | https://podminky.urs.cz/item/CS_URS_2023_01/342291131 | [14 empty] | Online PSC | 2
| VV |  | 56 "kotvení do stropu |  | 56 | [12 empty] | VV | 2 | 2 | True | 1 | ROZPOCET
31 | K | 346272236 | Přizdívky z pórobetonových tvárnic objemová hmotnost do 500 kg/m3, na tenké maltové lože, tloušťka přizdívky 100 mm | m2 | 59.8 |  | 0 | CS ÚRS 2023 01 |  | základní |  | 0 | 0.06452 | 3.8583 | 0 | 0 | 4 | K | 2 |  |  |  | ROZPOCET | [5 empty] | 0 | 0 | 0 | 0 | 0 | 1 | 0 | 4 | -2118413609
| Online PSC |  | https://podminky.urs.cz/item/CS_URS_2023_01/346272236 | [14 empty] | Online PSC | 2
| VV |  | (6+2,8+1,4+2,9+3,3+2)*3,25 "205A, 230, 229 |  | 59.8 | [12 empty] | VV | 2 | 2 | True | 1 | ROZPOCET
32 | K | 346272256 | Přizdívky z pórobetonových tvárnic objemová hmotnost do 500 kg/m3, na tenké maltové lože, tloušťka přizdívky 150 mm | m2 | 6.175 |  | 0 | CS ÚRS 2023 01 |  | základní |  | 0 | 0.08341 | 0.51506 | 0 | 0 | 4 | K | 2 |  |  |  | ROZPOCET | [5 empty] | 0 | 0 | 0 | 0 | 0 | 1 | 0 | 4 | 693012200
| Online PSC |  | https://podminky.urs.cz/item/CS_URS_2023_01/346272256 | [14 empty] | Online PSC | 2
| VV |  | 1,9*3,25 "225 |  | 6.175 | [12 empty] | VV | 2 | 2 | True | 1 | ROZPOCET
| D | 4 | Vodorovné konstrukce |  |  |  | 0 |  |  |  |  | 0 |  | 4.1675 |  | 0 | 1 | D | 1 |  |  |  | ROZPOCET | [11 empty] | 0
33 | K | 411321414 | Stropy z betonu železového (bez výztuže) stropů deskových, plochých střech, desek balkonových, desek hřibových stropů včetně hlavic hřibových sloupů tř. C 25/30 | m3 | 0.905 |  | 0 | CS ÚRS 2023 01 |  | základní |  | 0 | 2.502 | 2.2643 | 0 | 0 | 4 | K | 2 |  |  |  | ROZPOCET | [5 empty] | 0 | 0 | 0 | 0 | 0 | 1 | 0 | 4 | -166590293
| Online PSC |  | https://podminky.urs.cz/item/CS_URS_2023_01/411321414 | [14 empty] | Online PSC | 2
| VV |  | 2,35*1,925*0,2 "stropní deska VZT kanálu |  | 0.905 | [12 empty] | VV | 2 | 2 | True | 1 | ROZPOCET
34 | K | 411351011 | Bednění stropních konstrukcí - bez podpěrné konstrukce desek tloušťky stropní desky přes 5 do 25 cm zřízení | m2 | 6.234 |  | 0 | CS ÚRS 2023 01 |  | základní |  | 0 | 0.00533 | 0.033227 | 0 | 0 | 4 | K | 2 |  |  |  | ROZPOCET | [5 empty] | 0 | 0 | 0 | 0 | 0 | 1 | 0 | 4 | -215704241
| Online PSC |  | https://podminky.urs.cz/item/CS_URS_2023_01/411351011 | [14 empty] | Online PSC | 2
| VV |  | (2,35+1,925)*2*0,2+2,35*1,925 "stropní deska VZT kanálu |  | 6.234 | [12 empty] | VV | 2 | 2 | True | 1 | ROZPOCET
35 | K | 411351012 | Bednění stropních konstrukcí - bez podpěrné konstrukce desek tloušťky stropní desky přes 5 do 25 cm odstranění | m2 | 6.234 |  | 0 | CS ÚRS 2023 01 |  | základní |  | 0 | 0 | 0 | 0 | 0 | 4 | K | 2 |  |  |  | ROZPOCET | [5 empty] | 0 | 0 | 0 | 0 | 0 | 1 | 0 | 4 | -250170528
| Online PSC |  | https://podminky.urs.cz/item/CS_URS_2023_01/411351012 | [14 empty] | Online PSC | 2
36 | K | 411362021 | Výztuž stropů prostě uložených, vetknutých, spojitých, deskových, trámových (žebrových, kazetových), s keramickými a jinými vložkami, konsolových nebo balkonových, hřibových včetně hlavic hřibových sloupů, plochých střech a pro zavěšení železobetonových p | t | 0.07 |  | 0 | CS ÚRS 2023 01 |  | základní |  | 0 | 1.0628 | 0.074394 | 0 | 0 | 4 | K | 2 |  |  |  | ROZPOCET | [5 empty] | 0 | 0 | 0 | 0 | 0 | 1 | 0 | 4 | -1371598826
| Online PSC |  | https://podminky.urs.cz/item/CS_URS_2023_01/411362021 | [14 empty] | Online PSC | 2
| VV |  | 2,35*1,925*2*7,7*0,001 "stropní deska VZT kanálu KARI 8/100 |  | 0.07 | [12 empty] | VV | 2 | 2 | True | 1 | ROZPOCET
37 | K | 417321515 | Ztužující pásy a věnce z betonu železového (bez výztuže) tř. C 25/30 | m3 | 0.223 |  | 0 | CS ÚRS 2023 01 |  | základní |  | 0 | 2.502 | 0.55794 | 0 | 0 | 4 | K | 2 |  |  |  | ROZPOCET | [5 empty] | 0 | 0 | 0 | 0 | 0 | 1 | 0 | 4 | 1648744498
| Online PSC |  | https://podminky.urs.cz/item/CS_URS_2023_01/417321515 | [14 empty] | Online PSC | 2
| VV |  | (3*2+1,95)*0,2*0,14 "vzduchový kanál, ZB 200mm |  | 0.223 | [12 empty] | VV | 2 | 2 | True | 1 | ROZPOCET
38 | K | 417351115 | Bednění bočnic ztužujících pásů a věnců včetně vzpěr zřízení | m2 | 2.226 |  | 0 | CS ÚRS 2023 01 |  | základní |  | 0 | 0.00576 | 0.012822 | 0 | 0 | 4 | K | 2 |  |  |  | ROZPOCET | [5 empty] | 0 | 0 | 0 | 0 | 0 | 1 | 0 | 4 | -1851854444
| Online PSC |  | https://podminky.urs.cz/item/CS_URS_2023_01/417351115 | [14 empty] | Online PSC | 2
| VV |  | (3*2+1,95)*2*0,14 "vzduchový kanál, ZB 200mm |  | 2.226 | [12 empty] | VV | 2 | 2 | True | 1 | ROZPOCET
39 | K | 417351116 | Bednění bočnic ztužujících pásů a věnců včetně vzpěr odstranění | m2 | 2.226 |  | 0 | CS ÚRS 2023 01 |  | základní |  | 0 | 0 | 0 | 0 | 0 | 4 | K | 2 |  |  |  | ROZPOCET | [5 empty] | 0 | 0 | 0 | 0 | 0 | 1 | 0 | 4 | 1612611055
| Online PSC |  | https://podminky.urs.cz/item/CS_URS_2023_01/417351116 | [14 empty] | Online PSC | 2
40 | K | 417361821 | Výztuž ztužujících pásů a věnců z betonářské oceli 10 505 (R) nebo BSt 500 | t | 0.027 |  | 0 | CS ÚRS 2023 01 |  | základní |  | 0 | 1.0529 | 0.028429 | 0 | 0 | 4 | K | 2 |  |  |  | ROZPOCET | [5 empty] | 0 | 0 | 0 | 0 | 0 | 1 | 0 | 4 | 2034911310
| Online PSC |  | https://podminky.urs.cz/item/CS_URS_2023_01/417361821 | [14 empty] | Online PSC | 2
| VV |  | 0,223*120*0,001 "věnce výztuž 120 kg/m3 |  | 0.027 | [12 empty] | VV | 2 | 2 | True | 1 | ROZPOCET
41 | K | 435121011 | Montáž schodišťových dílců ramen bez podest, hmotnosti do 1,5 t | kus | 1 |  | 0 | CS ÚRS 2023 01 |  | základní |  | 0 | 0.03335 | 0.03335 | 0 | 0 | 4 | K | 2 |  |  |  | ROZPOCET | [5 empty] | 0 | 0 | 0 | 0 | 0 | 1 | 0 | 4 | 838686510
| Online PSC |  | https://podminky.urs.cz/item/CS_URS_2023_01/435121011 | [14 empty] | Online PSC | 2
42 | M | 59372190R | rameno schodišťové ŽB 1050x1825x1550mm, včetně základových patek - rampa | kus | 1 |  | 0 |  |  | základní |  | 0 | 1.163 | 1.163 | 0 | 0 | 8 | M | 2 |  |  |  | ROZPOCET | [5 empty] | 0 | 0 | 0 | 0 | 0 | 1 | 0 | 4 | -1494093068
| D | 6 | Úpravy povrchů, podlahy a osazování výplní |  |  |  | 0 |  |  |  |  | 0 |  | 100.0076 |  | 0 | 1 | D | 1 |  |  |  | ROZPOCET | [11 empty] | 0
43 | K | 612131121 | Podkladní a spojovací vrstva vnitřních omítaných ploch penetrace disperzní nanášená ručně stěn | m2 | 419.78 |  | 0 | CS ÚRS 2023 01 |  | základní |  | 0 | 0.00026 | 0.10914 | 0 | 0 | 4 | K | 2 |  |  |  | ROZPOCET | [5 empty] | 0 | 0 | 0 | 0 | 0 | 1 | 0 | 4 | 489505550
| Online PSC |  | https://podminky.urs.cz/item/CS_URS_2023_01/612131121 | [14 empty] | Online PSC | 2
44 | K | 61218100R | Betonová stěrka vnitřních povrchů tloušťky do 3 mm, včetně penetrace a následného přebroušení svislých konstrukcí stěn v podlaží i na schodišti | m2 | 165.45 |  | 0 |  |  | základní |  | 0 | 0.00391 | 0.64691 | 0 | 0 | 4 | K | 2 |  |  |  | ROZPOCET | [5 empty] | 0 | 0 | 0 | 0 | 0 | 1 | 0 | 4 | -18445671
| P |  | Poznámka k položce: Dekorativní stěrka na vápenné bázi - imitace pohledového betonu | [14 empty] | P | 2
| VV |  | (2,4*2+6,2+1,6+11,1+9,2+2,9)*3,25+9,4*1,7-(0,9*2*2) "restaurace |  | 128.73 | [12 empty] | VV | 2 | 2 | True | 0 | ROZPOCET
| VV |  | ST "stropní trám restaurace |  | 21.32 | [12 empty] | VV | 2 | 2 | True | 0 | ROZPOCET
| VV |  | (2,6+1,25)*2*2 "sloup v restauraci |  | 15.4 | [12 empty] | VV | 2 | 2 | True | 0 | ROZPOCET
| VV |  | Součet |  | 165.45 | [12 empty] | VV | 2 | 4 | True | 1 | ROZPOCET
45 | K | 612341321 | Omítka sádrová nebo vápenosádrová vnitřních ploch nanášená strojně jednovrstvá, tloušťky do 10 mm hladká svislých konstrukcí stěn | m2 | 419.78 |  | 0 | CS ÚRS 2023 01 |  | základní |  | 0 | 0.01103 | 4.6302 | 0 | 0 | 4 | K | 2 |  |  |  | ROZPOCET | [5 empty] | 0 | 0 | 0 | 0 | 0 | 1 | 0 | 4 | 1183652676
| Online PSC |  | https://podminky.urs.cz/item/CS_URS_2023_01/612341321 | [14 empty] | Online PSC | 2
| VV |  | (1,7+3,3*3+1,6*2)*3,25-0,7*2*3 "místnosti s malbou |  | 43.9 | [12 empty] | VV | 2 | 2 | True | 0 | ROZPOCET
| VV |  | (9,5+8,2+2,7+1,9+6,2+4,5+8,6+3,2)*3,25-(0,7*2*8+0,8*2*2+0,9*2) "chodba 225 |  | 129.4 | [12 empty] | VV | 2 | 2 | True | 0 | ROZPOCET
| VV |  | 65*1,25+80*0,75 "místnosti s obkladem |  | 141.25 | [12 empty] | VV | 2 | 2 | True | 0 | ROZPOCET
| VV |  | (2,4+1,7+2,1+0,7+3,8)*3,25+1,1*2+1,4*0,7+(5,7*2+9,3)*3,25 "dozdívky |  | 105.23 | [12 empty] | VV | 2 | 2 | True | 0 | ROZPOCET
| VV |  | Součet |  | 419.78 | [12 empty] | VV | 2 | 4 | True | 1 | ROZPOCET
46 | K | 612325412 | Oprava vápenocementové omítky vnitřních ploch hladké, tloušťky do 20 mm stěn, v rozsahu opravované plochy přes 10 do 30% | m2 | 403 |  | 0 | CS ÚRS 2023 01 |  | základní |  | 0 | 0.0156 | 6.2868 | 0 | 0 | 4 | K | 2 |  |  |  | ROZPOCET | [5 empty] | 0 | 0 | 0 | 0 | 0 | 1 | 0 | 4 | 338987555
| Online PSC |  | https://podminky.urs.cz/item/CS_URS_2023_01/612325412 | [14 empty] | Online PSC | 2
| VV |  | 138+265 "obvodové stěny 1PP, 1NP |  | 403 | [12 empty] | VV | 2 | 2 | True | 1 | ROZPOCET
47 | K | 621211031 | Montáž kontaktního zateplení lepením a mechanickým kotvením z polystyrenových desek na vnější podhledy, na podklad betonový nebo z lehčeného betonu, z tvárnic keramických nebo vápenopískových, tloušťky desek přes 120 do 160 mm | m2 | 13.425 |  | 0 | CS ÚRS 2023 01 |  | základní |  | 0 | 0.0087 | 0.1168 | 0 | 0 | 4 | K | 2 |  |  |  | ROZPOCET | [5 empty] | 0 | 0 | 0 | 0 | 0 | 1 | 0 | 4 | -1981933899
| Online PSC |  | https://podminky.urs.cz/item/CS_URS_2023_01/621211031 | [14 empty] | Online PSC | 2
| VV |  | (2,1)*3,25 "nové zdivo |  | 6.825 | [12 empty] | VV | 2 | 2 | True | 0 | ROZPOCET
| VV |  | (4,5+1,6+1,4)*0,4 "oprava nadpraží stěn |  | 3 | [12 empty] | VV | 2 | 2 | True | 0 | ROZPOCET
| VV |  | 1,5*6*0,4 "oprava ostění oken |  | 3.6 | [12 empty] | VV | 2 | 2 | True | 0 | ROZPOCET
| VV | F01 | Mezisoučet |  | 13.425 | [12 empty] | VV | 2 | 3 | True | 0 | ROZPOCET
| VV |  | Součet |  | 13.425 | [12 empty] | VV | 2 | 4 | True | 1 | ROZPOCET
48 | M | 28375981 | deska EPS 100 fasádní λ=0,037 tl 140mm | m2 | 14.768 |  | 0 | CS ÚRS 2023 01 |  | základní |  | 0 | 0.00322 | 0.047553 | 0 | 0 | 8 | M | 2 |  |  |  | ROZPOCET | [5 empty] | 0 | 0 | 0 | 0 | 0 | 1 | 0 | 4 | 39328248
| VV |  | F01 |  | 13.425 | [12 empty] | VV | 2 | 2 | True | 1 | ROZPOCET
| VV |  | 13,425*1,1 'Přepočtené koeficientem množství |  | 14.768 | [12 empty] | VV | 2 | 2 | False | 1 | ROZPOCET
49 | K | 622131121 | Podkladní a spojovací vrstva vnějších omítaných ploch penetrace nanášená ručně stěn | m2 | 13.425 |  | 0 | CS ÚRS 2023 01 |  | základní |  | 0 | 0.00026 | 0.0034905 | 0 | 0 | 4 | K | 2 |  |  |  | ROZPOCET | [5 empty] | 0 | 0 | 0 | 0 | 0 | 1 | 0 | 4 | 100806937
| Online PSC |  | https://podminky.urs.cz/item/CS_URS_2023_01/622131121 | [14 empty] | Online PSC | 2
| VV |  | F01 |  | 13.425 | [12 empty] | VV | 2 | 2 | True | 1 | ROZPOCET
50 | K | 622142001 | Potažení vnějších ploch pletivem v ploše nebo pruzích, na plném podkladu sklovláknitým vtlačením do tmelu stěn | m2 | 13.425 |  | 0 | CS ÚRS 2023 01 |  | základní |  | 0 | 0.00438 | 0.058801 | 0 | 0 | 4 | K | 2 |  |  |  | ROZPOCET | [5 empty] | 0 | 0 | 0 | 0 | 0 | 1 | 0 | 4 | 383463250
| Online PSC |  | https://podminky.urs.cz/item/CS_URS_2023_01/622142001 | [14 empty] | Online PSC | 2
| VV |  | F01 |  | 13.425 | [12 empty] | VV | 2 | 2 | True | 1 | ROZPOCET
51 | K | 622151011 | Penetrační nátěr vnějších pastovitých tenkovrstvých omítek silikátový stěn | m2 | 13.425 |  | 0 | CS ÚRS 2023 01 |  | základní |  | 0 | 0.0002 | 0.002685 | 0 | 0 | 4 | K | 2 |  |  |  | ROZPOCET | [5 empty] | 0 | 0 | 0 | 0 | 0 | 1 | 0 | 4 | -1867082806
| Online PSC |  | https://podminky.urs.cz/item/CS_URS_2023_01/622151011 | [14 empty] | Online PSC | 2
| VV |  | F01 |  | 13.425 | [12 empty] | VV | 2 | 2 | True | 1 | ROZPOCET
52 | K | 622521012 | Omítka tenkovrstvá silikátová vnějších ploch probarvená bez penetrace zatíraná (škrábaná ), zrnitost 1,5 mm stěn | m2 | 13.425 |  | 0 | CS ÚRS 2023 01 |  | základní |  | 0 | 0.0027 | 0.036248 | 0 | 0 | 4 | K | 2 |  |  |  | ROZPOCET | [5 empty] | 0 | 0 | 0 | 0 | 0 | 1 | 0 | 4 | -1912287739
| Online PSC |  | https://podminky.urs.cz/item/CS_URS_2023_01/622521012 | [14 empty] | Online PSC | 2
| VV |  | F01 |  | 13.425 | [12 empty] | VV | 2 | 2 | True | 1 | ROZPOCET
53 | K | 631311114 | Mazanina z betonu prostého bez zvýšených nároků na prostředí tl. přes 50 do 80 mm tř. C 16/20 | m3 | 2.08 |  | 0 | CS ÚRS 2023 01 |  | základní |  | 0 | 2.301 | 4.7861 | 0 | 0 | 4 | K | 2 |  |  |  | ROZPOCET | [5 empty] | 0 | 0 | 0 | 0 | 0 | 1 | 0 | 4 | -1438236246
| Online PSC |  | https://podminky.urs.cz/item/CS_URS_2023_01/631311114 | [14 empty] | Online PSC | 2
| VV |  | 5,2*5*0,08 "doplnění desky 1PP, tl. 80 mm |  | 2.08 | [12 empty] | VV | 2 | 2 | True | 1 | ROZPOCET
54 | K | 631319011 | Příplatek k cenám mazanin za úpravu povrchu mazaniny přehlazením, mazanina tl. přes 50 do 80 mm | m3 | 2.08 |  | 0 | CS ÚRS 2023 01 |  | základní |  | 0 | 0 | 0 | 0 | 0 | 4 | K | 2 |  |  |  | ROZPOCET | [5 empty] | 0 | 0 | 0 | 0 | 0 | 1 | 0 | 4 | -1498954381
| Online PSC |  | https://podminky.urs.cz/item/CS_URS_2023_01/631319011 | [14 empty] | Online PSC | 2
55 | K | 631311136 | Mazanina z betonu prostého bez zvýšených nároků na prostředí tl. přes 120 do 240 mm tř. C 25/30 | m3 | 20.4 |  | 0 | CS ÚRS 2023 01 |  | základní |  | 0 | 2.5019 | 51.0381 | 0 | 0 | 4 | K | 2 |  |  |  | ROZPOCET | [5 empty] | 0 | 0 | 0 | 0 | 0 | 1 | 0 | 4 | -559338651
| Online PSC |  | https://podminky.urs.cz/item/CS_URS_2023_01/631311136 | [14 empty] | Online PSC | 2
| VV |  | 110*0,15 "doplnění podlahové desky 1NP, tl. 150mm |  | 16.5 | [12 empty] | VV | 2 | 2 | True | 0 | ROZPOCET
| VV |  | 5,2*5*0,15 "doplnění desky 1PP, tl. 150 mm |  | 3.9 | [12 empty] | VV | 2 | 2 | True | 0 | ROZPOCET
| VV |  | Součet |  | 20.4 | [12 empty] | VV | 2 | 4 | True | 1 | ROZPOCET
56 | K | 631319013 | Příplatek k cenám mazanin za úpravu povrchu mazaniny přehlazením, mazanina tl. přes 120 do 240 mm | m3 | 20.4 |  | 0 | CS ÚRS 2023 01 |  | základní |  | 0 | 0 | 0 | 0 | 0 | 4 | K | 2 |  |  |  | ROZPOCET | [5 empty] | 0 | 0 | 0 | 0 | 0 | 1 | 0 | 4 | -390789318
| Online PSC |  | https://podminky.urs.cz/item/CS_URS_2023_01/631319013 | [14 empty] | Online PSC | 2
57 | K | 631362021 | Výztuž mazanin ze svařovaných sítí z drátů typu KARI | t | 2.408 |  | 0 | CS ÚRS 2023 01 |  | základní |  | 0 | 1.0628 | 2.5592 | 0 | 0 | 4 | K | 2 |  |  |  | ROZPOCET | [5 empty] | 0 | 0 | 0 | 0 | 0 | 1 | 0 | 4 | 1278653975
| Online PSC |  | https://podminky.urs.cz/item/CS_URS_2023_01/631362021 | [14 empty] | Online PSC | 2
| VV |  | 110*2*7,7*0,001*1,15 "KARI 8/100 s přesahem, podlaha uvnitř |  | 1.948 | [12 empty] | VV | 2 | 2 | True | 0 | ROZPOCET
| VV |  | 5,2*5*2*7,7*0,001*1,15 "doplnění desky 1PP, tl. 150 mm |  | 0.46 | [12 empty] | VV | 2 | 2 | True | 0 | ROZPOCET
| VV |  | Součet |  | 2.408 | [12 empty] | VV | 2 | 4 | True | 1 | ROZPOCET
58 | K | 632441220 | Potěr anhydritový samonivelační litý tř. C 25, tl. přes 45 do 50 mm | m2 | 250.4 |  | 0 | CS ÚRS 2023 01 |  | základní |  | 0 | 0.1122 | 28.0949 | 0 | 0 | 4 | K | 2 |  |  |  | ROZPOCET | [5 empty] | 0 | 0 | 0 | 0 | 0 | 1 | 0 | 4 | 955344436
| Online PSC |  | https://podminky.urs.cz/item/CS_URS_2023_01/632441220 | [14 empty] | Online PSC | 2
| VV |  | P01 "restaurace |  | 184 | [12 empty] | VV | 2 | 2 | True | 0 | ROZPOCET
| VV |  | P02 "akad.klub |  | 34.6 | [12 empty] | VV | 2 | 2 | True | 0 | ROZPOCET
| VV |  | P08 "kóje v restauraci |  | 31.8 | [12 empty] | VV | 2 | 2 | True | 0 | ROZPOCET
| VV |  | Součet |  | 250.4 | [12 empty] | VV | 2 | 4 | True | 1 | ROZPOCET
59 | K | 632481213 | Separační vrstva k oddělení podlahových vrstev z polyetylénové fólie | m2 | 434.4 |  | 0 | CS ÚRS 2023 01 |  | základní |  | 0 | 0.00013 | 0.056472 | 0 | 0 | 4 | K | 2 |  |  |  | ROZPOCET | [5 empty] | 0 | 0 | 0 | 0 | 0 | 1 | 0 | 4 | -1088372558
| Online PSC |  | https://podminky.urs.cz/item/CS_URS_2023_01/632481213 | [14 empty] | Online PSC | 2
| VV |  | P01*2 "dvě vrstvy - restaurace |  | 368 | [12 empty] | VV | 2 | 2 | True | 0 | ROZPOCET
| VV |  | P02 "akad.klub |  | 34.6 | [12 empty] | VV | 2 | 2 | True | 0 | ROZPOCET
| VV |  | P08 "kóje |  | 31.8 | [12 empty] | VV | 2 | 2 | True | 0 | ROZPOCET
| VV |  | Součet |  | 434.4 | [12 empty] | VV | 2 | 4 | True | 1 | ROZPOCET
60 | K | 632481215 | Separační vrstva k oddělení podlahových vrstev z geotextilie | m2 | 500.8 |  | 0 | CS ÚRS 2023 01 |  | základní |  | 0 | 0.00033 | 0.16526 | 0 | 0 | 4 | K | 2 |  |  |  | ROZPOCET | [5 empty] | 0 | 0 | 0 | 0 | 0 | 1 | 0 | 4 | -188819637
| Online PSC |  | https://podminky.urs.cz/item/CS_URS_2023_01/632481215 | [14 empty] | Online PSC | 2
| VV |  | P01*2 "dvě vrstvy restaurace |  | 368 | [12 empty] | VV | 2 | 2 | True | 0 | ROZPOCET
| VV |  | P02*2 "akad. klub |  | 69.2 | [12 empty] | VV | 2 | 2 | True | 0 | ROZPOCET
| VV |  | P08*2 "kóje |  | 63.6 | [12 empty] | VV | 2 | 2 | True | 0 | ROZPOCET
| VV |  | Součet |  | 500.8 | [12 empty] | VV | 2 | 4 | True | 1 | ROZPOCET
61 | K | 634112128 | Obvodová dilatace mezi stěnou a mazaninou nebo potěrem podlahovým páskem z pěnového PE s fólií tl. do 10 mm, výšky 150 mm | m | 99.4 |  | 0 | CS ÚRS 2023 01 |  | základní |  | 0 | 2e-05 | 0.001988 | 0 | 0 | 4 | K | 2 |  |  |  | ROZPOCET | [5 empty] | 0 | 0 | 0 | 0 | 0 | 1 | 0 | 4 | -1141444117
| Online PSC |  | https://podminky.urs.cz/item/CS_URS_2023_01/634112128 | [14 empty] | Online PSC | 2
| VV |  | 19,8+12,6 "obvod doplnění podlahy |  | 32.4 | [12 empty] | VV | 2 | 2 | True | 0 | ROZPOCET
| VV |  | (24,3+9,2)*2 "anhydryt |  | 67 | [12 empty] | VV | 2 | 2 | True | 0 | ROZPOCET
| VV |  | Součet |  | 99.4 | [12 empty] | VV | 2 | 4 | True | 1 | ROZPOCET
62 | K | 95311311R | Napojení výztuže doplněné podlahové desky ke stávající d výztuže 8 mm, navařením včetně odkrytí | m | 118 |  | 0 |  |  | základní |  | 0 | 0.00241 | 0.28438 | 0 | 0 | 4 | K | 2 |  |  |  | ROZPOCET | [5 empty] | 0 | 0 | 0 | 0 | 0 | 1 | 0 | 4 | 1921562290
| VV |  | 118 "předpoklad délky spoje |  | 118 | [12 empty] | VV | 2 | 2 | True | 1 | ROZPOCET
63 | K | 632683112 | Sešívání trhlin v betonových podlahách ocelovými sponkami se zálivkou pryskyřicí vzdálenosti sponek přes 10 do 15 cm | m | 100 |  | 0 | CS ÚRS 2023 01 |  | základní |  | 0 | 0.00105 | 0.105 | 0 | 0 | 4 | K | 2 |  |  |  | ROZPOCET | [5 empty] | 0 | 0 | 0 | 0 | 0 | 1 | 0 | 4 | 332857061
| Online PSC |  | https://podminky.urs.cz/item/CS_URS_2023_01/632683112 | [14 empty] | Online PSC | 2
| VV |  | 100 "předpoklad - délku nelze určit bez rozkrytí vrstev |  | 100 | [12 empty] | VV | 2 | 2 | True | 1 | ROZPOCET
64 | K | 642942111 | Osazování zárubní nebo rámů kovových dveřních lisovaných nebo z úhelníků bez dveřních křídel na cementovou maltu, plochy otvoru do 2,5 m2 | kus | 18 |  | 0 | CS ÚRS 2023 01 |  | základní |  | 0 | 0.01777 | 0.31986 | 0 | 0 | 4 | K | 2 |  |  |  | ROZPOCET | [5 empty] | 0 | 0 | 0 | 0 | 0 | 1 | 0 | 4 | -1664347933
| Online PSC |  | https://podminky.urs.cz/item/CS_URS_2023_01/642942111 | [14 empty] | Online PSC | 2
65 | M | 55331481 | zárubeň jednokřídlá ocelová pro zdění tl stěny 75-100mm rozměru 700/1970, 2100mm | kus | 2 |  | 0 | CS ÚRS 2023 01 |  | základní |  | 0 | 0.01225 | 0.0245 | 0 | 0 | 8 | M | 2 |  |  |  | ROZPOCET | [5 empty] | 0 | 0 | 0 | 0 | 0 | 1 | 0 | 4 | 1780788563
| VV |  | 2 "D11, D12 |  | 2 | [12 empty] | VV | 2 | 2 | True | 1 | ROZPOCET
66 | M | 55331486 | zárubeň jednokřídlá ocelová pro zdění tl stěny 110-150mm rozměru 700/1970, 2100mm | kus | 8 |  | 0 | CS ÚRS 2023 01 |  | základní |  | 0 | 0.01489 | 0.11912 | 0 | 0 | 8 | M | 2 |  |  |  | ROZPOCET | [5 empty] | 0 | 0 | 0 | 0 | 0 | 1 | 0 | 4 | 1669404895
| VV |  | 4 "125mm stěna, D21, D17, D16, D15 |  | 4 | [12 empty] | VV | 2 | 2 | True | 0 | ROZPOCET
| VV |  | 4 "150mm stěna, D8, D9, D10, D19 |  | 4 | [12 empty] | VV | 2 | 2 | True | 0 | ROZPOCET
| VV |  | Součet |  | 8 | [12 empty] | VV | 2 | 4 | True | 1 | ROZPOCET
67 | M | 55331436.1 | zárubeň jednokřídlá ocelová tl stěny 110-150mm rozměru 700/ 2200mm | kus | 1 |  | 0 |  |  | základní |  | 0 | 0.01489 | 0.01489 | 0 | 0 | 8 | M | 2 |  |  |  | ROZPOCET | [5 empty] | 0 | 0 | 0 | 0 | 0 | 1 | 0 | 4 | -547735389
| P |  | Poznámka k položce: Zárubeň: ocelová se stínovou drážkou, bezpolodrážkové provedení, skryté panty, s těsněním | [14 empty] | P | 2
| VV |  | 1 "D07, stěna 150mm |  | 1 | [12 empty] | VV | 2 | 2 | True | 1 | ROZPOCET
68 | M | 55331437.1 | zárubeň jednokřídlá ocelová tl stěny 110-150mm rozměru 800/ 2200mm | kus | 2 |  | 0 |  |  | základní |  | 0 | 0.01521 | 0.03042 | 0 | 0 | 8 | M | 2 |  |  |  | ROZPOCET | [5 empty] | 0 | 0 | 0 | 0 | 0 | 1 | 0 | 4 | 1640529058
| P |  | Poznámka k položce: Zárubeň: ocelová se stínovou drážkou, bezpolodrážkové provedení, skryté panty, s těsněním | [14 empty] | P | 2
| VV |  | 2 "stěna 150mm, D04, D05 |  | 2 | [12 empty] | VV | 2 | 2 | True | 1 | ROZPOCET
69 | M | 55331438.1 | zárubeň jednokřídlá ocelová tl stěny 110-150mm rozměru 900/ 2200mm | kus | 1 |  | 0 |  |  | základní |  | 0 | 0.01553 | 0.01553 | 0 | 0 | 8 | M | 2 |  |  |  | ROZPOCET | [5 empty] | 0 | 0 | 0 | 0 | 0 | 1 | 0 | 4 | 1342412832
| P |  | Poznámka k položce: Zárubeň: ocelová se stínovou drážkou, bezpolodrážkové provedení, skryté panty, s těsněním | [14 empty] | P | 2
| VV |  | 1 "D06, stěna 125mm |  | 1 | [12 empty] | VV | 2 | 2 | True | 1 | ROZPOCET
70 | M | 55331487 | zárubeň jednokřídlá ocelová pro zdění tl stěny 110-150mm rozměru 800/1970, 2100mm | kus | 2 |  | 0 | CS ÚRS 2023 01 |  | základní |  | 0 | 0.01521 | 0.03042 | 0 | 0 | 8 | M | 2 |  |  |  | ROZPOCET | [5 empty] | 0 | 0 | 0 | 0 | 0 | 1 | 0 | 4 | 971635043
| VV |  | 2 "stěna 125mm, D18, D20 |  | 2 | [12 empty] | VV | 2 | 2 | True | 1 | ROZPOCET
71 | M | 55331488 | zárubeň jednokřídlá ocelová pro zdění tl stěny 110-150mm rozměru 900/1970, 2100mm | kus | 1 |  | 0 | CS ÚRS 2023 01 |  | základní |  | 0 | 0.01553 | 0.01553 | 0 | 0 | 8 | M | 2 |  |  |  | ROZPOCET | [5 empty] | 0 | 0 | 0 | 0 | 0 | 1 | 0 | 4 | -1522452027
| VV |  | 1 "stěna 150mm, D23 |  | 1 | [12 empty] | VV | 2 | 2 | True | 1 | ROZPOCET
72 | M | 55331761 | zárubeň dvoukřídlá ocelová pro zdění s protipožární úpravou tl stěny 110-150mm rozměru 1250/1970, 2100mm | kus | 1 |  | 0 | CS ÚRS 2023 01 |  | základní |  | 0 | 0.01786 | 0.01786 | 0 | 0 | 8 | M | 2 |  |  |  | ROZPOCET | [5 empty] | 0 | 0 | 0 | 0 | 0 | 1 | 0 | 4 | -877024014
| VV |  | 1 "stěna 150m, D22 |  | 1 | [12 empty] | VV | 2 | 2 | True | 1 | ROZPOCET
73 | K | 642946112 | Osazení stavebního pouzdra posuvných dveří do zděné příčky s jednou kapsou pro jedno dveřní křídlo průchozí šířky přes 800 do 1200 mm | kus | 4 |  | 0 | CS ÚRS 2023 01 |  | základní |  | 0 | 0.05362 | 0.21448 | 0 | 0 | 4 | K | 2 |  |  |  | ROZPOCET | [5 empty] | 0 | 0 | 0 | 0 | 0 | 1 | 0 | 4 | -675852728
| Online PSC |  | https://podminky.urs.cz/item/CS_URS_2023_01/642946112 | [14 empty] | Online PSC | 2
74 | M | 55331613 | pouzdro stavební posuvných dveří jednopouzdrové 900mm / 2200mm | kus | 2 |  | 0 | CS ÚRS 2023 01 |  | základní |  | 0 | 0.045 | 0.09 | 0 | 0 | 8 | M | 2 |  |  |  | ROZPOCET | [5 empty] | 0 | 0 | 0 | 0 | 0 | 1 | 0 | 4 | -1984653139
| VV |  | 2 "D02, D03 |  | 2 | [12 empty] | VV | 2 | 2 | True | 1 | ROZPOCET
75 | M | 55331612 | pouzdro stavební posuvných dveří jednopouzdrové 800mm / 2100mm | kus | 2 |  | 0 | CS ÚRS 2023 01 |  | základní |  | 0 | 0.0425 | 0.085 | 0 | 0 | 8 | M | 2 |  |  |  | ROZPOCET | [5 empty] | 0 | 0 | 0 | 0 | 0 | 1 | 0 | 4 | 293415366
| VV |  | 2 "D13, D14 |  | 2 | [12 empty] | VV | 2 | 2 | True | 1 | ROZPOCET
| D | 8 | Trubní vedení |  |  |  | 0 |  |  |  |  | 0 |  | 0.5078 |  | 0 | 1 | D | 1 |  |  |  | ROZPOCET | [11 empty] | 0
76 | K | 87131110R | Montáž potrubí z plastů v otevřeném výkopu D 160 | m | 6 |  | 0 |  |  | základní |  | 0 | 1e-05 | 6e-05 | 0 | 0 | 4 | K | 2 |  |  |  | ROZPOCET | [5 empty] | 0 | 0 | 0 | 0 | 0 | 1 | 0 | 4 | 1987337824
| VV |  | 6 "pivní technologie |  | 6 | [12 empty] | VV | 2 | 2 | True | 1 | ROZPOCET
77 | M | 34571359 | trubka ohebná dvouplášťová korugovaná (chránička) D 150/175mm, HDPE+LDPE | m | 6.3 |  | 0 | CS ÚRS 2023 01 |  | základní |  | 0 | 0.00128 | 0.008064 | 0 | 0 | 8 | M | 2 |  |  |  | ROZPOCET | [5 empty] | 0 | 0 | 0 | 0 | 0 | 1 | 0 | 4 | 729366269
| VV |  | 6*1,05 'Přepočtené koeficientem množství |  | 6.3 | [12 empty] | VV | 2 | 2 | False | 1 | ROZPOCET
78 | K | 899103112 | Osazení poklopů litinových a ocelových včetně rámů pro třídu zatížení B125, C250 | kus | 2 |  | 0 | CS ÚRS 2023 01 |  | základní |  | 0 | 0.21734 | 0.43468 | 0 | 0 | 4 | K | 2 |  |  |  | ROZPOCET | [5 empty] | 0 | 0 | 0 | 0 | 0 | 1 | 0 | 4 | -742147385
| Online PSC |  | https://podminky.urs.cz/item/CS_URS_2023_01/899103112 | [14 empty] | Online PSC | 2
79 | M | 55241056 | poklop šachtový Pz ocelový zadlažďovací s vnitřní výztuží s těsněním zatížení B125 v 80mm rám 714x714mm vstup 600x600mm | kus | 1 |  | 0 | CS ÚRS 2023 01 |  | základní |  | 0 | 0.03 | 0.03 | 0 | 0 | 8 | M | 2 |  |  |  | ROZPOCET | [5 empty] | 0 | 0 | 0 | 0 | 0 | 1 | 0 | 4 | 2070178170
| P |  | Poznámka k položce: • určeno k předláždění dlažbou do síly 10 mm, v rozích poklopu jsou umístěny závitové sloupce se šroubem určené ke zvedání a zamykání. • plynotěsnost a vodotěsnost • osazení rámu na stávající šachtu - stavební úprava šachty v místě osazení rámu | [14 empty] | P | 2
| VV |  | 1 "X11 - podlahový poklop |  | 1 | [12 empty] | VV | 2 | 2 | True | 1 | ROZPOCET
80 | M | 55241057 | poklop šachtový Pz ocelový zadlažďovací s vnitřní výztuží s těsněním zatížení B125 v 80mm rám 814x814mm vstup 700x700mm | kus | 1 |  | 0 | CS ÚRS 2023 01 |  | základní |  | 0 | 0.035 | 0.035 | 0 | 0 | 8 | M | 2 |  |  |  | ROZPOCET | [5 empty] | 0 | 0 | 0 | 0 | 0 | 1 | 0 | 4 | -542439606
| P |  | Poznámka k položce: • určeno k předláždění dlažbou do síly 10 mm, v rozích poklopu jsou umístěny závitové sloupce se šroubem určené ke zvedání a zamykání. • plynotěsnost a vodotěsnost • osazení rámu na stávající šachtu - stavební úprava šachty v místě osazení rámu | [14 empty] | P | 2
| VV |  | 1 "X12 |  | 1 | [12 empty] | VV | 2 | 2 | True | 1 | ROZPOCET
| D | 9 | Ostatní konstrukce a práce, bourání |  |  |  | 0 |  |  |  |  | 0 |  | 4.5114 |  | 0 | 1 | D | 1 |  |  |  | ROZPOCET | [11 empty] | 0
81 | K | 919731114.1 | Zarovnání styčné plochy podkladu nebo krytu podél vybourané části zpevněné plochy z betonu prostého tl. přes 150 do 250 mm | m | 118 |  | 0 |  |  | základní |  | 0 | 0 | 0 | 0 | 0 | 4 | K | 2 |  |  |  | ROZPOCET | [5 empty] | 0 | 0 | 0 | 0 | 0 | 1 | 0 | 4 | 570275179
| VV |  | 118 "předpoklad délky spoje vybourané podlahy |  | 118 | [12 empty] | VV | 2 | 2 | True | 1 | ROZPOCET
82 | K | 952901111 | Vyčištění budov nebo objektů před předáním do užívání budov bytové nebo občanské výstavby, světlé výšky podlaží do 4 m | m2 | 499 |  | 0 | CS ÚRS 2023 01 |  | základní |  | 0 | 4e-05 | 0.01996 | 0 | 0 | 4 | K | 2 |  |  |  | ROZPOCET | [5 empty] | 0 | 0 | 0 | 0 | 0 | 1 | 0 | 4 | 1394571544
| Online PSC |  | https://podminky.urs.cz/item/CS_URS_2023_01/952901111 | [14 empty] | Online PSC | 2
| VV |  | 427+72 "celková plocha |  | 499 | [12 empty] | VV | 2 | 2 | True | 1 | ROZPOCET
83 | K | 953943212.1 | Osazování drobných kovových předmětů kotvených do stěny hasicí přístroj | kus | 4 |  | 0 |  |  | základní |  | 0 | 0.00018 | 0.00072 | 0 | 0 | 4 | K | 2 |  |  |  | ROZPOCET | [5 empty] | 0 | 0 | 0 | 0 | 0 | 1 | 0 | 4 | -1895265977
84 | K | 953966122.1 | Montáž ochranných prvků stěn pomocí hmoždinek rohový profil | m | 30 |  | 0 |  |  | základní |  | 0 | 0 | 0 | 0 | 0 | 4 | K | 2 |  |  |  | ROZPOCET | [5 empty] | 0 | 0 | 0 | 0 | 0 | 1 | 0 | 4 | -1413658913
85 | M | 55343053.1 | profil ochranný rohový nerezový | m | 30 |  | 0 |  |  | základní |  | 0 | 0.0007 | 0.021 | 0 | 0 | 8 | M | 2 |  |  |  | ROZPOCET | [5 empty] | 0 | 0 | 0 | 0 | 0 | 1 | 0 | 4 | -895501145
| P |  | Poznámka k položce: ochrana nároží u stěn v zázemí restaurace • L úhelník 40x40x2000 • nerezová broušená ocel tl.1mm • včetně kotevních prvků | [14 empty] | P | 2
| VV |  | 15*2 "X13 |  | 30 | [12 empty] | VV | 2 | 2 | True | 1 | ROZPOCET
86 | K | 985311312 | Reprofilace betonu sanačními maltami na cementové bázi ručně rubu kleneb a podlah, tloušťky přes 10 do 20 mm | m2 | 110.938 |  | 0 | CS ÚRS 2023 01 |  | základní |  | 0 | 0.04029 | 4.4697 | 0 | 0 | 4 | K | 2 |  |  |  | ROZPOCET | [5 empty] | 0 | 0 | 0 | 0 | 0 | 1 | 0 | 4 | 1916562777
| Online PSC |  | https://podminky.urs.cz/item/CS_URS_2023_01/985311312 | [14 empty] | Online PSC | 2
| VV |  | (427+72-110)*0,25 "předpoklad oprav stávající základové desky 25% |  | 97.25 | [12 empty] | VV | 2 | 2 | True | 0 | ROZPOCET
| VV |  | 7,5*1,825 "oprava nákladní rampy |  | 13.688 | [12 empty] | VV | 2 | 2 | True | 0 | ROZPOCET
| VV |  | Součet |  | 110.938 | [12 empty] | VV | 2 | 4 | True | 1 | ROZPOCET
| D | 998 | Přesun hmot |  |  |  | 0 |  |  |  |  | 0 |  | 0 |  | 0 | 1 | D | 1 |  |  |  | ROZPOCET | [11 empty] | 0
87 | K | 998012021 | Přesun hmot pro budovy občanské výstavby, bydlení, výrobu a služby s nosnou svislou konstrukcí monolitickou betonovou tyčovou nebo plošnou s jakýkoliv obvodovým pláštěm kromě vyzdívaného vodorovná dopravní vzdálenost do 100 m pro budovy výšky do 6 m | t | 183.746 |  | 0 | CS ÚRS 2023 01 |  | základní |  | 0 | 0 | 0 | 0 | 0 | 4 | K | 2 |  |  |  | ROZPOCET | [5 empty] | 0 | 0 | 0 | 0 | 0 | 1 | 0 | 4 | -1942479248
| Online PSC |  | https://podminky.urs.cz/item/CS_URS_2023_01/998012021 | [14 empty] | Online PSC | 2
| D | PSV | Práce a dodávky PSV |  |  |  | 0 |  |  |  |  | 0 |  | 40.1678 |  | 0.057923 | 2 | D | 0 |  |  |  | ROZPOCET | [11 empty] | 0
| D | 711 | Izolace proti vodě, vlhkosti a plynům |  |  |  | 0 |  |  |  |  | 0 |  | 0.49595 |  | 0 | 2 | D | 1 |  |  |  | ROZPOCET | [11 empty] | 0
88 | K | 711191201 | Provedení izolace proti zemní vlhkosti hydroizolační stěrkou na ploše vodorovné V dvouvrstvá na betonu | m2 | 205.28 |  | 0 | CS ÚRS 2023 01 |  | základní |  | 0 | 0 | 0 | 0 | 0 | 16 | K | 2 |  |  |  | ROZPOCET | [5 empty] | 0 | 0 | 0 | 0 | 0 | 1 | 0 | 16 | 744888311
| Online PSC |  | https://podminky.urs.cz/item/CS_URS_2023_01/711191201 | [14 empty] | Online PSC | 2
| VV |  | P04 "prostory zázemí restaurace, epoxid. stěrka |  | 205.28 | [12 empty] | VV | 2 | 2 | True | 1 | ROZPOCET
89 | M | 11163001 | stěrka hydroizolační asfaltová dvousložková do spodní stavby | kg | 61.584 |  | 0 | CS ÚRS 2023 01 |  | základní |  | 0 | 0.001 | 0.061584 | 0 | 0 | 32 | M | 2 |  |  |  | ROZPOCET | [5 empty] | 0 | 0 | 0 | 0 | 0 | 1 | 0 | 16 | -1219756869
| VV |  | 205,28*0,3 'Přepočtené koeficientem množství |  | 61.584 | [12 empty] | VV | 2 | 2 | False | 1 | ROZPOCET
90 | K | 711831111 | Provedení izolace proti plynům radonu, metanu pásy na sucho spojenými pásy na ploše vodorovné V kladenými vrchem | m2 | 275.44 |  | 0 | CS ÚRS 2023 01 |  | základní |  | 0 | 0.00018 | 0.049579 | 0 | 0 | 16 | K | 2 |  |  |  | ROZPOCET | [5 empty] | 0 | 0 | 0 | 0 | 0 | 1 | 0 | 16 | 702917496
| Online PSC |  | https://podminky.urs.cz/item/CS_URS_2023_01/711831111 | [14 empty] | Online PSC | 2
| VV |  | P01*1,1 "restaurace |  | 202.4 | [12 empty] | VV | 2 | 2 | True | 0 | ROZPOCET
| VV |  | P02 *1,1 "akademický klub |  | 38.06 | [12 empty] | VV | 2 | 2 | True | 0 | ROZPOCET
| VV |  | P08*1,1 "kóje v restauraci |  | 34.98 | [12 empty] | VV | 2 | 2 | True | 0 | ROZPOCET
| VV |  | Součet |  | 275.44 | [12 empty] | VV | 2 | 4 | True | 1 | ROZPOCET
91 | M | 28322003 | fólie hydroizolační pro spodní stavbu mPVC tl 1,0mm | m2 | 302.984 |  | 0 | CS ÚRS 2023 01 |  | základní |  | 0 | 0.00127 | 0.38479 | 0 | 0 | 32 | M | 2 |  |  |  | ROZPOCET | [5 empty] | 0 | 0 | 0 | 0 | 0 | 1 | 0 | 16 | -8688362
| VV |  | 275,44*1,1 'Přepočtené koeficientem množství |  | 302.984 | [12 empty] | VV | 2 | 2 | False | 1 | ROZPOCET
92 | K | 998711101 | Přesun hmot pro izolace proti vodě, vlhkosti a plynům stanovený z hmotnosti přesunovaného materiálu vodorovná dopravní vzdálenost do 50 m v objektech výšky do 6 m | t | 0.496 |  | 0 | CS ÚRS 2023 01 |  | základní |  | 0 | 0 | 0 | 0 | 0 | 16 | K | 2 |  |  |  | ROZPOCET | [5 empty] | 0 | 0 | 0 | 0 | 0 | 1 | 0 | 16 | -1233877979
| Online PSC |  | https://podminky.urs.cz/item/CS_URS_2023_01/998711101 | [14 empty] | Online PSC | 2
| D | 713 | Izolace tepelné |  |  |  | 0 |  |  |  |  | 0 |  | 0.13864 |  | 0 | 2 | D | 1 |  |  |  | ROZPOCET | [11 empty] | 0
93 | K | 713121111 | Montáž izolace tepelné podlah volně kladenými rohožemi, pásy, dílci, deskami 1 vrstva | m2 | 250.4 |  | 0 | CS ÚRS 2023 01 |  | základní |  | 0 | 0 | 0 | 0 | 0 | 16 | K | 2 |  |  |  | ROZPOCET | [5 empty] | 0 | 0 | 0 | 0 | 0 | 1 | 0 | 16 | 2073685167
| Online PSC |  | https://podminky.urs.cz/item/CS_URS_2023_01/713121111 | [14 empty] | Online PSC | 2
| VV |  | P01+P02+P08 |  | 250.4 | [12 empty] | VV | 2 | 2 | True | 1 | ROZPOCET
94 | M | 28372304 | deska EPS 100 pro konstrukce s běžným zatížením λ=0,037 tl 10mm | m2 | 193.2 |  | 0 | CS ÚRS 2023 01 |  | základní |  | 0 | 0.00025 | 0.0483 | 0 | 0 | 32 | M | 2 |  |  |  | ROZPOCET | [5 empty] | 0 | 0 | 0 | 0 | 0 | 1 | 0 | 16 | -1610984187
| VV |  | P01 |  | 184 | [12 empty] | VV | 2 | 2 | True | 1 | ROZPOCET
| VV |  | 184*1,05 'Přepočtené koeficientem množství |  | 193.2 | [12 empty] | VV | 2 | 2 | False | 1 | ROZPOCET
95 | M | 28372303 | deska EPS 100 pro konstrukce s běžným zatížením λ=0,037 tl 40mm | m2 | 36.33 |  | 0 | CS ÚRS 2023 01 |  | základní |  | 0 | 0.0012 | 0.043596 | 0 | 0 | 32 | M | 2 |  |  |  | ROZPOCET | [5 empty] | 0 | 0 | 0 | 0 | 0 | 1 | 0 | 16 | 481440544
| VV |  | P02 |  | 34.6 | [12 empty] | VV | 2 | 2 | True | 1 | ROZPOCET
| VV |  | 34,6*1,05 'Přepočtené koeficientem množství |  | 36.33 | [12 empty] | VV | 2 | 2 | False | 1 | ROZPOCET
96 | M | 28372305 | deska EPS 100 pro konstrukce s běžným zatížením λ=0,037 tl 50mm | m2 | 33.39 |  | 0 | CS ÚRS 2023 01 |  | základní |  | 0 | 0.0014 | 0.046746 | 0 | 0 | 32 | M | 2 |  |  |  | ROZPOCET | [5 empty] | 0 | 0 | 0 | 0 | 0 | 1 | 0 | 16 | -326066171
| VV |  | P08 |  | 31.8 | [12 empty] | VV | 2 | 2 | True | 1 | ROZPOCET
| VV |  | 31,8*1,05 'Přepočtené koeficientem množství |  | 33.39 | [12 empty] | VV | 2 | 2 | False | 1 | ROZPOCET
97 | K | 998713101 | Přesun hmot pro izolace tepelné stanovený z hmotnosti přesunovaného materiálu vodorovná dopravní vzdálenost do 50 m v objektech výšky do 6 m | t | 0.139 |  | 0 | CS ÚRS 2023 01 |  | základní |  | 0 | 0 | 0 | 0 | 0 | 16 | K | 2 |  |  |  | ROZPOCET | [5 empty] | 0 | 0 | 0 | 0 | 0 | 1 | 0 | 16 | 904559417
| Online PSC |  | https://podminky.urs.cz/item/CS_URS_2023_01/998713101 | [14 empty] | Online PSC | 2
| D | 714 | Akustická a protiotřesová opatření |  |  |  | 0 |  |  |  |  | 0 |  | 0.22644 |  | 0 | 2 | D | 1 |  |  |  | ROZPOCET | [11 empty] | 0
98 | K | 714122001 | Montáž akustických minerálních panelů volně zavěšených velikosti 1200x1200 mm | kus | 34 |  | 0 | CS ÚRS 2023 01 |  | základní |  | 0 | 0.00016 | 0.00544 | 0 | 0 | 16 | K | 2 |  |  |  | ROZPOCET | [5 empty] | 0 | 0 | 0 | 0 | 0 | 1 | 0 | 16 | 1191143894
| Online PSC |  | https://podminky.urs.cz/item/CS_URS_2023_01/714122001 | [14 empty] | Online PSC | 2
99 | M | 63126400 | panel akustický hygienický povrch vodoodpudivá skelná tkanina hrana zatřená rovná Aeq=2,3m2 A2-s1,d0 volně zavěšený čtverec 1200x1200mm tl 40mm | kus | 34 |  | 0 | CS ÚRS 2023 01 |  | základní |  | 0 | 0.0065 | 0.221 | 0 | 0 | 32 | M | 2 |  |  |  | ROZPOCET | [5 empty] | 0 | 0 | 0 | 0 | 0 | 1 | 0 | 16 | -1584436402
| P |  | Poznámka k položce: přesný typ a barvu určí architekt | [14 empty] | P | 2
| D | 762 | Konstrukce tesařské |  |  |  | 0 |  |  |  |  | 0 |  | 2.2716 |  | 0 | 2 | D | 1 |  |  |  | ROZPOCET | [11 empty] | 0
100 | K | 762123110 | Montáž konstrukce stěn a příček vázaných z fošen, hranolů, hranolků, průřezové plochy do 100 cm2 | m | 92 |  | 0 | CS ÚRS 2023 01 |  | základní |  | 0 | 0 | 0 | 0 | 0 | 16 | K | 2 |  |  |  | ROZPOCET | [5 empty] | 0 | 0 | 0 | 0 | 0 | 1 | 0 | 16 | -1877639912
| Online PSC |  | https://podminky.urs.cz/item/CS_URS_2023_01/762123110 | [14 empty] | Online PSC | 2
| VV |  | 15*3,25+9*3 "dočasné prachotěsné zakrytí prostupu do budovy menzy |  | 75.75 | [12 empty] | VV | 2 | 2 | True | 0 | ROZPOCET
| VV |  | 5*3,25 "dočasná příčka u místn. 243A |  | 16.25 | [12 empty] | VV | 2 | 2 | True | 0 | ROZPOCET
| VV |  | Součet |  | 92 | [12 empty] | VV | 2 | 4 | True | 1 | ROZPOCET
101 | M | 60512125 | hranol stavební řezivo průřezu do 120cm2 do dl 6m | m3 | 0.92 |  | 0 | CS ÚRS 2023 01 |  | základní |  | 0 | 0.55 | 0.506 | 0 | 0 | 32 | M | 2 |  |  |  | ROZPOCET | [5 empty] | 0 | 0 | 0 | 0 | 0 | 1 | 0 | 16 | 1569251446
| VV |  | 92*0,1*0,1 |  | 0.92 | [12 empty] | VV | 2 | 2 | True | 1 | ROZPOCET
102 | K | 762132138.1 | Montáž bednění stěn z OSB desek na pero a drážku, na polodrážku | m2 | 41.6 |  | 0 |  |  | základní |  | 0 | 0 | 0 | 0 | 0 | 16 | K | 2 |  |  |  | ROZPOCET | [5 empty] | 0 | 0 | 0 | 0 | 0 | 1 | 0 | 16 | 630296200
| VV |  | (3,1+4,7+0,8)*3,25 "dočasné prachotěsné zakrytí prostupu do budovy menzy |  | 27.95 | [12 empty] | VV | 2 | 2 | True | 0 | ROZPOCET
| VV |  | (2,5+0,85*2)*3,25 "dočasná příčka u místn. 243A |  | 13.65 | [12 empty] | VV | 2 | 2 | True | 0 | ROZPOCET
| VV |  | Součet |  | 41.6 | [12 empty] | VV | 2 | 4 | True | 1 | ROZPOCET
103 | M | 60726285 | deska dřevoštěpková OSB 3 P+D broušená tl 22mm | m2 | 45.76 |  | 0 | CS ÚRS 2023 01 |  | základní |  | 0 | 0.0128 | 0.58573 | 0 | 0 | 32 | M | 2 |  |  |  | ROZPOCET | [5 empty] | 0 | 0 | 0 | 0 | 0 | 1 | 0 | 16 | -1301106996
| VV |  | 41,6*1,1 'Přepočtené koeficientem množství |  | 45.76 | [12 empty] | VV | 2 | 2 | False | 1 | ROZPOCET
104 | K | 762511296.1 | Podlahové konstrukce podkladové z dřevoštěpkových desek OSB dvouvrstvých šroubovaných na pero a drážku 2x22 mm | m2 | 36.57 |  | 0 |  |  | základní |  | 0 | 0.02265 | 0.82831 | 0 | 0 | 16 | K | 2 |  |  |  | ROZPOCET | [5 empty] | 0 | 0 | 0 | 0 | 0 | 1 | 0 | 16 | -288922335
| VV |  | P08*1,15 "podium kójí |  | 36.57 | [12 empty] | VV | 2 | 2 | True | 1 | ROZPOCET
105 | K | 762512261 | Podlahové konstrukce podkladové montáž roštu podkladového | m | 111.1 |  | 0 | CS ÚRS 2023 01 |  | základní |  | 0 | 1e-05 | 0.001111 | 0 | 0 | 16 | K | 2 |  |  |  | ROZPOCET | [5 empty] | 0 | 0 | 0 | 0 | 0 | 1 | 0 | 16 | -1035868042
| Online PSC |  | https://podminky.urs.cz/item/CS_URS_2023_01/762512261 | [14 empty] | Online PSC | 2
| VV |  | 2,6*21+11,3*5 "rastr 60x60cm |  | 111.1 | [12 empty] | VV | 2 | 2 | True | 1 | ROZPOCET
106 | M | 61223262.1 | hranol konstrukční KVH lepený průřezu 60x110-280mm nepohledový | m3 | 0.77 |  | 0 |  |  | základní |  | 0 | 0.44 | 0.3388 | 0 | 0 | 32 | M | 2 |  |  |  | ROZPOCET | [5 empty] | 0 | 0 | 0 | 0 | 0 | 1 | 0 | 16 | 688329108
| VV |  | 111,1*0,06*0,11 |  | 0.733 | [12 empty] | VV | 2 | 2 | True | 1 | ROZPOCET
| VV |  | 0,733*1,05 'Přepočtené koeficientem množství |  | 0.77 | [12 empty] | VV | 2 | 2 | False | 1 | ROZPOCET
107 | K | 762595001 | Spojovací prostředky podlah a podkladových konstrukcí hřebíky, vruty | m2 | 64.52 |  | 0 | CS ÚRS 2023 01 |  | základní |  | 0 | 0.00018 | 0.011614 | 0 | 0 | 16 | K | 2 |  |  |  | ROZPOCET | [5 empty] | 0 | 0 | 0 | 0 | 0 | 1 | 0 | 16 | 2094899147
| Online PSC |  | https://podminky.urs.cz/item/CS_URS_2023_01/762595001 | [14 empty] | Online PSC | 2
| VV |  | P08*1,15+27,95 |  | 64.52 | [12 empty] | VV | 2 | 2 | True | 1 | ROZPOCET
108 | K | 762621120.1 | Osazení dveří tesařských jednokřídlových, včetně dodávky | m2 | 3.6 |  | 0 |  |  | základní |  | 0 | 0 | 0 | 0 | 0 | 16 | K | 2 |  |  |  | ROZPOCET | [5 empty] | 0 | 0 | 0 | 0 | 0 | 1 | 0 | 16 | -2138373798
| VV |  | 0,9*2*2 "dočasné příčky - 2ks |  | 3.6 | [12 empty] | VV | 2 | 2 | True | 1 | ROZPOCET
109 | K | 998762101 | Přesun hmot pro konstrukce tesařské stanovený z hmotnosti přesunovaného materiálu vodorovná dopravní vzdálenost do 50 m v objektech výšky do 6 m | t | 2.272 |  | 0 | CS ÚRS 2023 01 |  | základní |  | 0 | 0 | 0 | 0 | 0 | 16 | K | 2 |  |  |  | ROZPOCET | [5 empty] | 0 | 0 | 0 | 0 | 0 | 1 | 0 | 16 | -392076229
| Online PSC |  | https://podminky.urs.cz/item/CS_URS_2023_01/998762101 | [14 empty] | Online PSC | 2
| D | 763 | Konstrukce suché výstavby |  |  |  | 0 |  |  |  |  | 0 |  | 4.2989 |  | 0.03015 | 2 | D | 1 |  |  |  | ROZPOCET | [11 empty] | 0
110 | K | 763111360 | Příčka ze sádrokartonových desek s nosnou konstrukcí z jednoduchých ocelových profilů UW, CW jednoduše opláštěná deskou akustickou tl. 12,5 mm s izolací, EI 45, příčka tl. 75 mm, profil 50, Rw do 47 dB | m2 | 2.438 |  | 0 | CS ÚRS 2023 01 |  | základní |  | 0 | 0.03106 | 0.075724 | 0 | 0 | 16 | K | 2 |  |  |  | ROZPOCET | [5 empty] | 0 | 0 | 0 | 0 | 0 | 1 | 0 | 16 | -1386361731
| Online PSC |  | https://podminky.urs.cz/item/CS_URS_2023_01/763111360 | [14 empty] | Online PSC | 2
| P |  | Poznámka k položce: Příčka dotažená k okennímu rámu | [14 empty] | P | 2
| VV |  | (0,45+0,3)*3,25 "m.č.222, 205 |  | 2.438 | [12 empty] | VV | 2 | 2 | True | 1 | ROZPOCET
111 | K | 763121475 | Stěna předsazená ze sádrokartonových desek s nosnou konstrukcí z ocelových profilů CW, UW dvojitě opláštěná deskami vysokopevnostními protipožárními impregnovanými s vysokou mechanickou odolností DFRIH2 tl. 2 x 12,5 mm s izolací, EI 30, Rw do 19 dB, stěna | m2 | 10.725 |  | 0 | CS ÚRS 2023 01 |  | základní |  | 0 | 0.0293 | 0.31424 | 0 | 0 | 16 | K | 2 |  |  |  | ROZPOCET | [5 empty] | 0 | 0 | 0 | 0 | 0 | 1 | 0 | 16 | 546127703
| Online PSC |  | https://podminky.urs.cz/item/CS_URS_2023_01/763121475 | [14 empty] | Online PSC | 2
| VV |  | (1,15+0,5)*2*3,25 "obklad sloupů u akad. klubu |  | 10.725 | [12 empty] | VV | 2 | 2 | True | 1 | ROZPOCET
112 | K | 763131412 | Podhled ze sádrokartonových desek dvouvrstvá zavěšená spodní konstrukce z ocelových profilů CD, UD jednoduše opláštěná deskou standardní A, tl. 12,5 mm, s izolací akustickou | m2 | 64.29 |  | 0 | CS ÚRS 2023 01 |  | základní |  | 0 | 0.01577 | 1.0139 | 0 | 0 | 16 | K | 2 |  |  |  | ROZPOCET | [5 empty] | 0 | 0 | 0 | 0 | 0 | 1 | 0 | 16 | -2001188643
| Online PSC |  | https://podminky.urs.cz/item/CS_URS_2023_01/763131412 | [14 empty] | Online PSC | 2
| VV |  | 5,2+5,3*2+9,9+5,5+6,2+4,6*5,2+2,7*1,1 "221, 222, 230, 235, části 205 |  | 64.29 | [12 empty] | VV | 2 | 2 | True | 1 | ROZPOCET
113 | K | 763131452 | Podhled ze sádrokartonových desek dvouvrstvá zavěšená spodní konstrukce z ocelových profilů CD, UD jednoduše opláštěná deskou impregnovanou H2, tl. 12,5 mm, s akustickou izolací | m2 | 90.9 |  | 0 | CS ÚRS 2023 01 |  | základní |  | 0 | 0.01608 | 1.4617 | 0 | 0 | 16 | K | 2 |  |  |  | ROZPOCET | [5 empty] | 0 | 0 | 0 | 0 | 0 | 1 | 0 | 16 | -1281036888
| Online PSC |  | https://podminky.urs.cz/item/CS_URS_2023_01/763131452 | [14 empty] | Online PSC | 2
| VV |  | 1,5+2,4+2,2+1,5+4,1+1,5+1,5+15,8+3,5+14,1+54,2-(3,5*2,2+2*1+1,7*1) "sociáky, kuchyň |  | 90.9 | [12 empty] | VV | 2 | 2 | True | 1 | ROZPOCET
114 | K | 763131521 | Podhled ze sádrokartonových desek jednovrstvá zavěšená spodní konstrukce z ocelových profilů CD, UD dvojitě opláštěná deskami standardními A, tl. 2 x 12,5 mm, bez izolace, | m2 | 21.32 |  | 0 | CS ÚRS 2023 01 |  | základní |  | 0 | 0.02189 | 0.46669 | 0 | 0 | 16 | K | 2 |  |  |  | ROZPOCET | [5 empty] | 0 | 0 | 0 | 0 | 0 | 1 | 0 | 16 | -768417815
| Online PSC |  | https://podminky.urs.cz/item/CS_URS_2023_01/763131521 | [14 empty] | Online PSC | 2
| VV | ST | 1,3*5,5*2+5,2*0,45*3 "trámy mezi restaurací a akad. klubem a kójemi |  | 21.32 | [12 empty] | VV | 2 | 2 | True | 1 | ROZPOCET
115 | K | 763131714 | Podhled ze sádrokartonových desek ostatní práce a konstrukce na podhledech ze sádrokartonových desek základní penetrační nátěr | m2 | 180.03 |  | 0 | CS ÚRS 2023 01 |  | základní |  | 0 | 0.0001 | 0.018003 | 0 | 0 | 16 | K | 2 |  |  |  | ROZPOCET | [5 empty] | 0 | 0 | 0 | 0 | 0 | 1 | 0 | 16 | -167749553
| Online PSC |  | https://podminky.urs.cz/item/CS_URS_2023_01/763131714 | [14 empty] | Online PSC | 2
| VV |  | 67,81+90,9+ST |  | 180.03 | [12 empty] | VV | 2 | 2 | True | 1 | ROZPOCET
116 | K | 763131752.1 | Podhled ze sádrokartonových desek ostatní práce a konstrukce na podhledech ze sádrokartonových desek montáž jedné vrstvy akustické izolace | m2 | 158.71 |  | 0 |  |  | základní |  | 0 | 0 | 0 | 0 | 0 | 16 | K | 2 |  |  |  | ROZPOCET | [5 empty] | 0 | 0 | 0 | 0 | 0 | 1 | 0 | 16 | -1300721611
| VV |  | 67,81+90,9 "akustická izolace |  | 158.71 | [12 empty] | VV | 2 | 2 | True | 1 | ROZPOCET
117 | M | 63152096.1 | pás izolační univerzální λ=0,032-0,033 tl 40mm | m2 | 161.884 |  | 0 |  |  | základní |  | 0 | 0.0014 | 0.22664 | 0 | 0 | 32 | M | 2 |  |  |  | ROZPOCET | [5 empty] | 0 | 0 | 0 | 0 | 0 | 1 | 0 | 16 | -1867099637
| P |  | Poznámka k položce: přídavná absorpční vložka tl. 40mm zabalená v mikroperforované folii | [14 empty] | P | 2
| VV |  | 158,71*1,02 'Přepočtené koeficientem množství |  | 161.884 | [12 empty] | VV | 2 | 2 | False | 1 | ROZPOCET
118 | K | 611181002 | Sádrová stěrka vnitřních povrchů tloušťky do 3 mm bez penetrace, včetně následného přebroušení vodorovných konstrukcí stropů žebrových | m2 | 21.32 |  | 0 | CS ÚRS 2023 01 |  | základní |  | 0 | 0.00391 | 0.083361 | 0 | 0 | 4 | K | 2 |  |  |  | ROZPOCET | [5 empty] | 0 | 0 | 0 | 0 | 0 | 1 | 0 | 4 | -588698328
| Online PSC |  | https://podminky.urs.cz/item/CS_URS_2023_01/611181002 | [14 empty] | Online PSC | 2
| VV |  | ST "podhledový trám v restauraci |  | 21.32 | [12 empty] | VV | 2 | 2 | True | 1 | ROZPOCET
119 | K | 763132251 | Podhled ze sádrokartonových desek – samostatný požární předěl dvouvrstvá nosná konstrukce z ocelových profilů CD, UD s požární odolností zdola bez izolace dvojitě opláštěná deskou standardní 2 x A tl. 2 x 12,5 mm, EI 30 DP1 | m2 | 4.6 |  | 0 | CS ÚRS 2023 01 |  | základní |  | 0 | 0.02242 | 0.10313 | 0 | 0 | 16 | K | 2 |  |  |  | ROZPOCET | [5 empty] | 0 | 0 | 0 | 0 | 0 | 1 | 0 | 16 | 1235492682
| Online PSC |  | https://podminky.urs.cz/item/CS_URS_2023_01/763132251 | [14 empty] | Online PSC | 2
| VV |  | 2*2,3 "část m.č.236, pod schody |  | 4.6 | [12 empty] | VV | 2 | 2 | True | 1 | ROZPOCET
120 | K | 763232983 | Vyspravení sádrovláknitých podhledů nebo podkroví plochy jednotlivě přes 1,00 do 1,50 m2, desky tl. 15 mm | kus | 1 |  | 0 | CS ÚRS 2023 01 |  | základní |  | 0 | 0.03314 | 0.03314 | 0.03015 | 0.03015 | 16 | K | 2 |  |  |  | ROZPOCET | [5 empty] | 0 | 0 | 0 | 0 | 0 | 1 | 0 | 16 | 31602109
| Online PSC |  | https://podminky.urs.cz/item/CS_URS_2023_01/763232983 | [14 empty] | Online PSC | 2
| VV |  | 1 "úprava podhledu před EPS ústřednou |  | 1 | [12 empty] | VV | 2 | 2 | True | 1 | ROZPOCET
121 | K | 763411116 | Sanitární příčky vhodné do mokrého prostředí dělící z kompaktních desek tl. 12 mm | m2 | 24.97 |  | 0 | CS ÚRS 2023 01 |  | základní |  | 0 | 0.02012 | 0.5024 | 0 | 0 | 16 | K | 2 |  |  |  | ROZPOCET | [5 empty] | 0 | 0 | 0 | 0 | 0 | 1 | 0 | 16 | 464754144
| Online PSC |  | https://podminky.urs.cz/item/CS_URS_2023_01/763411116 | [14 empty] | Online PSC | 2
| P |  | Poznámka k položce: materiál: HPL tl. 12mm (vysokotlaký laminát) • barva: bílá RAL 9010 • závěsná konstrukce, jäkly, doplněno o nožky - vše nerez • na příčných stěnách, profily "L" - nerez • výška od země 150mm,celková výška zástěny 2200mm • zámek se speciální úpravou pro wc, kování nerezové s wc • signalizací možnost nouzového otevření zvenku kabinky • nerezové závěsy | [14 empty] | P | 2
| VV |  | 5,85*2,2 "X04 |  | 12.87 | [12 empty] | VV | 2 | 2 | True | 0 | ROZPOCET
| VV |  | 3,6*2,2 "X05 |  | 7.92 | [12 empty] | VV | 2 | 2 | True | 0 | ROZPOCET
| VV |  | 1,9*2,2 "X06 |  | 4.18 | [12 empty] | VV | 2 | 2 | True | 0 | ROZPOCET
| VV |  | Součet |  | 24.97 | [12 empty] | VV | 2 | 4 | True | 1 | ROZPOCET
122 | K | 998763301 | Přesun hmot pro konstrukce montované z desek sádrokartonových, sádrovláknitých, cementovláknitých nebo cementových stanovený z hmotnosti přesunovaného materiálu vodorovná dopravní vzdálenost do 50 m v objektech výšky do 6 m | t | 4.215 |  | 0 | CS ÚRS 2023 01 |  | základní |  | 0 | 0 | 0 | 0 | 0 | 16 | K | 2 |  |  |  | ROZPOCET | [5 empty] | 0 | 0 | 0 | 0 | 0 | 1 | 0 | 16 | -1036780595
| Online PSC |  | https://podminky.urs.cz/item/CS_URS_2023_01/998763301 | [14 empty] | Online PSC | 2
| D | 764 | Konstrukce klempířské |  |  |  | 0 |  |  |  |  | 0 |  | 0.054199 |  | 0 | 2 | D | 1 |  |  |  | ROZPOCET | [11 empty] | 0
123 | K | 764246444 | Oplechování parapetů rovných celoplošně lepené z TiZn předzvětralého plechu rš 340 mm | m | 20.53 |  | 0 | CS ÚRS 2023 01 |  | základní |  | 0 | 0.00264 | 0.054199 | 0 | 0 | 16 | K | 2 |  |  |  | ROZPOCET | [5 empty] | 0 | 0 | 0 | 0 | 0 | 1 | 0 | 16 | -1389906566
| Online PSC |  | https://podminky.urs.cz/item/CS_URS_2023_01/764246444 | [14 empty] | Online PSC | 2
| VV |  | 2,43+1,6+4,5+12 "K/01 |  | 20.53 | [12 empty] | VV | 2 | 2 | True | 1 | ROZPOCET
124 | K | 998764101 | Přesun hmot pro konstrukce klempířské stanovený z hmotnosti přesunovaného materiálu vodorovná dopravní vzdálenost do 50 m v objektech výšky do 6 m | t | 0.054 |  | 0 | CS ÚRS 2023 01 |  | základní |  | 0 | 0 | 0 | 0 | 0 | 16 | K | 2 |  |  |  | ROZPOCET | [5 empty] | 0 | 0 | 0 | 0 | 0 | 1 | 0 | 16 | -129651283
| Online PSC |  | https://podminky.urs.cz/item/CS_URS_2023_01/998764101 | [14 empty] | Online PSC | 2
| D | 766 | Konstrukce truhlářské |  |  |  | 0 |  |  |  |  | 0 |  | 1.7207 |  | 0 | 2 | D | 1 |  |  |  | ROZPOCET | [11 empty] | 0
125 | K | 766416223.1 | Montáž obložení stěn panely lamelovými plochy přes 5 m2 z tvrdých dřevin - dub | m2 | 26.5 |  | 0 |  |  | základní |  | 0 | 0 | 0 | 0 | 0 | 16 | K | 2 |  |  |  | ROZPOCET | [5 empty] | 0 | 0 | 0 | 0 | 0 | 1 | 0 | 16 | -1120146022
| VV |  | 26,5 "kóje, pouze nad lavicemi |  | 26.5 | [12 empty] | VV | 2 | 2 | True | 1 | ROZPOCET
126 | M | 60621315R | Lamelový rošt na HDF desce 3mm | m2 | 29.15 |  | 0 |  |  | základní |  | 0 | 0.0087 | 0.25361 | 0 | 0 | 32 | M | 2 |  |  |  | ROZPOCET | [5 empty] | 0 | 0 | 0 | 0 | 0 | 1 | 0 | 16 | 1379065173
| P |  | Poznámka k položce: Rošt 50x22mm, 30mm od sebe navazuje na podhled ve středu stěny je vynechaný prostor pro zavěšení TV obrazovky | [14 empty] | P | 2
| VV |  | 26,5*1,1 'Přepočtené koeficientem množství |  | 29.15 | [12 empty] | VV | 2 | 2 | False | 1 | ROZPOCET
127 | K | 766423233.1 | Montáž obložení podhledů členitých panely obkladovými plochy přes 1,50 m2 | m2 | 59.2 |  | 0 |  |  | základní |  | 0 | 0 | 0 | 0 | 0 | 16 | K | 2 |  |  |  | ROZPOCET | [5 empty] | 0 | 0 | 0 | 0 | 0 | 1 | 0 | 16 | -343681040
| VV |  | 30,6+5,5*2,6*2 "205A, kóje |  | 59.2 | [12 empty] | VV | 2 | 2 | True | 1 | ROZPOCET
128 | M | 6062114R3 | Akustický plnoplošný s přisazenými lamelami | m2 | 65.12 |  | 0 |  |  | základní |  | 0 | 0.01314 | 0.85568 | 0 | 0 | 32 | M | 2 |  |  |  | ROZPOCET | [5 empty] | 0 | 0 | 0 | 0 | 0 | 1 | 0 | 16 | -1198980229
| P |  | Poznámka k položce: Dubovépodhledové lamely 50x22mm ve vzdál. 30mm minerální izolace tl. 40mm s polepem skelnou tkaninou Skrytý nosný rošt na ocelových táhlech | [14 empty] | P | 2
| VV |  | 59,2*1,1 'Přepočtené koeficientem množství |  | 65.12 | [12 empty] | VV | 2 | 2 | False | 1 | ROZPOCET
129 | K | 766660001 | Montáž dveřních křídel dřevěných nebo plastových otevíravých do ocelové zárubně povrchově upravených jednokřídlových, šířky do 800 mm | kus | 15 |  | 0 | CS ÚRS 2023 01 |  | základní |  | 0 | 0 | 0 | 0 | 0 | 16 | K | 2 |  |  |  | ROZPOCET | [5 empty] | 0 | 0 | 0 | 0 | 0 | 1 | 0 | 16 | 350563291
| Online PSC |  | https://podminky.urs.cz/item/CS_URS_2023_01/766660001 | [14 empty] | Online PSC | 2
130 | M | 61162086 | dveře jednokřídlé dřevotřískové povrch laminátový plné 800x1970-2100mm | kus | 2 |  | 0 | CS ÚRS 2023 01 |  | základní |  | 0 | 0.0195 | 0.039 | 0 | 0 | 32 | M | 2 |  |  |  | ROZPOCET | [5 empty] | 0 | 0 | 0 | 0 | 0 | 1 | 0 | 16 | -110061426
| VV |  | 2 "D18, D20 |  | 2 | [12 empty] | VV | 2 | 2 | True | 1 | ROZPOCET
131 | M | 61162085 | dveře jednokřídlé dřevotřískové povrch laminátový plné 700x1970-2100mm | kus | 10 |  | 0 | CS ÚRS 2023 01 |  | základní |  | 0 | 0.0175 | 0.175 | 0 | 0 | 32 | M | 2 |  |  |  | ROZPOCET | [5 empty] | 0 | 0 | 0 | 0 | 0 | 1 | 0 | 16 | -1055669697
| VV |  | 10 "D08, 09, 10, 11, 12, 15, 16, 17, 19, 21 |  | 10 | [12 empty] | VV | 2 | 2 | True | 1 | ROZPOCET
132 | M | 61162001.1 | dveře jednokřídlé dřevotřískové povrch laminátový plné 700x2200mm | kus | 1 |  | 0 |  |  | základní |  | 0 | 0.0175 | 0.0175 | 0 | 0 | 32 | M | 2 |  |  |  | ROZPOCET | [5 empty] | 0 | 0 | 0 | 0 | 0 | 1 | 0 | 16 | -364437289
| P |  | Poznámka k položce: Reverzní kování dveří, Antifinger povrch | [14 empty] | P | 2
| VV |  | 1 "D07 |  | 1 | [12 empty] | VV | 2 | 2 | True | 1 | ROZPOCET
133 | M | 61162002.1 | dveře jednokřídlé dřevotřískové povrch laminátový plné 800x2200mm | kus | 2 |  | 0 |  |  | základní |  | 0 | 0.0195 | 0.039 | 0 | 0 | 32 | M | 2 |  |  |  | ROZPOCET | [5 empty] | 0 | 0 | 0 | 0 | 0 | 1 | 0 | 16 | -1591509064
| P |  | Poznámka k položce: Reverzní kování dveří, Madlo černé svislé, povrch hrubý strukturovaný, dl. 1000mm, rozteč 900mm, kulaté průměr 20mm Antifinger povrch | [14 empty] | P | 2
| VV |  | 2 "D04, D05 |  | 2 | [12 empty] | VV | 2 | 2 | True | 1 | ROZPOCET
134 | K | 766660002 | Montáž dveřních křídel dřevěných nebo plastových otevíravých do ocelové zárubně povrchově upravených jednokřídlových, šířky přes 800 mm | kus | 1 |  | 0 | CS ÚRS 2023 01 |  | základní |  | 0 | 0 | 0 | 0 | 0 | 16 | K | 2 |  |  |  | ROZPOCET | [5 empty] | 0 | 0 | 0 | 0 | 0 | 1 | 0 | 16 | -1673596057
| Online PSC |  | https://podminky.urs.cz/item/CS_URS_2023_01/766660002 | [14 empty] | Online PSC | 2
135 | M | 61162087.1 | dveře jednokřídlé dřevotřískové povrch laminátový plné 900x2200mm | kus | 1 |  | 0 |  |  | základní |  | 0 | 0.0205 | 0.0205 | 0 | 0 | 32 | M | 2 |  |  |  | ROZPOCET | [5 empty] | 0 | 0 | 0 | 0 | 0 | 1 | 0 | 16 | -609138247
| P |  | Poznámka k položce: Reverzní kování dveří, Madlo černé svislé, povrch hrubý strukturovaný, dl. 1000mm, rozteč 900mm, kulaté průměr 20mm Antifinger povrch | [14 empty] | P | 2
| VV |  | 1 "D06, 900/2200mm |  | 1 | [12 empty] | VV | 2 | 2 | True | 1 | ROZPOCET
136 | K | 766660311 | Montáž dveřních křídel dřevěných nebo plastových posuvných dveří do pouzdra s jednou kapsou jednokřídlových, průchozí šířky do 800 mm | kus | 2 |  | 0 | CS ÚRS 2023 01 |  | základní |  | 0 | 0 | 0 | 0 | 0 | 16 | K | 2 |  |  |  | ROZPOCET | [5 empty] | 0 | 0 | 0 | 0 | 0 | 1 | 0 | 16 | -1610971350
| Online PSC |  | https://podminky.urs.cz/item/CS_URS_2023_01/766660311 | [14 empty] | Online PSC | 2
137 | M | 55329130.1 | Dveře jednokřídlé, posuvné, plné 800x2100mm | kus | 2 |  | 0 |  |  | základní |  | 0 | 0.15 | 0.3 | 0 | 0 | 32 | M | 2 |  |  |  | ROZPOCET | [5 empty] | 0 | 0 | 0 | 0 | 0 | 1 | 0 | 16 | -328610477
| P |  | Poznámka k položce: HPL, madlo-madlo | [14 empty] | P | 2
| VV |  | 2 "D13, D14 |  | 2 | [12 empty] | VV | 2 | 2 | True | 1 | ROZPOCET
138 | K | 766694116 | Montáž ostatních truhlářských konstrukcí parapetních desek dřevěných nebo plastových šířky do 300 mm | m | 20.43 |  | 0 | CS ÚRS 2023 01 |  | základní |  | 0 | 0 | 0 | 0 | 0 | 16 | K | 2 |  |  |  | ROZPOCET | [5 empty] | 0 | 0 | 0 | 0 | 0 | 1 | 0 | 16 | -1794982195
| Online PSC |  | https://podminky.urs.cz/item/CS_URS_2023_01/766694116 | [14 empty] | Online PSC | 2
| VV |  | 2,43+1,6+4,5+2,6 " T/01 ,okna 01, 02, 03, 04 |  | 11.13 | [12 empty] | VV | 2 | 2 | True | 0 | ROZPOCET
| VV |  | 9,3 "T/02 |  | 9.3 | [12 empty] | VV | 2 | 2 | True | 0 | ROZPOCET
| VV |  | Součet |  | 20.43 | [12 empty] | VV | 2 | 4 | True | 1 | ROZPOCET
139 | M | 61140078 | parapet plastový vnitřní – š 200mm, barva bílá | m | 20.43 |  | 0 | CS ÚRS 2023 01 |  | základní |  | 0 | 0.001 | 0.02043 | 0 | 0 | 32 | M | 2 |  |  |  | ROZPOCET | [5 empty] | 0 | 0 | 0 | 0 | 0 | 1 | 0 | 16 | 1006262165
140 | K | 766821122R | Montáž a dodávka nábytku vestavěného korpusu skříně šatní dělené dvoukřídlové | kus | 16 |  | 0 |  |  | základní |  | 0 | 0 | 0 | 0 | 0 | 16 | K | 2 |  |  |  | ROZPOCET | [5 empty] | 0 | 0 | 0 | 0 | 0 | 1 | 0 | 16 | 1028610971
| P |  | Poznámka k položce: rozměr 1850 x 300 x 450(500)mm • umístěno v zázemí personálu • dvoudveřový kovový šatník dělený • šířka oddělení skříně 300 mm • v horním i dolním dílu je tyč na šaty • cylindrický bezpečnostní zámek • svařovaná • hladká povrchová úprava práškovým lakem | [14 empty] | P | 2
| VV |  | 16 "X09 - dělené šatní skříňky |  | 16 | [12 empty] | VV | 2 | 2 | True | 1 | ROZPOCET
141 | K | 998766101 | Přesun hmot pro konstrukce truhlářské stanovený z hmotnosti přesunovaného materiálu vodorovná dopravní vzdálenost do 50 m v objektech výšky do 6 m | t | 1.721 |  | 0 | CS ÚRS 2023 01 |  | základní |  | 0 | 0 | 0 | 0 | 0 | 4 | K | 2 |  |  |  | ROZPOCET | [5 empty] | 0 | 0 | 0 | 0 | 0 | 1 | 0 | 4 | 912491811
| Online PSC |  | https://podminky.urs.cz/item/CS_URS_2023_01/998766101 | [14 empty] | Online PSC | 2
| D | 767 | Konstrukce zámečnické |  |  |  | 0 |  |  |  |  | 0 |  | 1.5882 |  | 0 | 2 | D | 1 |  |  |  | ROZPOCET | [11 empty] | 0
142 | K | 767114252 | Montáž stěn a příček rámových zasklených z hliníkových nebo ocelových profilů vnějších do betonu bez požární odolnosti, plochy přes 6 do 9 m2 | m2 | 8.938 |  | 0 | CS ÚRS 2023 01 |  | základní |  | 0 | 0.00019 | 0.0016982 | 0 | 0 | 16 | K | 2 |  |  |  | ROZPOCET | [5 empty] | 0 | 0 | 0 | 0 | 0 | 1 | 0 | 16 | -278267466
| Online PSC |  | https://podminky.urs.cz/item/CS_URS_2023_01/767114252 | [14 empty] | Online PSC | 2
| VV |  | 2,75*3,25 "Prosklená stěna PS 1 |  | 8.938 | [12 empty] | VV | 2 | 2 | True | 1 | ROZPOCET
143 | M | 55341364R | stěna rámová prosklená fixní Al komaxit dle RAL bez požární odolnosti čiré bezpečnostní sklo - interiér | m2 | 8.938 |  | 0 |  |  | základní |  | 0 | 0.03829 | 0.34224 | 0 | 0 | 32 | M | 2 |  |  |  | ROZPOCET | [5 empty] | 0 | 0 | 0 | 0 | 0 | 1 | 0 | 16 | -349836742
| P |  | Poznámka k položce: PROSKLENÁ INTERIÉROVÁ STĚNA dělící akademický klub od restaurace. Spodní plný parapetní panel v barvě rámu. Horní část prosklená o třech polích (dělení stěny viz schema). V úrovní podhledu je umístěn kotevní a akustuický panel o rozměru 2725 x 450mm - RÁM - hliníkové profily v černé barvě RAL dle výběr architekta AKUSTICKÝ POŽADAVEK: 32dB ZASKLENÍ - Bezpečnostní vrstvené sklo | [14 empty] | P | 2
| VV |  | 2,75*3,25 "Prosklená stěna PS 1 -podle D.1.1.b-33-3 |  | 8.938 | [12 empty] | VV | 2 | 2 | True | 1 | ROZPOCET
144 | K | 767163121 | Montáž kompletního kovového zábradlí přímého z dílců v rovině (na rovné ploše) kotveného do betonu | m | 9.6 |  | 0 | CS ÚRS 2023 01 |  | základní |  | 0 | 0.0004 | 0.00384 | 0 | 0 | 16 | K | 2 |  |  |  | ROZPOCET | [5 empty] | 0 | 0 | 0 | 0 | 0 | 1 | 0 | 16 | 255121432
| Online PSC |  | https://podminky.urs.cz/item/CS_URS_2023_01/767163121 | [14 empty] | Online PSC | 2
145 | M | 55342284 | zábradlí s hranatým sloupkem a hranatými pruty s horním kotvením | m | 9.6 |  | 0 | CS ÚRS 2023 01 |  | základní |  | 0 | 0 | 0 | 0 | 0 | 32 | M | 2 |  |  |  | ROZPOCET | [5 empty] | 0 | 0 | 0 | 0 | 0 | 1 | 0 | 16 | -16401720
| P |  | Poznámka k položce: VŠECHNY OCELOVÉ PRVKY: • Žárově zinkováno - nátěr RAL podle architekta | [14 empty] | P | 2
| VV |  | 7,8 "ROZEBÍRATELNÉ ZÁBRADLÍ PODÉL RAMPY - Z05 |  | 7.8 | [12 empty] | VV | 2 | 2 | True | 0 | ROZPOCET
| VV |  | 1,8 "ZÁBRADLÍ DĚLÍCÍ NÁKLADOVOU RAMPY - Z07 |  | 1.8 | [12 empty] | VV | 2 | 2 | True | 0 | ROZPOCET
| VV |  | Součet |  | 9.6 | [12 empty] | VV | 2 | 4 | True | 1 | ROZPOCET
146 | K | 767163221 | Montáž kompletního kovového zábradlí přímého z dílců na schodišti kotveného do betonu | m | 3.2 |  | 0 | CS ÚRS 2023 01 |  | základní |  | 0 | 0.0004 | 0.00128 | 0 | 0 | 16 | K | 2 |  |  |  | ROZPOCET | [5 empty] | 0 | 0 | 0 | 0 | 0 | 1 | 0 | 16 | -1006185843
| Online PSC |  | https://podminky.urs.cz/item/CS_URS_2023_01/767163221 | [14 empty] | Online PSC | 2
147 | M | 55342284 | zábradlí s hranatým sloupkem a hranatými pruty s horním kotvením | m | 3.2 |  | 0 | CS ÚRS 2023 01 |  | základní |  | 0 | 0 | 0 | 0 | 0 | 32 | M | 2 |  |  |  | ROZPOCET | [5 empty] | 0 | 0 | 0 | 0 | 0 | 1 | 0 | 16 | 415848695
| P |  | Poznámka k položce: • Ocelový svařenec kotvený do stupnice prefabrikovaného schodišťového ramena • Madlo, stojky a lanka z nerezové ocel • Žárově zinkováno | [14 empty] | P | 2
| VV |  | 1,6 *2 "ZÁBRADLÍ PODÉL SCHODIŠTĚ NA RAMPU - Z4, 2ks |  | 3.2 | [12 empty] | VV | 2 | 2 | True | 1 | ROZPOCET
148 | K | 767250111R | Montáž a dodávka pochozí podesty- Z01, podle D.1.1.b-34-1 | m2 | 16.5 |  | 0 |  |  | základní |  | 0 | 0 | 0 | 0 | 0 | 16 | K | 2 |  |  |  | ROZPOCET | [5 empty] | 0 | 0 | 0 | 0 | 0 | 1 | 0 | 16 | -1021065641
| P |  | Poznámka k položce: • zajišťuje přístup k servisu podstropní technologie (zejména požární ucpávky) • výška platformy nad okolní podlahou je 2m • pozice - m.č.127 strojovna vzduchotechniky • Povrchová úprava - nátěr 2x základ + 1x kryc | [14 empty] | P | 2
| VV |  | 16,5 "Z01 v 1PP |  | 16.5 | [12 empty] | VV | 2 | 2 | True | 1 | ROZPOCET
149 | K | 76758335R | Montáž a dodávka hliníkových podhledů rastrových včetně nosného systému | m2 | 132.1 |  | 0 |  |  | základní |  | 0 | 3e-05 | 0.003963 | 0 | 0 | 16 | K | 2 |  |  |  | ROZPOCET | [5 empty] | 0 | 0 | 0 | 0 | 0 | 1 | 0 | 16 | -1416674569
| P |  | Poznámka k položce: Tl. stěny 5mm, oka 200x200mm, barva černá | [14 empty] | P | 2
| VV |  | 24,4*6,3-(11,5*0,6+5,2*1,4+3,1*2,4) " plocha restaurace s podhledem |  | 132.1 | [12 empty] | VV | 2 | 2 | True | 1 | ROZPOCET
150 | K | 767590110R | Montáž podlahových konstrukcí - PODLAHOVÁ VANA S ROŠTEM | m2 | 0.9 |  | 0 |  |  | základní |  | 0 | 5e-05 | 4.5e-05 | 0 | 0 | 16 | K | 2 |  |  |  | ROZPOCET | [5 empty] | 0 | 0 | 0 | 0 | 0 | 1 | 0 | 16 | 1371852437
| P |  | Poznámka k položce: Umístěno v kuchyni m.č.234 • Nerez ocel • Krycí rošt • Zapuštěno v podlaze • Prostizápachová uzávěrka • Napojení viz část ZT | [14 empty] | P | 2
| VV |  | 0,3*0,3*2 " Z08, 300x300mm ,v 75mm -2ks |  | 0.18 | [12 empty] | VV | 2 | 2 | True | 0 | ROZPOCET
| VV |  | 0,3*0,6*2 "Z09, 300x600mm, v 75mm - 2ks |  | 0.36 | [12 empty] | VV | 2 | 2 | True | 0 | ROZPOCET
| VV |  | 0,3*0,6*2 "Z10, 300x600mm, v 75mm - 2ks |  | 0.36 | [12 empty] | VV | 2 | 2 | True | 0 | ROZPOCET
| VV |  | Součet |  | 0.9 | [12 empty] | VV | 2 | 4 | True | 1 | ROZPOCET
151 | K | 767620363 | Montáž oken s izolačními skly z hliníkových nebo ocelových profilů na polyuretanovou pěnu s trojskly otevíravých do betonu, plochy přes 1,5 do 2,5 m2 | m2 | 2.4 |  | 0 | CS ÚRS 2023 01 |  | základní |  | 0 | 0.00045 | 0.00108 | 0 | 0 | 16 | K | 2 |  |  |  | ROZPOCET | [5 empty] | 0 | 0 | 0 | 0 | 0 | 1 | 0 | 16 | 568859361
| Online PSC |  | https://podminky.urs.cz/item/CS_URS_2023_01/767620363 | [14 empty] | Online PSC | 2
| VV |  | 1,6*1,5 "O02 |  | 2.4 | [12 empty] | VV | 2 | 2 | True | 1 | ROZPOCET
152 | K | 767620364 | Montáž oken s izolačními skly z hliníkových nebo ocelových profilů na polyuretanovou pěnu s trojskly otevíravých do betonu, plochy přes 2,5 do 6 m2 | m2 | 3.675 |  | 0 | CS ÚRS 2023 01 |  | základní |  | 0 | 0.00017 | 0.00062475 | 0 | 0 | 16 | K | 2 |  |  |  | ROZPOCET | [5 empty] | 0 | 0 | 0 | 0 | 0 | 1 | 0 | 16 | -2027070031
| Online PSC |  | https://podminky.urs.cz/item/CS_URS_2023_01/767620364 | [14 empty] | Online PSC | 2
| VV |  | 2,45*1,5 "O01, 1NP |  | 3.675 | [12 empty] | VV | 2 | 2 | True | 1 | ROZPOCET
153 | K | 767620365 | Montáž oken s izolačními skly z hliníkových nebo ocelových profilů na polyuretanovou pěnu s trojskly otevíravých do betonu, plochy přes 6 m2 | m2 | 24.75 |  | 0 | CS ÚRS 2023 01 |  | základní |  | 0 | 0.00026 | 0.006435 | 0 | 0 | 16 | K | 2 |  |  |  | ROZPOCET | [5 empty] | 0 | 0 | 0 | 0 | 0 | 1 | 0 | 16 | -2002693228
| Online PSC |  | https://podminky.urs.cz/item/CS_URS_2023_01/767620365 | [14 empty] | Online PSC | 2
| VV |  | 4,5*1,5 "O03 |  | 6.75 | [12 empty] | VV | 2 | 2 | True | 0 | ROZPOCET
| VV |  | 12*1,5 "O04 |  | 18 | [12 empty] | VV | 2 | 2 | True | 0 | ROZPOCET
| VV |  | Součet |  | 24.75 | [12 empty] | VV | 2 | 4 | True | 1 | ROZPOCET
154 | M | 55341011 | okno Al otevíravé/sklopné trojsklo přes plochu 1m2 do v 1,5m | m2 | 30.825 |  | 0 | CS ÚRS 2023 01 |  | základní |  | 0 | 0.027 | 0.83227 | 0 | 0 | 32 | M | 2 |  |  |  | ROZPOCET | [5 empty] | 0 | 0 | 0 | 0 | 0 | 1 | 0 | 16 | -1483843593
| P |  | Poznámka k položce: Pákový otvírač, neprůzvučnost 30db | [14 empty] | P | 2
| VV |  | 2,45*1,5 "O01, 1NP |  | 3.675 | [12 empty] | VV | 2 | 2 | True | 0 | ROZPOCET
| VV |  | 1,6*1,5 "O02 |  | 2.4 | [12 empty] | VV | 2 | 2 | True | 0 | ROZPOCET
| VV |  | 4,5*1,5 "O03 |  | 6.75 | [12 empty] | VV | 2 | 2 | True | 0 | ROZPOCET
| VV |  | 12*1,5 "O04 |  | 18 | [12 empty] | VV | 2 | 2 | True | 0 | ROZPOCET
| VV |  | Součet |  | 30.825 | [12 empty] | VV | 2 | 4 | True | 1 | ROZPOCET
155 | K | 767630211.1 | Montáž posuvných dveří z ocelových profilů s utěsněním připojovací spáry impregnovanou komprimační páskou výšky do 2200 mm celkové šířky do 2000 mm | m2 | 3.96 |  | 0 |  |  | základní |  | 0 | 0.00094 | 0.0037224 | 0 | 0 | 16 | K | 2 |  |  |  | ROZPOCET | [5 empty] | 0 | 0 | 0 | 0 | 0 | 1 | 0 | 16 | -1592091862
156 | M | 55329142.1 | dveře posuvné, rám ocelový, prosklenné, 600 x 900mm | m2 | 3.96 |  | 0 |  |  | základní |  | 0 | 0.03 | 0.1188 | 0 | 0 | 32 | M | 2 |  |  |  | ROZPOCET | [5 empty] | 0 | 0 | 0 | 0 | 0 | 1 | 0 | 16 | -1885419257
| P |  | Poznámka k položce: Loketní ovládání, bezp. zasklení. Dotykový zámek | [14 empty] | P | 2
| VV |  | 0,9*2,2*2 "D02, D03 , 2ks |  | 3.96 | [12 empty] | VV | 2 | 2 | True | 1 | ROZPOCET
157 | K | 767640112 | Montáž dveří ocelových nebo hliníkových vchodových jednokřídlových s nadsvětlíkem | kus | 2 |  | 0 | CS ÚRS 2023 01 |  | základní |  | 0 | 0 | 0 | 0 | 0 | 16 | K | 2 |  |  |  | ROZPOCET | [5 empty] | 0 | 0 | 0 | 0 | 0 | 1 | 0 | 16 | -1937697170
| Online PSC |  | https://podminky.urs.cz/item/CS_URS_2023_01/767640112 | [14 empty] | Online PSC | 2
| VV |  | 1 "D01 |  | 1 | [12 empty] | VV | 2 | 2 | True | 0 | ROZPOCET
| VV |  | 1 "D24 |  | 1 | [12 empty] | VV | 2 | 2 | True | 0 | ROZPOCET
| VV |  | Součet |  | 2 | [12 empty] | VV | 2 | 4 | True | 1 | ROZPOCET
158 | M | 55341336.1 | dveře jednokřídlé Al plné s nadsvětlíkem max rozměru otvoru 3,3m2 celoprosklené, EW30-C DP3 | m2 | 1.98 |  | 0 |  |  | základní |  | 0 | 0.01908 | 0.037778 | 0 | 0 | 32 | M | 2 |  |  |  | ROZPOCET | [5 empty] | 0 | 0 | 0 | 0 | 0 | 1 | 0 | 16 | 1560380126
| P |  | Poznámka k položce: Horizontální a svisdlé nerez madlo shodné s fasádními dveřmi, polepy dle vyhl. č. 398/2009. Včetně nadsvětlíku 600x1000mm. Požadavek na podobnost s novým LOP FS.1 a FS.2. Magnetický snímač PZTS | [14 empty] | P | 2
| VV |  | 0,9*2,2 "D01 |  | 1.98 | [12 empty] | VV | 2 | 2 | True | 1 | ROZPOCET
159 | M | 55341342 | dveře jednokřídlé ocel prosklené max rozměru otvoru 2,42m2 protipožární EI30 C DP1 | m2 | 2.31 |  | 0 | CS ÚRS 2023 01 |  | základní |  | 0 | 0.03829 | 0.08845 | 0 | 0 | 32 | M | 2 |  |  |  | ROZPOCET | [5 empty] | 0 | 0 | 0 | 0 | 0 | 1 | 0 | 16 | -1400478122
| P |  | Poznámka k položce: Zateplené, panikové kování, specifikace podle D.1.1b-31-01 | [14 empty] | P | 2
| VV |  | 1,1*2,1 "D24 |  | 2.31 | [12 empty] | VV | 2 | 2 | True | 1 | ROZPOCET
160 | K | 767640311 | Montáž dveří ocelových nebo hliníkových vnitřních jednokřídlových | kus | 1 |  | 0 | CS ÚRS 2023 01 |  | základní |  | 0 | 0 | 0 | 0 | 0 | 16 | K | 2 |  |  |  | ROZPOCET | [5 empty] | 0 | 0 | 0 | 0 | 0 | 1 | 0 | 16 | -2080770242
| Online PSC |  | https://podminky.urs.cz/item/CS_URS_2023_01/767640311 | [14 empty] | Online PSC | 2
161 | M | 55341323 | dveře jednokřídlé ocelové interierové plné 900x2100mm | kus | 1 |  | 0 | CS ÚRS 2023 01 |  | základní |  | 0 | 0.053 | 0.053 | 0 | 0 | 32 | M | 2 |  |  |  | ROZPOCET | [5 empty] | 0 | 0 | 0 | 0 | 0 | 1 | 0 | 16 | -1647186511
| P |  | Poznámka k položce: elektrický otvírač | [14 empty] | P | 2
| VV |  | 1 "D23 |  | 1 | [12 empty] | VV | 2 | 2 | True | 1 | ROZPOCET
162 | K | 767640322 | Montáž dveří ocelových nebo hliníkových vnitřních dvoukřídlových | kus | 1 |  | 0 | CS ÚRS 2023 01 |  | základní |  | 0 | 0 | 0 | 0 | 0 | 16 | K | 2 |  |  |  | ROZPOCET | [5 empty] | 0 | 0 | 0 | 0 | 0 | 1 | 0 | 16 | -1780962201
| Online PSC |  | https://podminky.urs.cz/item/CS_URS_2023_01/767640322 | [14 empty] | Online PSC | 2
163 | M | 55341325.1 | dveře dvoukřídlé ocelové interierové plné 1200x2100mm, EW30-C DP1 | kus | 1 |  | 0 |  |  | základní |  | 0 | 0.074 | 0.074 | 0 | 0 | 32 | M | 2 |  |  |  | ROZPOCET | [5 empty] | 0 | 0 | 0 | 0 | 0 | 1 | 0 | 16 | -1031077975
| P |  | Poznámka k položce: Samozavírač na obou dveřních křídlech. Magnetický snímač PZTS Neprůzvočnost 32db | [14 empty] | P | 2
| VV |  | 1 "D22 |  | 1 | [12 empty] | VV | 2 | 2 | True | 1 | ROZPOCET
164 | K | 767646412 | Montáž revizních dveří a dvířek hliníkových, ocelových nebo plastových s rámem jednokřídlových, plochy přes 0,5 do 1 m2 | m2 | 0.54 |  | 0 | CS ÚRS 2023 01 |  | základní |  | 0 | 0.00018 | 9.72e-05 | 0 | 0 | 16 | K | 2 |  |  |  | ROZPOCET | [5 empty] | 0 | 0 | 0 | 0 | 0 | 1 | 0 | 16 | 1810268475
| Online PSC |  | https://podminky.urs.cz/item/CS_URS_2023_01/767646412 | [14 empty] | Online PSC | 2
165 | M | 56245702.1 | dvířka revizní 600x900 bílá se zámkem | kus | 1 |  | 0 |  |  | základní |  | 0 | 0.00214 | 0.00214 | 0 | 0 | 32 | M | 2 |  |  |  | ROZPOCET | [5 empty] | 0 | 0 | 0 | 0 | 0 | 1 | 0 | 16 | -1777767729
| P |  | Poznámka k položce: • umístěno ve vstupní aule • ocelová dvířka včetně rámu • rám osazen v porobetonové příčce tl.125mm • barva bílá • zámek • požární odolnost: EW30 DP3 | [14 empty] | P | 2
| VV |  | 1 "X10 - DVÍŘKA DO ÚSTŘEDNY EPS |  | 1 | [12 empty] | VV | 2 | 2 | True | 1 | ROZPOCET
166 | K | 767810113R | Montáž a dodávka větracích mřížek ocelových čtyřhranných | kus | 2 |  | 0 |  |  | základní |  | 0 | 0 | 0 | 0 | 0 | 16 | K | 2 |  |  |  | ROZPOCET | [5 empty] | 0 | 0 | 0 | 0 | 0 | 1 | 0 | 16 | -353510529
| P |  | Poznámka k položce: Umístěno v kuchyni m.č.234 nad mrazícím boxem v SDK předstěně • Rozměr 1500x500mm • Ocelový rámeček • Výplň z tahokovu, velikost oka: 20 x 15 mm • Bílá barva • Možnost přístupu za krycí mřížku | [14 empty] | P | 2
| VV |  | 2 "NÁSTĚNNÁ KRYCÍ MŘÍŽKA - Z11 |  | 2 | [12 empty] | VV | 2 | 2 | True | 1 | ROZPOCET
167 | K | 76789611R | Montáž a dodávka lišt rohových | m | 7.8 |  | 0 |  |  | základní |  | 0 | 0 | 0 | 0 | 0 | 16 | K | 2 |  |  |  | ROZPOCET | [5 empty] | 0 | 0 | 0 | 0 | 0 | 1 | 0 | 16 | -1023405109
| P |  | Poznámka k položce: • profil L120/120/8 • kotevní navařené plechy vlepeny na chemické kotvy do ŽB konstrukce nákladové rampy • nátěr žluto/černý • Včetně úpravy stávající rampy | [14 empty] | P | 2
| VV |  | 7,8 "Z07- UKONČENÍ NÁKLADOVÉ RAMPY |  | 7.8 | [12 empty] | VV | 2 | 2 | True | 1 | ROZPOCET
168 | K | 767995117 | Montáž ostatních atypických zámečnických konstrukcí hmotnosti přes 250 do 500 kg | kg | 334 |  | 0 | CS ÚRS 2023 01 |  | základní |  | 0 | 5e-05 | 0.0167 | 0 | 0 | 16 | K | 2 |  |  |  | ROZPOCET | [5 empty] | 0 | 0 | 0 | 0 | 0 | 1 | 0 | 16 | 1279000813
| Online PSC |  | https://podminky.urs.cz/item/CS_URS_2023_01/767995117 | [14 empty] | Online PSC | 2
| P |  | Poznámka k položce: • Ocelový svařenec kotvený k fasádě objektu • Zakrytí tahokovem • Žárově zinkováno • Kotveno pomocí patních plechů podložených vrstvou pro přerušení tepelného mostu • Ocelová táhla | [14 empty] | P | 2
| VV |  | 334 "FASÁDNÍ ZAKRYTÍ VZT POTRUBÍ - Z12 |  | 334 | [12 empty] | VV | 2 | 2 | True | 1 | ROZPOCET
169 | K | 998767101 | Přesun hmot pro zámečnické konstrukce stanovený z hmotnosti přesunovaného materiálu vodorovná dopravní vzdálenost do 50 m v objektech výšky do 6 m | t | 1.588 |  | 0 | CS ÚRS 2023 01 |  | základní |  | 0 | 0 | 0 | 0 | 0 | 16 | K | 2 |  |  |  | ROZPOCET | [5 empty] | 0 | 0 | 0 | 0 | 0 | 1 | 0 | 16 | 223721642
| Online PSC |  | https://podminky.urs.cz/item/CS_URS_2023_01/998767101 | [14 empty] | Online PSC | 2
| D | 771 | Podlahy z dlaždic |  |  |  | 0 |  |  |  |  | 0 |  | 9.8367 |  | 0 | 2 | D | 1 |  |  |  | ROZPOCET | [11 empty] | 0
170 | K | 771121011 | Příprava podkladu před provedením dlažby nátěr penetrační na podlahu | m2 | 224.4 |  | 0 | CS ÚRS 2023 01 |  | základní |  | 0 | 0.0003 | 0.06732 | 0 | 0 | 16 | K | 2 |  |  |  | ROZPOCET | [5 empty] | 0 | 0 | 0 | 0 | 0 | 1 | 0 | 16 | -2059932722
| Online PSC |  | https://podminky.urs.cz/item/CS_URS_2023_01/771121011 | [14 empty] | Online PSC | 2
| VV |  | P06+P01 |  | 224.4 | [12 empty] | VV | 2 | 2 | True | 1 | ROZPOCET
171 | K | 771151016.1 | Příprava podkladu před provedením dlažby samonivelační stěrka min.pevnosti 20 MPa, tl. do 20 mm | m2 | 40.4 |  | 0 |  |  | základní |  | 0 | 0.0255 | 1.0302 | 0 | 0 | 16 | K | 2 |  |  |  | ROZPOCET | [5 empty] | 0 | 0 | 0 | 0 | 0 | 1 | 0 | 16 | 2087269238
| VV |  | P06 |  | 40.4 | [12 empty] | VV | 2 | 2 | True | 1 | ROZPOCET
172 | K | 771574152 | Montáž podlah z dlaždic keramických lepených flexibilním lepidlem velkoformátových hladkých přes 0,5 do 2 ks/m2 | m2 | 224.4 |  | 0 | CS ÚRS 2023 01 |  | základní |  | 0 | 0.009 | 2.0196 | 0 | 0 | 16 | K | 2 |  |  |  | ROZPOCET | [5 empty] | 0 | 0 | 0 | 0 | 0 | 1 | 0 | 16 | 1595181602
| Online PSC |  | https://podminky.urs.cz/item/CS_URS_2023_01/771574152 | [14 empty] | Online PSC | 2
| VV | P06 | 1,5+5,5+14,1+15,8+3,5 "hygienické zázemí hostů |  | 40.4 | [12 empty] | VV | 2 | 2 | True | 0 | ROZPOCET
| VV | P01 | 184 "restaurace plocha podle D.1.5.b-05 |  | 184 | [12 empty] | VV | 2 | 2 | True | 0 | ROZPOCET
| VV |  | Součet |  | 224.4 | [12 empty] | VV | 2 | 4 | True | 1 | ROZPOCET
173 | M | 59761370 | dlažba velkoformátová keramická slinutá přes 0,5 do 2ks/m2 | m2 | 258.06 |  | 0 | CS ÚRS 2023 01 |  | základní |  | 0 | 0.021 | 5.4193 | 0 | 0 | 32 | M | 2 |  |  |  | ROZPOCET | [5 empty] | 0 | 0 | 0 | 0 | 0 | 1 | 0 | 16 | 1216042280
| VV |  | 224,4*1,15 'Přepočtené koeficientem množství |  | 258.06 | [12 empty] | VV | 2 | 2 | False | 1 | ROZPOCET
174 | K | 771591112 | Izolace podlahy pod dlažbu nátěrem nebo stěrkou ve dvou vrstvách | m2 | 232.48 |  | 0 | CS ÚRS 2023 01 |  | základní |  | 0 | 0.0015 | 0.34872 | 0 | 0 | 16 | K | 2 |  |  |  | ROZPOCET | [5 empty] | 0 | 0 | 0 | 0 | 0 | 1 | 0 | 16 | -1738925489
| Online PSC |  | https://podminky.urs.cz/item/CS_URS_2023_01/771591112 | [14 empty] | Online PSC | 2
| VV |  | P06*1,2 "izolace s přesahem na sokl 200mm |  | 48.48 | [12 empty] | VV | 2 | 2 | True | 0 | ROZPOCET
| VV |  | P01 |  | 184 | [12 empty] | VV | 2 | 2 | True | 0 | ROZPOCET
| VV |  | Součet |  | 232.48 | [12 empty] | VV | 2 | 4 | True | 1 | ROZPOCET
175 | K | 771591221 | Izolace podlahy pod dlažbu fólií v pásech celoplošně lepená | m2 | 220.8 |  | 0 | CS ÚRS 2023 01 |  | základní |  | 0 | 0.00431 | 0.95165 | 0 | 0 | 16 | K | 2 |  |  |  | ROZPOCET | [5 empty] | 0 | 0 | 0 | 0 | 0 | 1 | 0 | 16 | 243538610
| Online PSC |  | https://podminky.urs.cz/item/CS_URS_2023_01/771591221 | [14 empty] | Online PSC | 2
| VV |  | P01*1,2 "s přesahem |  | 220.8 | [12 empty] | VV | 2 | 2 | True | 1 | ROZPOCET
176 | K | 998771101 | Přesun hmot pro podlahy z dlaždic stanovený z hmotnosti přesunovaného materiálu vodorovná dopravní vzdálenost do 50 m v objektech výšky do 6 m | t | 9.837 |  | 0 | CS ÚRS 2023 01 |  | základní |  | 0 | 0 | 0 | 0 | 0 | 16 | K | 2 |  |  |  | ROZPOCET | [5 empty] | 0 | 0 | 0 | 0 | 0 | 1 | 0 | 16 | 1719174909
| Online PSC |  | https://podminky.urs.cz/item/CS_URS_2023_01/998771101 | [14 empty] | Online PSC | 2
| D | 775 | Podlahy skládané |  |  |  | 0 |  |  |  |  | 0 |  | 1.2267 |  | 0 | 2 | D | 1 |  |  |  | ROZPOCET | [11 empty] | 0
177 | K | 775111111 | Příprava podkladu skládaných podlah broušení podlah nového podkladu anhydritového | m2 | 66.4 |  | 0 | CS ÚRS 2023 01 |  | základní |  | 0 | 0 | 0 | 0 | 0 | 16 | K | 2 |  |  |  | ROZPOCET | [5 empty] | 0 | 0 | 0 | 0 | 0 | 1 | 0 | 16 | 1871980726
| Online PSC |  | https://podminky.urs.cz/item/CS_URS_2023_01/775111111 | [14 empty] | Online PSC | 2
| VV |  | P02+P08 |  | 66.4 | [12 empty] | VV | 2 | 2 | True | 1 | ROZPOCET
178 | K | 775111311 | Příprava podkladu skládaných podlah vysátí podlah | m2 | 66.4 |  | 0 | CS ÚRS 2023 01 |  | základní |  | 0 | 0 | 0 | 0 | 0 | 16 | K | 2 |  |  |  | ROZPOCET | [5 empty] | 0 | 0 | 0 | 0 | 0 | 1 | 0 | 16 | 1096509140
| Online PSC |  | https://podminky.urs.cz/item/CS_URS_2023_01/775111311 | [14 empty] | Online PSC | 2
179 | K | 775121321 | Příprava podkladu skládaných podlah penetrace neředěná podlah | m2 | 66.4 |  | 0 | CS ÚRS 2023 01 |  | základní |  | 0 | 0.0002 | 0.01328 | 0 | 0 | 16 | K | 2 |  |  |  | ROZPOCET | [5 empty] | 0 | 0 | 0 | 0 | 0 | 1 | 0 | 16 | 1545276872
| Online PSC |  | https://podminky.urs.cz/item/CS_URS_2023_01/775121321 | [14 empty] | Online PSC | 2
180 | K | 775413110 | Montáž podlahového soklíku nebo lišty obvodové (soklové) dřevěné bez základního nátěru lišty ze dřeva tvrdého nebo měkkého, v přírodní barvě přibíjené, s přetmelením | m | 25.1 |  | 0 | CS ÚRS 2023 01 |  | základní |  | 0 | 3e-05 | 0.000753 | 0 | 0 | 16 | K | 2 |  |  |  | ROZPOCET | [5 empty] | 0 | 0 | 0 | 0 | 0 | 1 | 0 | 16 | 1409876598
| Online PSC |  | https://podminky.urs.cz/item/CS_URS_2023_01/775413110 | [14 empty] | Online PSC | 2
| VV |  | 2,6+11,5+6+2,6+2,4 "stěny 205 a 205A |  | 25.1 | [12 empty] | VV | 2 | 2 | True | 1 | ROZPOCET
181 | M | 61418101 | lišta podlahová dřevěná dub 8x35mm | m | 27.108 |  | 0 | CS ÚRS 2023 01 |  | základní |  | 0 | 0.0002 | 0.0054216 | 0 | 0 | 32 | M | 2 |  |  |  | ROZPOCET | [5 empty] | 0 | 0 | 0 | 0 | 0 | 1 | 0 | 16 | 1136628621
| VV |  | 25,1*1,08 'Přepočtené koeficientem množství |  | 27.108 | [12 empty] | VV | 2 | 2 | False | 1 | ROZPOCET
182 | K | 775429121 | Montáž lišty přechodové (vyrovnávací) připevněné vruty | m | 5.5 |  | 0 | CS ÚRS 2023 01 |  | základní |  | 0 | 4e-05 | 0.00022 | 0 | 0 | 16 | K | 2 |  |  |  | ROZPOCET | [5 empty] | 0 | 0 | 0 | 0 | 0 | 1 | 0 | 16 | -484875908
| Online PSC |  | https://podminky.urs.cz/item/CS_URS_2023_01/775429121 | [14 empty] | Online PSC | 2
183 | M | 59054130 | profil přechodový nerezový X14 | m | 5.94 |  | 0 | CS ÚRS 2023 01 |  | základní |  | 0 | 0.0004 | 0.002376 | 0 | 0 | 32 | M | 2 |  |  |  | ROZPOCET | [5 empty] | 0 | 0 | 0 | 0 | 0 | 1 | 0 | 16 | -1156285840
| VV |  | 5,5*1,08 'Přepočtené koeficientem množství |  | 5.94 | [12 empty] | VV | 2 | 2 | False | 1 | ROZPOCET
184 | K | 775469112 | Montáž podlahové lišty schodové připevněné vruty | m | 11.1 |  | 0 | CS ÚRS 2023 01 |  | základní |  | 0 | 6e-05 | 0.000666 | 0 | 0 | 16 | K | 2 |  |  |  | ROZPOCET | [5 empty] | 0 | 0 | 0 | 0 | 0 | 1 | 0 | 16 | 175203497
| Online PSC |  | https://podminky.urs.cz/item/CS_URS_2023_01/775469112 | [14 empty] | Online PSC | 2
| VV |  | 5,5+5,6 |  | 11.1 | [12 empty] | VV | 2 | 2 | True | 1 | ROZPOCET
185 | M | 19416017 | lišta schodová šroubovací eloxovaný hliník 35x35mm - protiskluzová | m | 11.988 |  | 0 | CS ÚRS 2023 01 |  | základní |  | 0 | 0.0004 | 0.0047952 | 0 | 0 | 32 | M | 2 |  |  |  | ROZPOCET | [5 empty] | 0 | 0 | 0 | 0 | 0 | 1 | 0 | 16 | -637413830
| VV |  | 11,1*1,08 'Přepočtené koeficientem množství |  | 11.988 | [12 empty] | VV | 2 | 2 | False | 1 | ROZPOCET
186 | K | 775511412.1 | Podlahy vlysové masivní lepené rybinový, řemenový, průpletový vzor s tmelením a broušením, bez povrchové úpravy a olištování z vlysů tl. do 22 mm, délky do 160 mm dub, třída II | m2 | 66.4 |  | 0 |  |  | základní |  | 0 | 0.01796 | 1.1925 | 0 | 0 | 16 | K | 2 |  |  |  | ROZPOCET | [5 empty] | 0 | 0 | 0 | 0 | 0 | 1 | 0 | 16 | -455016532
| VV | P02 | 34,6 "205A, akademický klub |  | 34.6 | [12 empty] | VV | 2 | 2 | True | 0 | ROZPOCET
| VV | P08 | 31,8 "restaurace - kóje |  | 31.8 | [12 empty] | VV | 2 | 2 | True | 0 | ROZPOCET
| VV |  | Součet |  | 66.4 | [12 empty] | VV | 2 | 4 | True | 1 | ROZPOCET
187 | K | 775591411 | Skládané podlahy - ostatní práce dokončovací nátěr olejem a voskování | m2 | 66.4 |  | 0 | CS ÚRS 2023 01 |  | základní |  | 0 | 0.0001 | 0.00664 | 0 | 0 | 16 | K | 2 |  |  |  | ROZPOCET | [5 empty] | 0 | 0 | 0 | 0 | 0 | 1 | 0 | 16 | -1134742977
| Online PSC |  | https://podminky.urs.cz/item/CS_URS_2023_01/775591411 | [14 empty] | Online PSC | 2
| VV |  | P08+P02 |  | 66.4 | [12 empty] | VV | 2 | 2 | True | 1 | ROZPOCET
188 | K | 998775101 | Přesun hmot pro podlahy skládané stanovený z hmotnosti přesunovaného materiálu vodorovná dopravní vzdálenost do 50 m v objektech výšky do 6 m | t | 1.227 |  | 0 | CS ÚRS 2023 01 |  | základní |  | 0 | 0 | 0 | 0 | 0 | 16 | K | 2 |  |  |  | ROZPOCET | [5 empty] | 0 | 0 | 0 | 0 | 0 | 1 | 0 | 16 | -1256246849
| Online PSC |  | https://podminky.urs.cz/item/CS_URS_2023_01/998775101 | [14 empty] | Online PSC | 2
| D | 776 | Podlahy povlakové |  |  |  | 0 |  |  |  |  | 0 |  | 0.11027 |  | 0 | 2 | D | 1 |  |  |  | ROZPOCET | [11 empty] | 0
189 | K | 776121321 | Příprava podkladu penetrace neředěná podlah | m2 | 5.68 |  | 0 | CS ÚRS 2023 01 |  | základní |  | 0 | 0.0002 | 0.001136 | 0 | 0 | 16 | K | 2 |  |  |  | ROZPOCET | [5 empty] | 0 | 0 | 0 | 0 | 0 | 1 | 0 | 16 | -1658716057
| Online PSC |  | https://podminky.urs.cz/item/CS_URS_2023_01/776121321 | [14 empty] | Online PSC | 2
| VV |  | P05 "hloubková penetrace |  | 5.68 | [12 empty] | VV | 2 | 2 | True | 1 | ROZPOCET
190 | K | 776141114.1 | Příprava podkladu vyrovnání samonivelační stěrkou podlah min.pevnosti 20 MPa, tl do 20 mm , na bázi cementu | m2 | 5.68 |  | 0 |  |  | základní |  | 0 | 0.015 | 0.0852 | 0 | 0 | 16 | K | 2 |  |  |  | ROZPOCET | [5 empty] | 0 | 0 | 0 | 0 | 0 | 1 | 0 | 16 | -552139570
191 | K | 776221121 | Montáž podlahovin z PVC lepením standardním lepidlem z pásů elektrostaticky vodivých | m2 | 5.68 |  | 0 | CS ÚRS 2023 01 |  | základní |  | 0 | 0.0004 | 0.002272 | 0 | 0 | 16 | K | 2 |  |  |  | ROZPOCET | [5 empty] | 0 | 0 | 0 | 0 | 0 | 1 | 0 | 16 | 374291330
| Online PSC |  | https://podminky.urs.cz/item/CS_URS_2023_01/776221121 | [14 empty] | Online PSC | 2
| VV | P05 | 2+3,68 "elektrorozvodna , č.231 a 243A |  | 5.68 | [12 empty] | VV | 2 | 2 | True | 1 | ROZPOCET
192 | M | 28411026 | PVC vinyl homogenní zátěžová elektrostaticky vodivé tl 2,00mm, R 0,05-1MΩ, třída zátěže 34/43, třída otěru P, hořlavost Bfl S1 | m2 | 6.248 |  | 0 | CS ÚRS 2023 01 |  | základní |  | 0 | 0.0029 | 0.018119 | 0 | 0 | 32 | M | 2 |  |  |  | ROZPOCET | [5 empty] | 0 | 0 | 0 | 0 | 0 | 1 | 0 | 16 | -1877812151
| VV |  | 5,68*1,1 'Přepočtené koeficientem množství |  | 6.248 | [12 empty] | VV | 2 | 2 | False | 1 | ROZPOCET
193 | K | 776411111 | Montáž soklíků lepením obvodových, výšky do 80 mm | m | 10.4 |  | 0 | CS ÚRS 2023 01 |  | základní |  | 0 | 1e-05 | 0.000104 | 0 | 0 | 16 | K | 2 |  |  |  | ROZPOCET | [5 empty] | 0 | 0 | 0 | 0 | 0 | 1 | 0 | 16 | 1013749458
| Online PSC |  | https://podminky.urs.cz/item/CS_URS_2023_01/776411111 | [14 empty] | Online PSC | 2
| VV |  | (1,75*2+1,2)+(1,85*2+2) "obvod m.č.231, 243A |  | 10.4 | [12 empty] | VV | 2 | 2 | True | 1 | ROZPOCET
194 | M | 28411008 | lišta soklová PVC 16x60mm | m | 10.608 |  | 0 | CS ÚRS 2023 01 |  | základní |  | 0 | 0.0003 | 0.0031824 | 0 | 0 | 32 | M | 2 |  |  |  | ROZPOCET | [5 empty] | 0 | 0 | 0 | 0 | 0 | 1 | 0 | 16 | 217661914
| VV |  | 10,4*1,02 'Přepočtené koeficientem množství |  | 10.608 | [12 empty] | VV | 2 | 2 | False | 1 | ROZPOCET
195 | K | 776421312 | Montáž lišt přechodových šroubovaných | m | 1.6 |  | 0 | CS ÚRS 2023 01 |  | základní |  | 0 | 0 | 0 | 0 | 0 | 16 | K | 2 |  |  |  | ROZPOCET | [5 empty] | 0 | 0 | 0 | 0 | 0 | 1 | 0 | 16 | 281663208
| Online PSC |  | https://podminky.urs.cz/item/CS_URS_2023_01/776421312 | [14 empty] | Online PSC | 2
| VV |  | 0,7+0,9 "dveře |  | 1.6 | [12 empty] | VV | 2 | 2 | True | 1 | ROZPOCET
196 | M | 55343120 | profil přechodový Al vrtaný 30mm | m | 1.632 |  | 0 | CS ÚRS 2023 01 |  | základní |  | 0 | 0.00016 | 0.00026112 | 0 | 0 | 32 | M | 2 |  |  |  | ROZPOCET | [5 empty] | 0 | 0 | 0 | 0 | 0 | 1 | 0 | 16 | 1114259287
| VV |  | 1,6*1,02 'Přepočtené koeficientem množství |  | 1.632 | [12 empty] | VV | 2 | 2 | False | 1 | ROZPOCET
197 | K | 998776101 | Přesun hmot pro podlahy povlakové stanovený z hmotnosti přesunovaného materiálu vodorovná dopravní vzdálenost do 50 m v objektech výšky do 6 m | t | 0.11 |  | 0 | CS ÚRS 2023 01 |  | základní |  | 0 | 0 | 0 | 0 | 0 | 16 | K | 2 |  |  |  | ROZPOCET | [5 empty] | 0 | 0 | 0 | 0 | 0 | 1 | 0 | 16 | -930165926
| Online PSC |  | https://podminky.urs.cz/item/CS_URS_2023_01/998776101 | [14 empty] | Online PSC | 2
| D | 777 | Podlahy lité |  |  |  | 0 |  |  |  |  | 0 |  | 4.2986 |  | 0 | 2 | D | 1 |  |  |  | ROZPOCET | [11 empty] | 0
198 | K | 77714111R | Příprava podkladu vyrovnání samonivelační stěrkou cementovou, tl.do 20 mm | m2 | 205.28 |  | 0 |  |  | základní |  | 0 | 0.015 | 3.0792 | 0 | 0 | 16 | K | 2 |  |  |  | ROZPOCET | [5 empty] | 0 | 0 | 0 | 0 | 0 | 1 | 0 | 16 | -1339203459
| VV |  | P04 |  | 205.28 | [12 empty] | VV | 2 | 2 | True | 1 | ROZPOCET
199 | K | 777111123 | Příprava podkladu před provedením litých podlah obroušení strojní | m2 | 205.28 |  | 0 | CS ÚRS 2023 01 |  | základní |  | 0 | 4e-05 | 0.0082112 | 0 | 0 | 16 | K | 2 |  |  |  | ROZPOCET | [5 empty] | 0 | 0 | 0 | 0 | 0 | 1 | 0 | 16 | -1956289724
| Online PSC |  | https://podminky.urs.cz/item/CS_URS_2023_01/777111123 | [14 empty] | Online PSC | 2
| VV |  | P04 |  | 205.28 | [12 empty] | VV | 2 | 2 | True | 1 | ROZPOCET
200 | K | 777131101 | Penetrační nátěr podlahy epoxidový na podklad suchý a vyzrálý | m2 | 205.28 |  | 0 | CS ÚRS 2023 01 |  | základní |  | 0 | 0.0003 | 0.061584 | 0 | 0 | 16 | K | 2 |  |  |  | ROZPOCET | [5 empty] | 0 | 0 | 0 | 0 | 0 | 1 | 0 | 16 | 2016103655
| Online PSC |  | https://podminky.urs.cz/item/CS_URS_2023_01/777131101 | [14 empty] | Online PSC | 2
| VV |  | P04 |  | 205.28 | [12 empty] | VV | 2 | 2 | True | 1 | ROZPOCET
201 | K | 777511125 | Krycí stěrka průmyslová epoxidová, tloušťky přes 2 do 3 mm | m2 | 205.28 |  | 0 | CS ÚRS 2023 01 |  | základní |  | 0 | 0.0054 | 1.1085 | 0 | 0 | 16 | K | 2 |  |  |  | ROZPOCET | [5 empty] | 0 | 0 | 0 | 0 | 0 | 1 | 0 | 16 | -1824988989
| Online PSC |  | https://podminky.urs.cz/item/CS_URS_2023_01/777511125 | [14 empty] | Online PSC | 2
| VV |  | 5,2+5,3*2 +32,54 "místnosti s malbou, nátěrem, 221, 222, 222c, 225 1NP |  | 48.34 | [12 empty] | VV | 2 | 2 | True | 0 | ROZPOCET
| VV |  | 2,4+1,5+2,2+1,5+2,54+2,5+2,6+4,1+9,9+1,5+54,2 "místnosti s obkladem, 1NP |  | 84.94 | [12 empty] | VV | 2 | 2 | True | 0 | ROZPOCET
| VV |  | 72 "plocha 1PP |  | 72 | [12 empty] | VV | 2 | 2 | True | 0 | ROZPOCET
| VV | P04 | Součet |  | 205.28 | [12 empty] | VV | 2 | 4 | True | 1 | ROZPOCET
202 | K | 777511181 | Krycí stěrka Příplatek k cenám za zvýšenou pracnost provádění soklíků na svislé ploše | m2 | 5.808 |  | 0 | CS ÚRS 2023 01 |  | základní |  | 0 | 0 | 0 | 0 | 0 | 16 | K | 2 |  |  |  | ROZPOCET | [5 empty] | 0 | 0 | 0 | 0 | 0 | 1 | 0 | 16 | 1954964783
| Online PSC |  | https://podminky.urs.cz/item/CS_URS_2023_01/777511181 | [14 empty] | Online PSC | 2
| VV |  | (17,4+7,3)*2*0,06 "1PP |  | 2.964 | [12 empty] | VV | 2 | 2 | True | 0 | ROZPOCET
| VV |  | (1,7+1,6*2+3,4*3+32,3)*0,06 "1NP |  | 2.844 | [12 empty] | VV | 2 | 2 | True | 0 | ROZPOCET
| VV |  | Součet |  | 5.808 | [12 empty] | VV | 2 | 4 | True | 1 | ROZPOCET
203 | K | 777612109 | Uzavírací nátěr podlahy epoxidový protiskluzný | m2 | 205.28 |  | 0 | CS ÚRS 2023 01 |  | základní |  | 0 | 0.0002 | 0.041056 | 0 | 0 | 16 | K | 2 |  |  |  | ROZPOCET | [5 empty] | 0 | 0 | 0 | 0 | 0 | 1 | 0 | 16 | 225175218
| Online PSC |  | https://podminky.urs.cz/item/CS_URS_2023_01/777612109 | [14 empty] | Online PSC | 2
| VV |  | P04 |  | 205.28 | [12 empty] | VV | 2 | 2 | True | 1 | ROZPOCET
204 | K | 998777101 | Přesun hmot pro podlahy lité stanovený z hmotnosti přesunovaného materiálu vodorovná dopravní vzdálenost do 50 m v objektech výšky do 6 m | t | 4.299 |  | 0 | CS ÚRS 2023 01 |  | základní |  | 0 | 0 | 0 | 0 | 0 | 16 | K | 2 |  |  |  | ROZPOCET | [5 empty] | 0 | 0 | 0 | 0 | 0 | 1 | 0 | 16 | -1443528551
| Online PSC |  | https://podminky.urs.cz/item/CS_URS_2023_01/998777101 | [14 empty] | Online PSC | 2
| D | 781 | Dokončovací práce - obklady |  |  |  | 0 |  |  |  |  | 0 |  | 13.4977 |  | 0 | 2 | D | 1 |  |  |  | ROZPOCET | [11 empty] | 0
205 | K | 781131112 | Izolace stěny pod obklad izolace nátěrem nebo stěrkou ve dvou vrstvách | m2 | 16.25 |  | 0 | CS ÚRS 2023 01 |  | základní |  | 0 | 0.0015 | 0.024375 | 0 | 0 | 16 | K | 2 |  |  |  | ROZPOCET | [5 empty] | 0 | 0 | 0 | 0 | 0 | 1 | 0 | 16 | -682142783
| Online PSC |  | https://podminky.urs.cz/item/CS_URS_2023_01/781131112 | [14 empty] | Online PSC | 2
| VV |  | 3,25*2*2,5 "sprchové kouty |  | 16.25 | [12 empty] | VV | 2 | 2 | True | 1 | ROZPOCET
206 | K | 781121011 | Příprava podkladu před provedením obkladu nátěr penetrační na stěnu | m2 | 362.955 |  | 0 | CS ÚRS 2023 01 |  | základní |  | 0 | 0.0003 | 0.10889 | 0 | 0 | 16 | K | 2 |  |  |  | ROZPOCET | [5 empty] | 0 | 0 | 0 | 0 | 0 | 1 | 0 | 16 | -1038227287
| Online PSC |  | https://podminky.urs.cz/item/CS_URS_2023_01/781121011 | [14 empty] | Online PSC | 2
207 | K | 781151031 | Příprava podkladu před provedením obkladu celoplošné vyrovnání podkladu stěrkou, tloušťky 3 mm | m2 | 362.955 |  | 0 | CS ÚRS 2023 01 |  | základní |  | 0 | 0.0045 | 1.6333 | 0 | 0 | 16 | K | 2 |  |  |  | ROZPOCET | [5 empty] | 0 | 0 | 0 | 0 | 0 | 1 | 0 | 16 | -54281299
| Online PSC |  | https://podminky.urs.cz/item/CS_URS_2023_01/781151031 | [14 empty] | Online PSC | 2
208 | K | 781474154 | Montáž obkladů vnitřních stěn z dlaždic keramických lepených flexibilním lepidlem velkoformátových hladkých přes 4 do 6 ks/m2 | m2 | 362.955 |  | 0 | CS ÚRS 2023 01 |  | základní |  | 0 | 0.009 | 3.2666 | 0 | 0 | 16 | K | 2 |  |  |  | ROZPOCET | [5 empty] | 0 | 0 | 0 | 0 | 0 | 1 | 0 | 16 | -977811137
| Online PSC |  | https://podminky.urs.cz/item/CS_URS_2023_01/781474154 | [14 empty] | Online PSC | 2
| VV |  | (1,2+2+1,1+1,4+1,3+2+1,2+1,4+1,4*3+1,8*3+2,6+1,8+3,4+3,3)*2*2 "místnosti s výškou obkl. 2000mm |  | 129.2 | [12 empty] | VV | 2 | 2 | True | 0 | ROZPOCET
| VV |  | -(0,7*2*6+0,8*2*4) "dveře |  | -14.8 | [12 empty] | VV | 2 | 2 | True | 0 | ROZPOCET
| VV |  | (1,6+1+1,4+3,5+4,9+4,1+2,6+2,3+2,9+3,5+2,2+1,7)*2*2,5 "místnosti s výškou obkl. 2500mm |  | 158.5 | [12 empty] | VV | 2 | 2 | True | 0 | ROZPOCET
| VV |  | -(0,7*2*2+0,8*2*4+0,9*2*7) "dveře |  | -21.8 | [12 empty] | VV | 2 | 2 | True | 0 | ROZPOCET
| VV |  | (1,6+1)*2*1,6+(11+6,5+1,15+1,95)*2*2,8 "úklid+ kuchyň , v= 1600mm a 2800mm |  | 123.68 | [12 empty] | VV | 2 | 2 | True | 0 | ROZPOCET
| VV |  | -((0,7*2+0,9*2*2)+(6,5*1,5*0,7)) "dveře, část oken |  | -11.825 | [12 empty] | VV | 2 | 2 | True | 0 | ROZPOCET
| VV |  | Součet |  | 362.955 | [12 empty] | VV | 2 | 4 | True | 1 | ROZPOCET
209 | M | 59761001 | obklad velkoformátový keramický hladký přes 4 do 6ks/m2 | m2 | 417.398 |  | 0 | CS ÚRS 2023 01 |  | základní |  | 0 | 0.02 | 8.348 | 0 | 0 | 32 | M | 2 |  |  |  | ROZPOCET | [5 empty] | 0 | 0 | 0 | 0 | 0 | 1 | 0 | 16 | 1775798499
| VV |  | 362,955*1,15 'Přepočtené koeficientem množství |  | 417.398 | [12 empty] | VV | 2 | 2 | False | 1 | ROZPOCET
210 | K | 781494111 | Obklad - dokončující práce profily ukončovací plastové lepené flexibilním lepidlem rohové | m | 212 |  | 0 | CS ÚRS 2023 01 |  | základní |  | 0 | 0.00055 | 0.1166 | 0 | 0 | 16 | K | 2 |  |  |  | ROZPOCET | [5 empty] | 0 | 0 | 0 | 0 | 0 | 1 | 0 | 16 | -179178231
| Online PSC |  | https://podminky.urs.cz/item/CS_URS_2023_01/781494111 | [14 empty] | Online PSC | 2
211 | K | 781495142 | Obklad - dokončující práce průnik obkladem kruhový, bez izolace přes DN 30 do DN 90 | kus | 84 |  | 0 | CS ÚRS 2023 01 |  | základní |  | 0 | 0 | 0 | 0 | 0 | 16 | K | 2 |  |  |  | ROZPOCET | [5 empty] | 0 | 0 | 0 | 0 | 0 | 1 | 0 | 16 | 1584211185
| Online PSC |  | https://podminky.urs.cz/item/CS_URS_2023_01/781495142 | [14 empty] | Online PSC | 2
212 | K | 998781101 | Přesun hmot pro obklady keramické stanovený z hmotnosti přesunovaného materiálu vodorovná dopravní vzdálenost do 50 m v objektech výšky do 6 m | t | 13.498 |  | 0 | CS ÚRS 2023 01 |  | základní |  | 0 | 0 | 0 | 0 | 0 | 16 | K | 2 |  |  |  | ROZPOCET | [5 empty] | 0 | 0 | 0 | 0 | 0 | 1 | 0 | 16 | -770318030
| Online PSC |  | https://podminky.urs.cz/item/CS_URS_2023_01/998781101 | [14 empty] | Online PSC | 2
| D | 784 | Dokončovací práce - malby a tapety |  |  |  | 0 |  |  |  |  | 0 |  | 0.40327 |  | 0.027772 | 2 | D | 1 |  |  |  | ROZPOCET | [11 empty] | 0
213 | K | 784111001 | Oprášení (ometení) podkladu v místnostech výšky do 3,80 m | m2 | 741.55 |  | 0 | CS ÚRS 2023 01 |  | základní |  | 0 | 0 | 0 | 0 | 0 | 16 | K | 2 |  |  |  | ROZPOCET | [5 empty] | 0 | 0 | 0 | 0 | 0 | 1 | 0 | 16 | 115740856
| Online PSC |  | https://podminky.urs.cz/item/CS_URS_2023_01/784111001 | [14 empty] | Online PSC | 2
214 | K | 784111011 | Obroušení podkladu omítky v místnostech výšky do 3,80 m | m2 | 185.15 |  | 0 | CS ÚRS 2023 01 |  | základní |  | 0 | 0 | 0 | 0.00015 | 0.027772 | 16 | K | 2 |  |  |  | ROZPOCET | [5 empty] | 0 | 0 | 0 | 0 | 0 | 1 | 0 | 16 | -1045356395
| Online PSC |  | https://podminky.urs.cz/item/CS_URS_2023_01/784111011 | [14 empty] | Online PSC | 2
| P |  | Poznámka k položce: příprava stávajících omítek je řešena v SO 01.1.0 - Demoliceí | [14 empty] | P | 2
| VV |  | (1,7+3,3*3+1,6*2)*3,25-0,7*2*3 "místnosti s malbou, nové zdivo |  | 43.9 | [12 empty] | VV | 2 | 2 | True | 0 | ROZPOCET
| VV |  | 65*1,25+80*0,75 "místnosti s obkladem, nové zdivo |  | 141.25 | [12 empty] | VV | 2 | 2 | True | 0 | ROZPOCET
| VV |  | Součet |  | 185.15 | [12 empty] | VV | 2 | 4 | True | 1 | ROZPOCET
215 | K | 784181101 | Penetrace podkladu jednonásobná základní akrylátová bezbarvá v místnostech výšky do 3,80 m | m2 | 741.55 |  | 0 | CS ÚRS 2023 01 |  | základní |  | 0 | 0.0002 | 0.14831 | 0 | 0 | 16 | K | 2 |  |  |  | ROZPOCET | [5 empty] | 0 | 0 | 0 | 0 | 0 | 1 | 0 | 16 | 1445623903
| Online PSC |  | https://podminky.urs.cz/item/CS_URS_2023_01/784181101 | [14 empty] | Online PSC | 2
216 | K | 784211101 | Malby z malířských směsí oděruvzdorných za mokra dvojnásobné, bílé za mokra oděruvzdorné výborně v místnostech výšky do 3,80 m | m2 | 741.55 |  | 0 | CS ÚRS 2023 01 |  | základní |  | 0 | 0.00026 | 0.1928 | 0 | 0 | 16 | K | 2 |  |  |  | ROZPOCET | [5 empty] | 0 | 0 | 0 | 0 | 0 | 1 | 0 | 16 | -1742330171
| Online PSC |  | https://podminky.urs.cz/item/CS_URS_2023_01/784211101 | [14 empty] | Online PSC | 2
| VV |  | 1NP | [14 empty] | VV | 2 | 1 | True | 0 | ROZPOCET
| VV |  | 427 "celková plocha stropů |  | 427 | [12 empty] | VV | 2 | 2 | True | 0 | ROZPOCET
| VV |  | (1,7+3,3*3+1,6*2)*3,25-0,7*2*3 "místnosti s malbou |  | 43.9 | [12 empty] | VV | 2 | 2 | True | 0 | ROZPOCET
| VV |  | (9,5+8,2+2,7+1,9+6,2+4,5+8,6+3,2)*3,25-(0,7*2*8+0,8*2*2+0,9*2) "chodba 225 |  | 129.4 | [12 empty] | VV | 2 | 2 | True | 0 | ROZPOCET
| VV |  | 65*1,25+80*0,75 "místnosti s obkladem |  | 141.25 | [12 empty] | VV | 2 | 2 | True | 0 | ROZPOCET
| VV |  | Součet |  | 741.55 | [12 empty] | VV | 2 | 4 | True | 1 | ROZPOCET
217 | K | 784321031 | Malby silikátové dvojnásobné, bílé v místnostech výšky do 3,80 m | m2 | 188.35 |  | 0 | CS ÚRS 2023 01 |  | základní |  | 0 | 0.00033 | 0.062156 | 0 | 0 | 16 | K | 2 |  |  |  | ROZPOCET | [5 empty] | 0 | 0 | 0 | 0 | 0 | 1 | 0 | 16 | -1513479614
| Online PSC |  | https://podminky.urs.cz/item/CS_URS_2023_01/784321031 | [14 empty] | Online PSC | 2
| VV |  | (10,9+7)*2*3,25 +72 "1PP, stěny , strop |  | 188.35 | [12 empty] | VV | 2 | 2 | True | 1 | ROZPOCET

## 03 - SO 01.1.2 ZTI - k...
{1fdbca73-b8f9-4a23-ba32-217df8c1e4d5}
2
| KRYCÍ LIST SOUPISU PRACÍ | [7 empty] | v --- níže se nacházejí doplnkové a pomocné údaje k sestavám --- v | [8 empty] | False
Stavba:
Rekonstrukce restaurace Farma - úprava 5. 12. 2023
Objekt:
01 - SO 01 Restaurace Farma - stavební úpravy
Soupis:
03 - SO 01.1.2 ZTI - kanalizace a vodovod
| KSO: |  |  |  |  | CC-CZ:
| Místo: |  |  |  |  | Datum: | 6. 6. 2023
| Zadavatel: |  |  |  |  | IČ:
|  | Česká zemědělská univerzita |  |  |  | DIČ:
| Uchazeč: |  |  |  |  | IČ: | Vyplň údaj
|  | Vyplň údaj |  |  |  | DIČ: | Vyplň údaj
| Projektant: |  |  |  |  | IČ:
|  | GREBNER, spol s r.o. |  |  |  | DIČ:
| Zpracovatel: |  |  |  |  | IČ:
|  | Ing.Josef Němeček |  |  |  | DIČ:
Poznámka:
| Cena bez DPH | [5 empty] | 0
|  |  | Základ daně |  |  | Sazba daně | Výše daně
| DPH | základní | 0 |  |  | 21% | 0
|  | snížená | 0 |  |  | 15% | 0
|  | zákl. přenesená | 0 |  |  | 21% | 0
|  | sníž. přenesená | 0 |  |  | 15% | 0
|  | nulová | 0 |  |  | 0% | 0
| Cena s DPH |  |  | v | CZK |  | 0
REKAPITULACE ČLENĚNÍ SOUPISU PRACÍ
Stavba:
Rekonstrukce restaurace Farma - úprava 5. 12. 2023
Objekt:
01 - SO 01 Restaurace Farma - stavební úpravy
Soupis:
03 - SO 01.1.2 ZTI - kanalizace a vodovod
Místo: | [5 empty] | Datum: | 6. 6. 2023
Zadavatel: |  |  | Česká zemědělská univerzita |  |  | Projektant: | GREBNER, spol s r.o.
Uchazeč: |  |  | Vyplň údaj |  |  | Zpracovatel: | Ing.Josef Němeček
Kód dílu - Popis | [6 empty] | Cena celkem [CZK]
Náklady stavby celkem | [6 empty] | 0 | [11 empty] | -1
| 100 - Kanalizace a Vodovod | [5 empty] | 0
| D1 - Zemní práce | [5 empty] | 0
| D2 - Bourání konstrukcí | [5 empty] | 0
| D3 - Staveništní přesun hmot | [5 empty] | 0
| D4 - Vnitřní kanalizace | [5 empty] | 0
| D5 - Vnitřní vodovod | [5 empty] | 0
| D6 - Zařizovací předměty | [5 empty] | 0
| D7 - Vedlejší náklady | [5 empty] | 0
SOUPIS PRACÍ
Stavba:
Rekonstrukce restaurace Farma - úprava 5. 12. 2023
Objekt:
01 - SO 01 Restaurace Farma - stavební úpravy
Soupis:
03 - SO 01.1.2 ZTI - kanalizace a vodovod
Místo: | [5 empty] | Datum: | 6. 6. 2023
Zadavatel: |  |  | Česká zemědělská univerzita |  |  | Projektant: | GREBNER, spol s r.o.
Uchazeč: |  |  | Vyplň údaj |  |  | Zpracovatel: | Ing.Josef Němeček
PČ | Typ | Kód | Popis | MJ | Množství | J.cena [CZK] | Cena celkem [CZK] | Cenová soustava |  | DPH | J. Nh [h] | Nh celkem [h] | J. hmotnost [t] | Hmotnost celkem [t] | J. suť [t] | Suť Celkem [t]
Náklady soupisu celkem | [6 empty] | 0 |  |  |  |  | 0 |  | 0 |  | 0 |  | D | -1 | [10 empty] | 0
| D | 100 | Kanalizace a Vodovod |  |  |  | 0 |  |  |  |  | 0 |  | 0 |  | 0 | 1 | D | 0 |  |  |  | ROZPOCET | [6 empty] | 0
| D | D1 | Zemní práce |  |  |  | 0 |  |  |  |  | 0 |  | 0 |  | 0 | 1 | D | 1 |  |  |  | ROZPOCET | [6 empty] | 0
1 | K | Pol128 | Hloubení rýh š.do 200 cm hor.4 do 50 m3, STROJNĚ | m3 | 20.2 |  | 0 |  |  | základní |  | 0 | 0 | 0 | 0 | 0 | 4 | K | 2 |  |  |  | ROZPOCET | 0 | 0 | 0 | 0 | 0 | 1 | 0 | 4 | 2
2 | K | 132301219R00 | Přípl.za lepivost,hloubení rýh 200cm,hor.4,STROJNĚ | m3 | 20.2 |  | 0 |  |  | základní |  | 0 | 0 | 0 | 0 | 0 | 4 | K | 2 |  |  |  | ROZPOCET | 0 | 0 | 0 | 0 | 0 | 1 | 0 | 4 | 4
3 | K | 161101101R00 | Svislé přemístění výkopku z hor.1-4 do 2,5 m | m3 | 20.2 |  | 0 |  |  | základní |  | 0 | 0 | 0 | 0 | 0 | 4 | K | 2 |  |  |  | ROZPOCET | 0 | 0 | 0 | 0 | 0 | 1 | 0 | 4 | 6
4 | K | 162201101R00 | Vodorovné přemístění výkopku z hor.1-4 do 20 m | m3 | 20.2 |  | 0 |  |  | základní |  | 0 | 0 | 0 | 0 | 0 | 4 | K | 2 |  |  |  | ROZPOCET | 0 | 0 | 0 | 0 | 0 | 1 | 0 | 4 | 8
5 | K | 162701105R00 | Vodorovné přemístění výkopku z hor.1-4 do 10000 m | m3 | 12.7 |  | 0 |  |  | základní |  | 0 | 0 | 0 | 0 | 0 | 4 | K | 2 |  |  |  | ROZPOCET | 0 | 0 | 0 | 0 | 0 | 1 | 0 | 4 | 10
6 | K | 162701109R00 | Příplatek k vod. přemístění hor.1-4 za další 1 km | m3 | 63.5 |  | 0 |  |  | základní |  | 0 | 0 | 0 | 0 | 0 | 4 | K | 2 |  |  |  | ROZPOCET | 0 | 0 | 0 | 0 | 0 | 1 | 0 | 4 | 12
| VV |  | 12,7*5 |  | 63.5 | [12 empty] | VV | 2 | 2 | True | 0 | ROZPOCET
| VV |  | Součet |  | 63.5 | [12 empty] | VV | 2 | 4 | True | 1 | ROZPOCET
7 | K | 167101101R00 | Nakládání výkopku z hor. 1 ÷ 4 v množství do 100 m3 | m3 | 12.7 |  | 0 |  |  | základní |  | 0 | 0 | 0 | 0 | 0 | 4 | K | 2 |  |  |  | ROZPOCET | 0 | 0 | 0 | 0 | 0 | 1 | 0 | 4 | 14
8 | K | 171201201R00 | Uložení sypaniny na skl.-sypanina na výšku přes 2m | m3 | 12.7 |  | 0 |  |  | základní |  | 0 | 0 | 0 | 0 | 0 | 4 | K | 2 |  |  |  | ROZPOCET | 0 | 0 | 0 | 0 | 0 | 1 | 0 | 4 | 16
9 | K | 199000002R00 | Poplatek za skládku horniny 1- 4, č. dle katal. odpadů 17 05 04 | m3 | 12.7 |  | 0 |  |  | základní |  | 0 | 0 | 0 | 0 | 0 | 4 | K | 2 |  |  |  | ROZPOCET | 0 | 0 | 0 | 0 | 0 | 1 | 0 | 4 | 22
10 | K | 174101101R00 | Zásyp jam, rýh, šachet se zhutněním | m3 | 78.53 |  | 0 |  |  | základní |  | 0 | 0 | 0 | 0 | 0 | 4 | K | 2 |  |  |  | ROZPOCET | 0 | 0 | 0 | 0 | 0 | 1 | 0 | 4 | 18
11 | K | 175101101RT2 | Obsyp potrubí bez prohození sypaniny s dodáním štěrkopísku frakce 0 - 22 mm | m3 | 12.7 |  | 0 |  |  | základní |  | 0 | 0 | 0 | 0 | 0 | 4 | K | 2 |  |  |  | ROZPOCET | 0 | 0 | 0 | 0 | 0 | 1 | 0 | 4 | 20
| D | D2 | Bourání konstrukcí |  |  |  | 0 |  |  |  |  | 0 |  | 0 |  | 0 | 1 | D | 1 |  |  |  | ROZPOCET | [6 empty] | 0
12 | K | Pol129 | Doplnění mazanin betonem do 1 m2, nad tl. 8 cm | m3 | 0.054 |  | 0 |  |  | základní |  | 0 | 0 | 0 | 0 | 0 | 4 | K | 2 |  |  |  | ROZPOCET | 0 | 0 | 0 | 0 | 0 | 1 | 0 | 4 | 24
| VV |  | 0,3*0,3*0,15*4 "otvory v podlaze po vybour.vpustích : |  | 0.054 | [12 empty] | VV | 2 | 2 | True | 1 | ROZPOCET
13 | K | Pol130 | Vrtání jádrové do ŽB do D 100 mm | m | 3 |  | 0 |  |  | základní |  | 0 | 0 | 0 | 0 | 0 | 4 | K | 2 |  |  |  | ROZPOCET | 0 | 0 | 0 | 0 | 0 | 1 | 0 | 4 | 26
| VV |  | 0,3*10 |  | 3 | [12 empty] | VV | 2 | 2 | True | 0 | ROZPOCET
| VV |  | Součet |  | 3 | [12 empty] | VV | 2 | 4 | True | 1 | ROZPOCET
14 | K | Pol131 | Vrtání jádrové do ŽB do D 200 mm | m | 6.3 |  | 0 |  |  | základní |  | 0 | 0 | 0 | 0 | 0 | 4 | K | 2 |  |  |  | ROZPOCET | 0 | 0 | 0 | 0 | 0 | 1 | 0 | 4 | 28
| VV |  | 0,3*21 |  | 6.3 | [12 empty] | VV | 2 | 2 | True | 0 | ROZPOCET
| VV |  | Součet |  | 6.3 | [12 empty] | VV | 2 | 4 | True | 1 | ROZPOCET
15 | K | Pol132 | Demontáž potrubí z PVC do D 114 mm | m | 35 |  | 0 |  |  | základní |  | 0 | 0 | 0 | 0 | 0 | 4 | K | 2 |  |  |  | ROZPOCET | 0 | 0 | 0 | 0 | 0 | 1 | 0 | 4 | 30
16 | K | Pol133 | Demontáž vpusti z kameniny, DN 125 mm | kus | 4 |  | 0 |  |  | základní |  | 0 | 0 | 0 | 0 | 0 | 4 | K | 2 |  |  |  | ROZPOCET | 0 | 0 | 0 | 0 | 0 | 1 | 0 | 4 | 32
17 | K | Pol134 | Demontáž plynoměrů PS 2, PS 6, PS 10 | kus | 1 |  | 0 |  |  | základní |  | 0 | 0 | 0 | 0 | 0 | 4 | K | 2 |  |  |  | ROZPOCET | 0 | 0 | 0 | 0 | 0 | 1 | 0 | 4 | 34
18 | K | Pol135 | Demontáž klozetů splachovacích | soubor | 1 |  | 0 |  |  | základní |  | 0 | 0 | 0 | 0 | 0 | 4 | K | 2 |  |  |  | ROZPOCET | 0 | 0 | 0 | 0 | 0 | 1 | 0 | 4 | 36
19 | K | Pol136 | Demontáž umyvadel bez výtokových armatur | soubor | 3 |  | 0 |  |  | základní |  | 0 | 0 | 0 | 0 | 0 | 4 | K | 2 |  |  |  | ROZPOCET | 0 | 0 | 0 | 0 | 0 | 1 | 0 | 4 | 38
20 | K | Pol137 | Demontáž dřezů 1dílných v kuchyňské sestavě | soubor | 4 |  | 0 |  |  | základní |  | 0 | 0 | 0 | 0 | 0 | 4 | K | 2 |  |  |  | ROZPOCET | 0 | 0 | 0 | 0 | 0 | 1 | 0 | 4 | 40
21 | K | Pol138 | Demontáž ventilu výtokového nástěnného | kus | 15 |  | 0 |  |  | základní |  | 0 | 0 | 0 | 0 | 0 | 4 | K | 2 |  |  |  | ROZPOCET | 0 | 0 | 0 | 0 | 0 | 1 | 0 | 4 | 42
22 | K | Pol139 | Demontáž baterie stojánkové do 1 otvoru | soubor | 7 |  | 0 |  |  | základní |  | 0 | 0 | 0 | 0 | 0 | 4 | K | 2 |  |  |  | ROZPOCET | 0 | 0 | 0 | 0 | 0 | 1 | 0 | 4 | 44
23 | K | Pol140 | Demontáž potrubí ocelového závitového do DN 15-32 | m | 110 |  | 0 |  |  | základní |  | 0 | 0 | 0 | 0 | 0 | 4 | K | 2 |  |  |  | ROZPOCET | 0 | 0 | 0 | 0 | 0 | 1 | 0 | 4 | 46
| VV |  | 80+30 |  | 110 | [12 empty] | VV | 2 | 2 | True | 0 | ROZPOCET
| VV |  | Součet |  | 110 | [12 empty] | VV | 2 | 4 | True | 1 | ROZPOCET
24 | K | Pol141 | Demontáž podhledů - tvarovaných plechů | m2 | 12 |  | 0 |  |  | základní |  | 0 | 0 | 0 | 0 | 0 | 4 | K | 2 |  |  |  | ROZPOCET | 0 | 0 | 0 | 0 | 0 | 1 | 0 | 4 | 48
25 | K | Pol142 | Hzs - Stavební dělník | h | 70 |  | 0 |  |  | základní |  | 0 | 0 | 0 | 0 | 0 | 4 | K | 2 |  |  |  | ROZPOCET | 0 | 0 | 0 | 0 | 0 | 1 | 0 | 4 | 50
26 | K | Pol143 | Nakládání nebo překládání vybourané suti | t | 1.531 |  | 0 |  |  | základní |  | 0 | 0 | 0 | 0 | 0 | 4 | K | 2 |  |  |  | ROZPOCET | 0 | 0 | 0 | 0 | 0 | 1 | 0 | 4 | 52
27 | K | Pol144 | Vnitrostaveništní doprava suti do 10 m | t | 1.531 |  | 0 |  |  | základní |  | 0 | 0 | 0 | 0 | 0 | 4 | K | 2 |  |  |  | ROZPOCET | 0 | 0 | 0 | 0 | 0 | 1 | 0 | 4 | 54
28 | K | Pol145 | Vodorovné přemístění suti na skládku do 6000 m | t | 1.531 |  | 0 |  |  | základní |  | 0 | 0 | 0 | 0 | 0 | 4 | K | 2 |  |  |  | ROZPOCET | 0 | 0 | 0 | 0 | 0 | 1 | 0 | 4 | 56
29 | K | Pol146 | Příplatek za dalších započatých 1000 m nad 6000 m | t | 21.436 |  | 0 |  |  | základní |  | 0 | 0 | 0 | 0 | 0 | 4 | K | 2 |  |  |  | ROZPOCET | 0 | 0 | 0 | 0 | 0 | 1 | 0 | 4 | 58
30 | K | Pol147 | Poplatek za recyklaci suť do 10 % příměsí (skup.170107) | t | 1.531 |  | 0 |  |  | základní |  | 0 | 0 | 0 | 0 | 0 | 4 | K | 2 |  |  |  | ROZPOCET | 0 | 0 | 0 | 0 | 0 | 1 | 0 | 4 | 60
31 | K | Pol148 | Uložení suti na skládku bez zhutnění | t | 1.531 |  | 0 |  |  | základní |  | 0 | 0 | 0 | 0 | 0 | 4 | K | 2 |  |  |  | ROZPOCET | 0 | 0 | 0 | 0 | 0 | 1 | 0 | 4 | 62
| D | D3 | Staveništní přesun hmot |  |  |  | 0 |  |  |  |  | 0 |  | 0 |  | 0 | 1 | D | 1 |  |  |  | ROZPOCET | [6 empty] | 0
32 | K | 998276101R00 | Přesun hmot, trubní vedení plastová, otevř. výkop | t | 25.467 |  | 0 |  |  | základní |  | 0 | 0 | 0 | 0 | 0 | 4 | K | 2 |  |  |  | ROZPOCET | 0 | 0 | 0 | 0 | 0 | 1 | 0 | 4 | 64
| D | D4 | Vnitřní kanalizace |  |  |  | 0 |  |  |  |  | 0 |  | 0 |  | 0 | 1 | D | 1 |  |  |  | ROZPOCET | [6 empty] | 0
33 | K | Pol 173a | Podomítková zápachová uzávěrka s kuličkou DN20/32 | kus | 1 |  | 0 |  |  | základní |  | 0 | 0 | 0 | 0 | 0 | 4 | K | 2 |  |  |  | ROZPOCET | 0 | 0 | 0 | 0 | 0 | 1 | 0 | 4 | -530097745
34 | K | Pol149 | Osazení reviz. dvířek do SDK podhledu, do 0,25 m2 | kus | 2 |  | 0 |  |  | základní |  | 0 | 0 | 0 | 0 | 0 | 4 | K | 2 |  |  |  | ROZPOCET | 0 | 0 | 0 | 0 | 0 | 1 | 0 | 4 | 66
| VV |  | 1+1 |  | 2 | [12 empty] | VV | 2 | 2 | True | 0 | ROZPOCET
| VV |  | Součet |  | 2 | [12 empty] | VV | 2 | 4 | True | 1 | ROZPOCET
35 | K | Pol150 | Opracování prostupů, příruba, asfaltový pás natavitelný, dotěsnění tmelem, D do 200 mm | kus | 11 |  | 0 |  |  | základní |  | 0 | 0 | 0 | 0 | 0 | 4 | K | 2 |  |  |  | ROZPOCET | 0 | 0 | 0 | 0 | 0 | 1 | 0 | 4 | 68
36 | K | Pol151 | Požárně ochranná manžeta hl. 60 mm, požární odolnost EI 90, D 110 mm | kus | 33 |  | 0 |  |  | základní |  | 0 | 0 | 0 | 0 | 0 | 4 | K | 2 |  |  |  | ROZPOCET | 0 | 0 | 0 | 0 | 0 | 1 | 0 | 4 | 70
37 | K | Pol152 | Požárně ochranná manžeta hl. 60 mm, požární odolnost EI 90, D 125 mm | kus | 1 |  | 0 |  |  | základní |  | 0 | 0 | 0 | 0 | 0 | 4 | K | 2 |  |  |  | ROZPOCET | 0 | 0 | 0 | 0 | 0 | 1 | 0 | 4 | 72
38 | K | Pol153 | Provedení opravy vnitřní kanalizace, potrubí litinové, přechod z plastových trub na litinu,DN 100 mm | kus | 4 |  | 0 |  |  | základní |  | 0 | 0 | 0 | 0 | 0 | 4 | K | 2 |  |  |  | ROZPOCET | 0 | 0 | 0 | 0 | 0 | 1 | 0 | 4 | 74
39 | K | Pol154 | Provedení opravy vnitřní kanalizace, potrubí plastové, vsazení odbočky, potrubí hrdlové, D 140 mm | kus | 1 |  | 0 |  |  | základní |  | 0 | 0 | 0 | 0 | 0 | 4 | K | 2 |  |  |  | ROZPOCET | 0 | 0 | 0 | 0 | 0 | 1 | 0 | 4 | 76
40 | K | Pol155 | Potrubí HT připojovací, D 50 x 1,8 mm | m | 56.5 |  | 0 |  |  | základní |  | 0 | 0 | 0 | 0 | 0 | 4 | K | 2 |  |  |  | ROZPOCET | 0 | 0 | 0 | 0 | 0 | 1 | 0 | 4 | 78
41 | K | Pol156 | Potrubí HT připojovací, D 75 x 1,9 mm | m | 2.5 |  | 0 |  |  | základní |  | 0 | 0 | 0 | 0 | 0 | 4 | K | 2 |  |  |  | ROZPOCET | 0 | 0 | 0 | 0 | 0 | 1 | 0 | 4 | 80
42 | K | Pol157 | Potrubí HT připojovací, D 110 x 2,7 mm | m | 12.5 |  | 0 |  |  | základní |  | 0 | 0 | 0 | 0 | 0 | 4 | K | 2 |  |  |  | ROZPOCET | 0 | 0 | 0 | 0 | 0 | 1 | 0 | 4 | 82
43 | K | Pol158 | Potrubí HT odpadní svislé, D 75 x 1,9 mm | m | 20.5 |  | 0 |  |  | základní |  | 0 | 0 | 0 | 0 | 0 | 4 | K | 2 |  |  |  | ROZPOCET | 0 | 0 | 0 | 0 | 0 | 1 | 0 | 4 | 84
44 | K | Pol159 | Potrubí HT odpadní svislé, D 110 x 2,7 mm | m | 69.5 |  | 0 |  |  | základní |  | 0 | 0 | 0 | 0 | 0 | 4 | K | 2 |  |  |  | ROZPOCET | 0 | 0 | 0 | 0 | 0 | 1 | 0 | 4 | 86
45 | K | Pol160 | Potrubí HT odpadní svislé, D 125 x 3,1 mm | m | 41.5 |  | 0 |  |  | základní |  | 0 | 0 | 0 | 0 | 0 | 4 | K | 2 |  |  |  | ROZPOCET | 0 | 0 | 0 | 0 | 0 | 1 | 0 | 4 | 88
46 | K | Pol161 | Potrubí KG svodné (ležaté) v zemi, D 110 x 3,2 mm | m | 29 |  | 0 |  |  | základní |  | 0 | 0 | 0 | 0 | 0 | 4 | K | 2 |  |  |  | ROZPOCET | 0 | 0 | 0 | 0 | 0 | 1 | 0 | 4 | 90
47 | K | Pol162 | Potrubí KG svodné (ležaté) v zemi, D 125 x 3,2 mm | m | 7 |  | 0 |  |  | základní |  | 0 | 0 | 0 | 0 | 0 | 4 | K | 2 |  |  |  | ROZPOCET | 0 | 0 | 0 | 0 | 0 | 1 | 0 | 4 | 92
48 | K | Pol163 | Potrubí KG svodné (ležaté) v zemi, D 200 x 4,9 mm | m | 4.5 |  | 0 |  |  | základní |  | 0 | 0 | 0 | 0 | 0 | 4 | K | 2 |  |  |  | ROZPOCET | 0 | 0 | 0 | 0 | 0 | 1 | 0 | 4 | 94
49 | K | Pol164 | Vyvedení odpadních výpustek, D 40 x 1,8 mm | kus | 12 |  | 0 |  |  | základní |  | 0 | 0 | 0 | 0 | 0 | 4 | K | 2 |  |  |  | ROZPOCET | 0 | 0 | 0 | 0 | 0 | 1 | 0 | 4 | 96
50 | K | Pol165 | Vyvedení odpadních výpustek, D 50 x 1,8 mm | kus | 9 |  | 0 |  |  | základní |  | 0 | 0 | 0 | 0 | 0 | 4 | K | 2 |  |  |  | ROZPOCET | 0 | 0 | 0 | 0 | 0 | 1 | 0 | 4 | 98
51 | K | Pol166 | Vyvedení odpadních výpustek, D 110 x 2,3 mm | kus | 21 |  | 0 |  |  | základní |  | 0 | 0 | 0 | 0 | 0 | 4 | K | 2 |  |  |  | ROZPOCET | 0 | 0 | 0 | 0 | 0 | 1 | 0 | 4 | 100
52 | K | Pol167 | Vpusť dvorní HL606, klapka, lapač litinová mřížka, litinový rám, D 110, 160 mm | kus | 3 |  | 0 |  |  | základní |  | 0 | 0 | 0 | 0 | 0 | 4 | K | 2 |  |  |  | ROZPOCET | 0 | 0 | 0 | 0 | 0 | 1 | 0 | 4 | 102
53 | K | Pol168 | Vpusť podlahová se zápachovou uzávěrkou HL 310N mřížka nerez 115 x 115 D 50/75/110 mm, Primus | kus | 1 |  | 0 |  |  | základní |  | 0 | 0 | 0 | 0 | 0 | 4 | K | 2 |  |  |  | ROZPOCET | 0 | 0 | 0 | 0 | 0 | 1 | 0 | 4 | 104
54 | K | Pol169 | Vpusť podlahová (sklepní) se zápachovou uzávěrkou HL 71 D 110 mm, mřížka 170 x 240 mm, litina | kus | 2 |  | 0 |  |  | základní |  | 0 | 0 | 0 | 0 | 0 | 4 | K | 2 |  |  |  | ROZPOCET | 0 | 0 | 0 | 0 | 0 | 1 | 0 | 4 | 106
55 | K | Pol170 | Hlavice ventilační přivětrávací HL900 přivzdušňovací ventil HL900, D 50/75/110 mm | kus | 12 |  | 0 |  |  | základní |  | 0 | 0 | 0 | 0 | 0 | 4 | K | 2 |  |  |  | ROZPOCET | 0 | 0 | 0 | 0 | 0 | 1 | 0 | 4 | 108
| VV |  | 6+6 |  | 12 | [12 empty] | VV | 2 | 2 | True | 0 | ROZPOCET
| VV |  | Součet |  | 12 | [12 empty] | VV | 2 | 4 | True | 1 | ROZPOCET
56 | K | 721290111R00 | Zkouška těsnosti kanalizace vodou DN 125 mm | m | 243.5 |  | 0 |  |  | základní |  | 0 | 0 | 0 | 0 | 0 | 4 | K | 2 |  |  |  | ROZPOCET | 0 | 0 | 0 | 0 | 0 | 1 | 0 | 4 | 110
| VV |  | 56,5+2,5+12,5+20,5+69,5+41,5+29+7+4,5 |  | 243.5 | [12 empty] | VV | 2 | 2 | True | 0 | ROZPOCET
| VV |  | Součet |  | 243.5 | [12 empty] | VV | 2 | 4 | True | 1 | ROZPOCET
57 | K | Pol171 | Izolace návleková MIRELON PRO tl. stěny 20 mm vnitřní průměr 134 mm | m | 75 |  | 0 |  |  | základní |  | 0 | 0 | 0 | 0 | 0 | 4 | K | 2 |  |  |  | ROZPOCET | 0 | 0 | 0 | 0 | 0 | 1 | 0 | 4 | 112
| VV |  | 66+9 |  | 75 | [12 empty] | VV | 2 | 2 | True | 0 | ROZPOCET
| VV |  | Součet |  | 75 | [12 empty] | VV | 2 | 4 | True | 1 | ROZPOCET
58 | K | Pol172 | Montáž tepelné izolace skruží na potrubí přímé, DN 110 mm, samolepicí spoj | m | 17 |  | 0 |  |  | základní |  | 0 | 0 | 0 | 0 | 0 | 4 | K | 2 |  |  |  | ROZPOCET | 0 | 0 | 0 | 0 | 0 | 1 | 0 | 4 | 114
59 | K | Pol173 | Sifon pračkový HL440, D 40/50 mm podomítkový, suchá zápachová klapka | kus | 2 |  | 0 |  |  | základní |  | 0 | 0 | 0 | 0 | 0 | 4 | K | 2 |  |  |  | ROZPOCET | 0 | 0 | 0 | 0 | 0 | 1 | 0 | 4 | 116
60 | K | Pol174 | Montáž dvířek kovových i z PH | kus | 16 |  | 0 |  |  | základní |  | 0 | 0 | 0 | 0 | 0 | 4 | K | 2 |  |  |  | ROZPOCET | 0 | 0 | 0 | 0 | 0 | 1 | 0 | 4 | 118
| VV |  | 1+4+11 |  | 16 | [12 empty] | VV | 2 | 2 | True | 0 | ROZPOCET
| VV |  | Součet |  | 16 | [12 empty] | VV | 2 | 4 | True | 1 | ROZPOCET
61 | K | Pol175 | Montáž mřížky větrací nebo ventilační do 0,04 m2 | kus | 9 |  | 0 |  |  | základní |  | 0 | 0 | 0 | 0 | 0 | 4 | K | 2 |  |  |  | ROZPOCET | 0 | 0 | 0 | 0 | 0 | 1 | 0 | 4 | 120
62 | K | Pol176 | Samoregulační topný kabel 10W/m dod.+mont. | m | 22 |  | 0 |  |  | základní |  | 0 | 0 | 0 | 0 | 0 | 4 | K | 2 |  |  |  | ROZPOCET | 0 | 0 | 0 | 0 | 0 | 1 | 0 | 4 | 122
63 | K | Pol177 | Provedení opravy vnitřní kanalizace, potrubí litinové, přechod z plastových trub na litinu,DN 200 mm | kus | 1 |  | 0 |  |  | základní |  | 0 | 0 | 0 | 0 | 0 | 4 | K | 2 |  |  |  | ROZPOCET | 0 | 0 | 0 | 0 | 0 | 1 | 0 | 4 | 124
64 | K | Pol178 | Zátka HTM D 40 mm PP | kus | 3 |  | 0 |  |  | základní |  | 0 | 0 | 0 | 0 | 0 | 4 | K | 2 |  |  |  | ROZPOCET | 0 | 0 | 0 | 0 | 0 | 1 | 0 | 4 | 126
65 | K | Pol179 | Zátka HTM D 50 mm PP | kus | 2 |  | 0 |  |  | základní |  | 0 | 0 | 0 | 0 | 0 | 4 | K | 2 |  |  |  | ROZPOCET | 0 | 0 | 0 | 0 | 0 | 1 | 0 | 4 | 128
66 | K | Pol180 | Zátka HTM D 75 mm PP | kus | 4 |  | 0 |  |  | základní |  | 0 | 0 | 0 | 0 | 0 | 4 | K | 2 |  |  |  | ROZPOCET | 0 | 0 | 0 | 0 | 0 | 1 | 0 | 4 | 130
67 | K | Pol181 | Zátka HTM D 110 mm PP | kus | 28 |  | 0 |  |  | základní |  | 0 | 0 | 0 | 0 | 0 | 4 | K | 2 |  |  |  | ROZPOCET | 0 | 0 | 0 | 0 | 0 | 1 | 0 | 4 | 132
68 | K | Pol182 | Kus čisticí HTRE D 75 mm PP | kus | 7 |  | 0 |  |  | základní |  | 0 | 0 | 0 | 0 | 0 | 4 | K | 2 |  |  |  | ROZPOCET | 0 | 0 | 0 | 0 | 0 | 1 | 0 | 4 | 134
69 | K | Pol183 | Kus čisticí HTRE D 110 mm PP | kus | 11 |  | 0 |  |  | základní |  | 0 | 0 | 0 | 0 | 0 | 4 | K | 2 |  |  |  | ROZPOCET | 0 | 0 | 0 | 0 | 0 | 1 | 0 | 4 | 136
70 | K | Pol184 | Kus čisticí HTRE D 125 mm PP | kus | 5 |  | 0 |  |  | základní |  | 0 | 0 | 0 | 0 | 0 | 4 | K | 2 |  |  |  | ROZPOCET | 0 | 0 | 0 | 0 | 0 | 1 | 0 | 4 | 138
71 | K | Pol185 | Mřížka čtyřhranná KMM 200 x 200 mm TP.30, do zdi | kus | 9 |  | 0 |  |  | základní |  | 0 | 0 | 0 | 0 | 0 | 4 | K | 2 |  |  |  | ROZPOCET | 0 | 0 | 0 | 0 | 0 | 1 | 0 | 4 | 140
72 | K | Pol186 | Dvířka revizní LIGHT 200 x 300 mm, nerez | kus | 11 |  | 0 |  |  | základní |  | 0 | 0 | 0 | 0 | 0 | 4 | K | 2 |  |  |  | ROZPOCET | 0 | 0 | 0 | 0 | 0 | 1 | 0 | 4 | 142
73 | K | Pol187 | Dvířka revizní do zdiva 200 x 200 mm, tl.12,5 mm - vlhké prostředí | kus | 1 |  | 0 |  |  | základní |  | 0 | 0 | 0 | 0 | 0 | 4 | K | 2 |  |  |  | ROZPOCET | 0 | 0 | 0 | 0 | 0 | 1 | 0 | 4 | 144
74 | K | Pol188 | Dvířka revizní do zdiva 200 x 300 mm, tl.12,5 mm - vlhké prostředí do vlhkého prostředí | kus | 5 |  | 0 |  |  | základní |  | 0 | 0 | 0 | 0 | 0 | 4 | K | 2 |  |  |  | ROZPOCET | 0 | 0 | 0 | 0 | 0 | 1 | 0 | 4 | 146
| VV |  | 1+4 |  | 5 | [12 empty] | VV | 2 | 2 | True | 0 | ROZPOCET
| VV |  | Součet |  | 5 | [12 empty] | VV | 2 | 4 | True | 1 | ROZPOCET
75 | K | Pol189 | Dvířka revizní do zdiva 300 x 300 mm, tl.12,5 mm - vlhké prostředí do vlhkého prostředí | kus | 1 |  | 0 |  |  | základní |  | 0 | 0 | 0 | 0 | 0 | 4 | K | 2 |  |  |  | ROZPOCET | 0 | 0 | 0 | 0 | 0 | 1 | 0 | 4 | 148
76 | K | Pol190 | Pouzdro potrubní izolační ROCKWOOL 800 114/50 mm kamenná vlna s polepem Al fólií vyztuženou skleněnou mřížkou | m | 17 |  | 0 |  |  | základní |  | 0 | 0 | 0 | 0 | 0 | 4 | K | 2 |  |  |  | ROZPOCET | 0 | 0 | 0 | 0 | 0 | 1 | 0 | 4 | 150
77 | K | Pol191 | Přesun hmot pro vnitřní kanalizaci, výšky do 6 m | t | 0.74 |  | 0 |  |  | základní |  | 0 | 0 | 0 | 0 | 0 | 4 | K | 2 |  |  |  | ROZPOCET | 0 | 0 | 0 | 0 | 0 | 1 | 0 | 4 | 152
| D | D5 | Vnitřní vodovod |  |  |  | 0 |  |  |  |  | 0 |  | 0 |  | 0 | 1 | D | 1 |  |  |  | ROZPOCET | [6 empty] | 0
78 | K | Pol149 | Osazení reviz. dvířek do SDK podhledu, do 0,25 m2 | kus | 7 |  | 0 |  |  | základní |  | 0 | 0 | 0 | 0 | 0 | 4 | K | 2 |  |  |  | ROZPOCET | 0 | 0 | 0 | 0 | 0 | 1 | 0 | 4 | 154
79 | K | Pol192 | Požárně ochranná manžeta hl. 60 mm, požární odolnost EI 90, D 50 mm | kus | 29 |  | 0 |  |  | základní |  | 0 | 0 | 0 | 0 | 0 | 4 | K | 2 |  |  |  | ROZPOCET | 0 | 0 | 0 | 0 | 0 | 1 | 0 | 4 | 156
80 | K | Pol193 | Potrubí z trubek závitových pozinkovaných svařovaných 11 343, DN 25 mm | m | 20 |  | 0 |  |  | základní |  | 0 | 0 | 0 | 0 | 0 | 4 | K | 2 |  |  |  | ROZPOCET | 0 | 0 | 0 | 0 | 0 | 1 | 0 | 4 | 158
81 | K | Pol194 | Potrubí plastové PP-RCT , bez zednických výpomocí, D 20 x 3,4 mm, PN 20 | m | 170 |  | 0 |  |  | základní |  | 0 | 0 | 0 | 0 | 0 | 4 | K | 2 |  |  |  | ROZPOCET | 0 | 0 | 0 | 0 | 0 | 1 | 0 | 4 | 160
82 | K | Pol195 | Potrubí plastové PP-RCT, bez zednických výpomocí, D 25 x 4,2 mm, PN 20 | m | 112 |  | 0 |  |  | základní |  | 0 | 0 | 0 | 0 | 0 | 4 | K | 2 |  |  |  | ROZPOCET | 0 | 0 | 0 | 0 | 0 | 1 | 0 | 4 | 162
83 | K | Pol196 | Potrubí plastové PP-RCT , bez zednických výpomocí, D 32 x 5,4 mm, PN 20 | m | 71 |  | 0 |  |  | základní |  | 0 | 0 | 0 | 0 | 0 | 4 | K | 2 |  |  |  | ROZPOCET | 0 | 0 | 0 | 0 | 0 | 1 | 0 | 4 | 164
84 | K | Pol197 | Potrubí plastové PP-RCT, bez zednických výpomocí, D 40 x 6,7 mm, PN 20 | m | 31 |  | 0 |  |  | základní |  | 0 | 0 | 0 | 0 | 0 | 4 | K | 2 |  |  |  | ROZPOCET | 0 | 0 | 0 | 0 | 0 | 1 | 0 | 4 | 166
85 | K | Pol198 | Potrubí plastové PP-RCT, bez zednických výpomocí, D 50 x 8,3 mm, PN 20 | m | 27 |  | 0 |  |  | základní |  | 0 | 0 | 0 | 0 | 0 | 4 | K | 2 |  |  |  | ROZPOCET | 0 | 0 | 0 | 0 | 0 | 1 | 0 | 4 | 168
86 | K | Pol199 | Izolace návleková tl. stěny 20 mm vnitřní průměr 22 mm | m | 141 |  | 0 |  |  | základní |  | 0 | 0 | 0 | 0 | 0 | 4 | K | 2 |  |  |  | ROZPOCET | 0 | 0 | 0 | 0 | 0 | 1 | 0 | 4 | 170
87 | K | Pol200 | Izolace návleková tl. stěny 25 mm vnitřní průměr 28 mm | m | 62 |  | 0 |  |  | základní |  | 0 | 0 | 0 | 0 | 0 | 4 | K | 2 |  |  |  | ROZPOCET | 0 | 0 | 0 | 0 | 0 | 1 | 0 | 4 | 172
88 | K | Pol201 | Izolace návleková tl. stěny 25 mm vnitřní průměr 35 mm | m | 11 |  | 0 |  |  | základní |  | 0 | 0 | 0 | 0 | 0 | 4 | K | 2 |  |  |  | ROZPOCET | 0 | 0 | 0 | 0 | 0 | 1 | 0 | 4 | 174
89 | K | Pol202 | Montáž tepelné izolace skruží na potrubí přímé, DN 40 mm, samolepicí spoj | m | 170 |  | 0 |  |  | základní |  | 0 | 0 | 0 | 0 | 0 | 4 | K | 2 |  |  |  | ROZPOCET | 0 | 0 | 0 | 0 | 0 | 1 | 0 | 4 | 176
| VV |  | 79+60+31 |  | 170 | [12 empty] | VV | 2 | 2 | True | 0 | ROZPOCET
| VV |  | Součet |  | 170 | [12 empty] | VV | 2 | 4 | True | 1 | ROZPOCET
90 | K | Pol203 | Montáž tepelné izolace skruží na potrubí přímé, DN 80 mm, samolepicí spoj | m | 27 |  | 0 |  |  | základní |  | 0 | 0 | 0 | 0 | 0 | 4 | K | 2 |  |  |  | ROZPOCET | 0 | 0 | 0 | 0 | 0 | 1 | 0 | 4 | 178
91 | K | Pol204 | Vyvedení a upevnění výpustek DN 15 mm | kus | 44 |  | 0 |  |  | základní |  | 0 | 0 | 0 | 0 | 0 | 4 | K | 2 |  |  |  | ROZPOCET | 0 | 0 | 0 | 0 | 0 | 1 | 0 | 4 | 180
92 | K | Pol205 | Nástěnka K 247, pro výtokový ventil G 1/2" | kus | 22 |  | 0 |  |  | základní |  | 0 | 0 | 0 | 0 | 0 | 4 | K | 2 |  |  |  | ROZPOCET | 0 | 0 | 0 | 0 | 0 | 1 | 0 | 4 | 182
93 | K | Pol206 | Nástěnka K 247, pro baterii G 1/2" | pár | 4 |  | 0 |  |  | základní |  | 0 | 0 | 0 | 0 | 0 | 4 | K | 2 |  |  |  | ROZPOCET | 0 | 0 | 0 | 0 | 0 | 1 | 0 | 4 | 184
94 | K | Pol207 | Kohout vodovodní, kulový, 2x vnitřní závit, GIACOMINI R250D, DN 15 mm | kus | 8 |  | 0 |  |  | základní |  | 0 | 0 | 0 | 0 | 0 | 4 | K | 2 |  |  |  | ROZPOCET | 0 | 0 | 0 | 0 | 0 | 1 | 0 | 4 | 186
95 | K | Pol208 | Kohout vodovodní, kulový, 2x vnitřní závit, GIACOMINI R250D, DN 20 mm | kus | 7 |  | 0 |  |  | základní |  | 0 | 0 | 0 | 0 | 0 | 4 | K | 2 |  |  |  | ROZPOCET | 0 | 0 | 0 | 0 | 0 | 1 | 0 | 4 | 188
96 | K | Pol209 | Kohout vodovodní, kulový, 2x vnitřní závit, GIACOMINI R250D, DN 25 mm | kus | 3 |  | 0 |  |  | základní |  | 0 | 0 | 0 | 0 | 0 | 4 | K | 2 |  |  |  | ROZPOCET | 0 | 0 | 0 | 0 | 0 | 1 | 0 | 4 | 190
97 | K | Pol210 | Kohout vodovodní, kulový, 2x vnitřní závit, GIACOMINI R250D, DN 32 mm | kus | 2 |  | 0 |  |  | základní |  | 0 | 0 | 0 | 0 | 0 | 4 | K | 2 |  |  |  | ROZPOCET | 0 | 0 | 0 | 0 | 0 | 1 | 0 | 4 | 192
98 | K | Pol211 | Kohout vodovodní, kulový s vypouštěním, GIACOMINI R250DS, DN 15 mm | kus | 2 |  | 0 |  |  | základní |  | 0 | 0 | 0 | 0 | 0 | 4 | K | 2 |  |  |  | ROZPOCET | 0 | 0 | 0 | 0 | 0 | 1 | 0 | 4 | 194
99 | K | Pol212 | Kohout vodovodní, kulový s vypouštěním, GIACOMINI R250DS, DN 20 mm | kus | 5 |  | 0 |  |  | základní |  | 0 | 0 | 0 | 0 | 0 | 4 | K | 2 |  |  |  | ROZPOCET | 0 | 0 | 0 | 0 | 0 | 1 | 0 | 4 | 196
100 | K | Pol213 | Kohout vodovodní, kulový s vypouštěním, GIACOMINI R250DS, DN 25 mm | kus | 4 |  | 0 |  |  | základní |  | 0 | 0 | 0 | 0 | 0 | 4 | K | 2 |  |  |  | ROZPOCET | 0 | 0 | 0 | 0 | 0 | 1 | 0 | 4 | 198
101 | K | Pol214 | Kohout vodovodní, kulový s vypouštěním, GIACOMINI R250DS, DN 32 mm | kus | 4 |  | 0 |  |  | základní |  | 0 | 0 | 0 | 0 | 0 | 4 | K | 2 |  |  |  | ROZPOCET | 0 | 0 | 0 | 0 | 0 | 1 | 0 | 4 | 200
102 | K | Pol215 | Kohout vodovodní, kulový, vnitřní-šroubení, GIACOMINI R259D, DN 15 mm x DN 15 mm | kus | 1 |  | 0 |  |  | základní |  | 0 | 0 | 0 | 0 | 0 | 4 | K | 2 |  |  |  | ROZPOCET | 0 | 0 | 0 | 0 | 0 | 1 | 0 | 4 | 202
103 | K | Pol216 | Klapka vodovodní, zpětná, vodorovná, 2x vnitřní závit, GIACOMINI N5, DN 15 mm | kus | 1 |  | 0 |  |  | základní |  | 0 | 0 | 0 | 0 | 0 | 4 | K | 2 |  |  |  | ROZPOCET | 0 | 0 | 0 | 0 | 0 | 1 | 0 | 4 | 204
104 | K | Pol217 | Klapka vodovodní, zpětná, vodorovná, 2x vnitřní závit, GIACOMINI N5, DN 25 mm | kus | 1 |  | 0 |  |  | základní |  | 0 | 0 | 0 | 0 | 0 | 4 | K | 2 |  |  |  | ROZPOCET | 0 | 0 | 0 | 0 | 0 | 1 | 0 | 4 | 206
105 | K | Pol218 | Hydrantový systém D25, box prosklený průměr 25/30 mm, stálotvará hadice | kus | 1 |  | 0 |  |  | základní |  | 0 | 0 | 0 | 0 | 0 | 4 | K | 2 |  |  |  | ROZPOCET | 0 | 0 | 0 | 0 | 0 | 1 | 0 | 4 | 208
106 | K | Pol219 | Vodoměr domovní SV Sensus 420 DN 25 x 260 mm, Qn 6,0 | kus | 2 |  | 0 |  |  | základní |  | 0 | 0 | 0 | 0 | 0 | 4 | K | 2 |  |  |  | ROZPOCET | 0 | 0 | 0 | 0 | 0 | 1 | 0 | 4 | 210
107 | K | Pol220 | Vodoměr domovní MULTIMAG CYBLE DN 15 x 165 mm, Qn 1,6 | kus | 1 |  | 0 |  |  | základní |  | 0 | 0 | 0 | 0 | 0 | 4 | K | 2 |  |  |  | ROZPOCET | 0 | 0 | 0 | 0 | 0 | 1 | 0 | 4 | 212
108 | K | Pol221 | Tlaková zkouška vodovodního potrubí DN 32 mm | m | 436 |  | 0 |  |  | základní |  | 0 | 0 | 0 | 0 | 0 | 4 | K | 2 |  |  |  | ROZPOCET | 0 | 0 | 0 | 0 | 0 | 1 | 0 | 4 | 214
| VV |  | 175+112+71+31+27+20 |  | 436 | [12 empty] | VV | 2 | 2 | True | 0 | ROZPOCET
| VV |  | Součet |  | 436 | [12 empty] | VV | 2 | 4 | True | 1 | ROZPOCET
109 | K | Pol222 | Proplach a dezinfekce vodovodního potrubí DN 80 mm | m | 436 |  | 0 |  |  | základní |  | 0 | 0 | 0 | 0 | 0 | 4 | K | 2 |  |  |  | ROZPOCET | 0 | 0 | 0 | 0 | 0 | 1 | 0 | 4 | 216
| VV |  | 175+112+71+31+27+20 |  | 436 | [12 empty] | VV | 2 | 2 | True | 0 | ROZPOCET
| VV |  | Součet |  | 436 | [12 empty] | VV | 2 | 4 | True | 1 | ROZPOCET
110 | K | Pol223 | Ventil automat.vyvaž.vnitř.z.GIACOMINI R206A DN 20 | kus | 2 |  | 0 |  |  | základní |  | 0 | 0 | 0 | 0 | 0 | 4 | K | 2 |  |  |  | ROZPOCET | 0 | 0 | 0 | 0 | 0 | 1 | 0 | 4 | 218
111 | K | Pol224 | Ventil automat.vyvaž.vnitř.z.GIACOMINI R206A DN 25 | kus | 1 |  | 0 |  |  | základní |  | 0 | 0 | 0 | 0 | 0 | 4 | K | 2 |  |  |  | ROZPOCET | 0 | 0 | 0 | 0 | 0 | 1 | 0 | 4 | 220
112 | K | Pol225 | Nátěr syntetický potrubí do DN 100 mm Z + 2x | m | 139 |  | 0 |  |  | základní |  | 0 | 0 | 0 | 0 | 0 | 4 | K | 2 |  |  |  | ROZPOCET | 0 | 0 | 0 | 0 | 0 | 1 | 0 | 4 | 222
| VV |  | 79+60 |  | 139 | [12 empty] | VV | 2 | 2 | True | 0 | ROZPOCET
| VV |  | Součet |  | 139 | [12 empty] | VV | 2 | 4 | True | 1 | ROZPOCET
113 | K | Pol226 | Nátěr syntetický potrubí do DN 150 mm Z + 2x | m | 58 |  | 0 |  |  | základní |  | 0 | 0 | 0 | 0 | 0 | 4 | K | 2 |  |  |  | ROZPOCET | 0 | 0 | 0 | 0 | 0 | 1 | 0 | 4 | 224
| VV |  | 31+27 |  | 58 | [12 empty] | VV | 2 | 2 | True | 0 | ROZPOCET
| VV |  | Součet |  | 58 | [12 empty] | VV | 2 | 4 | True | 1 | ROZPOCET
114 | K | Pol227 | Žlab kabelový s příslušenstvím, 62/50 mm bez víka včetně dodávky žlabu 62/50 | m | 274 |  | 0 |  |  | základní |  | 0 | 0 | 0 | 0 | 0 | 4 | K | 2 |  |  |  | ROZPOCET | 0 | 0 | 0 | 0 | 0 | 1 | 0 | 4 | 226
115 | K | Pol228 | Modul Mbus pro dálkový odečet vodoměru dod.+mont.vč.připojení | kus | 3 |  | 0 |  |  | základní |  | 0 | 0 | 0 | 0 | 0 | 4 | K | 2 |  |  |  | ROZPOCET | 0 | 0 | 0 | 0 | 0 | 1 | 0 | 4 | 228
116 | K | Pol229 | Záslepka PPR d 16 mm | kus | 4 |  | 0 |  |  | základní |  | 0 | 0 | 0 | 0 | 0 | 4 | K | 2 |  |  |  | ROZPOCET | 0 | 0 | 0 | 0 | 0 | 1 | 0 | 4 | 230
117 | K | Pol230 | Přechodka dGK kovový závit vnější d 25x3/4" PPR | kus | 3 |  | 0 |  |  | základní |  | 0 | 0 | 0 | 0 | 0 | 4 | K | 2 |  |  |  | ROZPOCET | 0 | 0 | 0 | 0 | 0 | 1 | 0 | 4 | 232
118 | K | Pol231 | Přechodka dGK kovový závit vnější d 40x5/4" PPR | kus | 5 |  | 0 |  |  | základní |  | 0 | 0 | 0 | 0 | 0 | 4 | K | 2 |  |  |  | ROZPOCET | 0 | 0 | 0 | 0 | 0 | 1 | 0 | 4 | 234
119 | K | Pol232 | Dvířka revizní do SDK 300x300 mm, tl.12,5 mm do vlhkého prostředí, pod obklad | kus | 7 |  | 0 |  |  | základní |  | 0 | 0 | 0 | 0 | 0 | 4 | K | 2 |  |  |  | ROZPOCET | 0 | 0 | 0 | 0 | 0 | 1 | 0 | 4 | 236
120 | K | Pol233 | Pouzdro potrubní izolační ROCKWOOL 800 28/30 mm kamenná vlna s polepem Al fólií vyztuženou skleněnou mřížkou | m | 79 |  | 0 |  |  | základní |  | 0 | 0 | 0 | 0 | 0 | 4 | K | 2 |  |  |  | ROZPOCET | 0 | 0 | 0 | 0 | 0 | 1 | 0 | 4 | 238
121 | K | Pol234 | Pouzdro potrubní izolační ROCKWOOL 800 35/30 mm kamenná vlna s polepem Al fólií vyztuženou skleněnou mřížkou | m | 60 |  | 0 |  |  | základní |  | 0 | 0 | 0 | 0 | 0 | 4 | K | 2 |  |  |  | ROZPOCET | 0 | 0 | 0 | 0 | 0 | 1 | 0 | 4 | 240
122 | K | Pol235 | Pouzdro potrubní izolační ROCKWOOL 800 42/50 mm kamenná vlna s polepem Al fólií vyztuženou skleněnou mřížkou | m | 31 |  | 0 |  |  | základní |  | 0 | 0 | 0 | 0 | 0 | 4 | K | 2 |  |  |  | ROZPOCET | 0 | 0 | 0 | 0 | 0 | 1 | 0 | 4 | 242
123 | K | Pol236 | Pouzdro potrubní izolační ROCKWOOL 800 54/50 mm kamenná vlna s polepem Al fólií vyztuženou skleněnou mřížkou | m | 27 |  | 0 |  |  | základní |  | 0 | 0 | 0 | 0 | 0 | 4 | K | 2 |  |  |  | ROZPOCET | 0 | 0 | 0 | 0 | 0 | 1 | 0 | 4 | 244
124 | K | Pol237 | Přesun hmot pro vnitřní vodovod, výšky do 6 m | t | 1.097 |  | 0 |  |  | základní |  | 0 | 0 | 0 | 0 | 0 | 4 | K | 2 |  |  |  | ROZPOCET | 0 | 0 | 0 | 0 | 0 | 1 | 0 | 4 | 246
| D | D6 | Zařizovací předměty |  |  |  | 0 |  |  |  |  | 0 |  | 0 |  | 0 | 1 | D | 1 |  |  |  | ROZPOCET | [6 empty] | 0
125 | K | Pol238 | Hadice flexibilní k baterii M 10, DN 15 mm, délka 400 mm | soubor | 22 |  | 0 |  |  | základní |  | 0 | 0 | 0 | 0 | 0 | 4 | K | 2 |  |  |  | ROZPOCET | 0 | 0 | 0 | 0 | 0 | 1 | 0 | 4 | 248
126 | K | Pol239 | Montáž klozetu závěsného | soubor | 9 |  | 0 |  |  | základní |  | 0 | 0 | 0 | 0 | 0 | 4 | K | 2 |  |  |  | ROZPOCET | 0 | 0 | 0 | 0 | 0 | 1 | 0 | 4 | 250
127 | K | Pol240 | Montáž pisoárového záchodku bez nádrže | soubor | 3 |  | 0 |  |  | základní |  | 0 | 0 | 0 | 0 | 0 | 4 | K | 2 |  |  |  | ROZPOCET | 0 | 0 | 0 | 0 | 0 | 1 | 0 | 4 | 252
128 | K | Pol241 | Montáž umyvadel na šrouby do zdiva | soubor | 9 |  | 0 |  |  | základní |  | 0 | 0 | 0 | 0 | 0 | 4 | K | 2 |  |  |  | ROZPOCET | 0 | 0 | 0 | 0 | 0 | 1 | 0 | 4 | 254
| VV |  | 2+6+1 |  | 9 | [12 empty] | VV | 2 | 2 | True | 0 | ROZPOCET
| VV |  | Součet |  | 9 | [12 empty] | VV | 2 | 4 | True | 1 | ROZPOCET
129 | K | Pol242 | Montáž sprchových koutů | soubor | 2 |  | 0 |  |  | základní |  | 0 | 0 | 0 | 0 | 0 | 4 | K | 2 |  |  |  | ROZPOCET | 0 | 0 | 0 | 0 | 0 | 1 | 0 | 4 | 256
130 | K | Pol243 | Madlo dvojité pevné nerez dl. 564 mm | soubor | 2 |  | 0 |  |  | základní |  | 0 | 0 | 0 | 0 | 0 | 4 | K | 2 |  |  |  | ROZPOCET | 0 | 0 | 0 | 0 | 0 | 1 | 0 | 4 | 258
131 | K | Pol244 | Madlo dvojité sklopné nerez dl. 852 mm | soubor | 1 |  | 0 |  |  | základní |  | 0 | 0 | 0 | 0 | 0 | 4 | K | 2 |  |  |  | ROZPOCET | 0 | 0 | 0 | 0 | 0 | 1 | 0 | 4 | 260
132 | K | Pol245 | Montáž koupelnových doplňků - mýdelníků, držáků ap | soubor | 2 |  | 0 |  |  | základní |  | 0 | 0 | 0 | 0 | 0 | 4 | K | 2 |  |  |  | ROZPOCET | 0 | 0 | 0 | 0 | 0 | 1 | 0 | 4 | 262
133 | K | Pol246 | Montáž dřezů jednoduchých | soubor | 2 |  | 0 |  |  | základní |  | 0 | 0 | 0 | 0 | 0 | 4 | K | 2 |  |  |  | ROZPOCET | 0 | 0 | 0 | 0 | 0 | 1 | 0 | 4 | 264
134 | K | Pol247 | Montáž výlevky diturvitové, bez nádrže a armatur | kus | 2 |  | 0 |  |  | základní |  | 0 | 0 | 0 | 0 | 0 | 4 | K | 2 |  |  |  | ROZPOCET | 0 | 0 | 0 | 0 | 0 | 1 | 0 | 4 | 266
135 | K | Pol248 | Ventil rohový DN 15 mm x DN 10 mm | soubor | 22 |  | 0 |  |  | základní |  | 0 | 0 | 0 | 0 | 0 | 4 | K | 2 |  |  |  | ROZPOCET | 0 | 0 | 0 | 0 | 0 | 1 | 0 | 4 | 268
136 | K | Pol249 | Montáž baterie umyvadlové a dřezové nástěnné | kus | 2 |  | 0 |  |  | základní |  | 0 | 0 | 0 | 0 | 0 | 4 | K | 2 |  |  |  | ROZPOCET | 0 | 0 | 0 | 0 | 0 | 1 | 0 | 4 | 270
137 | K | Pol250 | Montáž baterie umyvadlové a dřezové stojánkové | kus | 11 |  | 0 |  |  | základní |  | 0 | 0 | 0 | 0 | 0 | 4 | K | 2 |  |  |  | ROZPOCET | 0 | 0 | 0 | 0 | 0 | 1 | 0 | 4 | 272
138 | K | Pol251 | Montáž baterií sprchových, nastavitelná výška | kus | 2 |  | 0 |  |  | základní |  | 0 | 0 | 0 | 0 | 0 | 4 | K | 2 |  |  |  | ROZPOCET | 0 | 0 | 0 | 0 | 0 | 1 | 0 | 4 | 274
139 | K | Pol252 | Sifon dřezový HL100G, D 40/50 mm, 6/4" | kus | 2 |  | 0 |  |  | základní |  | 0 | 0 | 0 | 0 | 0 | 4 | K | 2 |  |  |  | ROZPOCET | 0 | 0 | 0 | 0 | 0 | 1 | 0 | 4 | 276
140 | K | Pol253 | Sifon umyvadlový HL134.0 pod omítku výjimatelná vložka, připoj D 40, 50 mm | kus | 1 |  | 0 |  |  | základní |  | 0 | 0 | 0 | 0 | 0 | 4 | K | 2 |  |  |  | ROZPOCET | 0 | 0 | 0 | 0 | 0 | 1 | 0 | 4 | 278
141 | K | Pol254 | Sifon umyvadlový chromovaný Raf SV1410 | kus | 8 |  | 0 |  |  | základní |  | 0 | 0 | 0 | 0 | 0 | 4 | K | 2 |  |  |  | ROZPOCET | 0 | 0 | 0 | 0 | 0 | 1 | 0 | 4 | 280
| VV |  | 2+6 |  | 8 | [12 empty] | VV | 2 | 2 | True | 0 | ROZPOCET
| VV |  | Součet |  | 8 | [12 empty] | VV | 2 | 4 | True | 1 | ROZPOCET
142 | K | Pol255 | Modul pro WC Duofix, UP320, h. 1120 mm | soubor | 9 |  | 0 |  |  | základní |  | 0 | 0 | 0 | 0 | 0 | 4 | K | 2 |  |  |  | ROZPOCET | 0 | 0 | 0 | 0 | 0 | 1 | 0 | 4 | 282
143 | K | Pol256 | Žlab sprchový odtokový dl.80cm+nerez.rošt+zápach.uzávěrka | kus | 2 |  | 0 |  |  | základní |  | 0 | 0 | 0 | 0 | 0 | 4 | K | 2 |  |  |  | ROZPOCET | 0 | 0 | 0 | 0 | 0 | 1 | 0 | 4 | 284
144 | K | Pol257 | Signalizační systém nouzového volání - 2x (u podlahy a 1,2m nad podlahou) dod.+mont. | soubor | 1 |  | 0 |  |  | základní |  | 0 | 0 | 0 | 0 | 0 | 4 | K | 2 |  |  |  | ROZPOCET | 0 | 0 | 0 | 0 | 0 | 1 | 0 | 4 | 286
145 | K | Pol258 | Dělící příčka keramická mezi pisoáry dod.+mont. | kus | 2 |  | 0 |  |  | základní |  | 0 | 0 | 0 | 0 | 0 | 4 | K | 2 |  |  |  | ROZPOCET | 0 | 0 | 0 | 0 | 0 | 1 | 0 | 4 | 288
146 | K | Pol259 | Tlačítko ovládací plastové Sigma20 bílá/chrom/bílá | kus | 9 |  | 0 |  |  | základní |  | 0 | 0 | 0 | 0 | 0 | 4 | K | 2 |  |  |  | ROZPOCET | 0 | 0 | 0 | 0 | 0 | 1 | 0 | 4 | 290
147 | K | Pol260 | MPO11 Oddálené pneumatické splachování ruční chrom pro zabudování do zdi | kus | 1 |  | 0 |  |  | základní |  | 0 | 0 | 0 | 0 | 0 | 4 | K | 2 |  |  |  | ROZPOCET | 0 | 0 | 0 | 0 | 0 | 1 | 0 | 4 | 292
148 | K | Pol261 | Baterie umyvadlová A 4159 AA + A 3808 NU | kus | 6 |  | 0 |  |  | základní |  | 0 | 0 | 0 | 0 | 0 | 4 | K | 2 |  |  |  | ROZPOCET | 0 | 0 | 0 | 0 | 0 | 1 | 0 | 4 | 294
149 | K | Pol262 | Baterie umyvadlová stojánková s otevíráním odpadu TM21 | kus | 3 |  | 0 |  |  | základní |  | 0 | 0 | 0 | 0 | 0 | 4 | K | 2 |  |  |  | ROZPOCET | 0 | 0 | 0 | 0 | 0 | 1 | 0 | 4 | 296
| VV |  | 2+1 |  | 3 | [12 empty] | VV | 2 | 2 | True | 0 | ROZPOCET
| VV |  | Součet |  | 3 | [12 empty] | VV | 2 | 4 | True | 1 | ROZPOCET
150 | K | Pol263 | Baterie sprchová nástěnná TM80B | kus | 2 |  | 0 |  |  | základní |  | 0 | 0 | 0 | 0 | 0 | 4 | K | 2 |  |  |  | ROZPOCET | 0 | 0 | 0 | 0 | 0 | 1 | 0 | 4 | 298
151 | K | Pol264 | Baterie dřezová směšovací nástěnná s kulatým ústím TM01B | kus | 2 |  | 0 |  |  | základní |  | 0 | 0 | 0 | 0 | 0 | 4 | K | 2 |  |  |  | ROZPOCET | 0 | 0 | 0 | 0 | 0 | 1 | 0 | 4 | 300
152 | K | Pol265 | Baterie dřezová směšovací stojánková TM05 | kus | 2 |  | 0 |  |  | základní |  | 0 | 0 | 0 | 0 | 0 | 4 | K | 2 |  |  |  | ROZPOCET | 0 | 0 | 0 | 0 | 0 | 1 | 0 | 4 | 302
153 | K | Pol266 | Set sprchový hadice, růžice, držák 901.00 | kus | 2 |  | 0 |  |  | základní |  | 0 | 0 | 0 | 0 | 0 | 4 | K | 2 |  |  |  | ROZPOCET | 0 | 0 | 0 | 0 | 0 | 1 | 0 | 4 | 304
154 | K | Pol267 | Miska na mýdlo - nerez | kus | 2 |  | 0 |  |  | základní |  | 0 | 0 | 0 | 0 | 0 | 4 | K | 2 |  |  |  | ROZPOCET | 0 | 0 | 0 | 0 | 0 | 1 | 0 | 4 | 306
155 | K | Pol268 | Sedátko klozetové z PH DEEP č. 9328.4, bílé | kus | 9 |  | 0 |  |  | základní |  | 0 | 0 | 0 | 0 | 0 | 4 | K | 2 |  |  |  | ROZPOCET | 0 | 0 | 0 | 0 | 0 | 1 | 0 | 4 | 308
156 | K | Pol269 | Dřez nerez s odkládací plochou 548 MONO | kus | 2 |  | 0 |  |  | základní |  | 0 | 0 | 0 | 0 | 0 | 4 | K | 2 |  |  |  | ROZPOCET | 0 | 0 | 0 | 0 | 0 | 1 | 0 | 4 | 310
157 | K | Pol270 | Stěna sprchová boční pevná 65 cm | kus | 2 |  | 0 |  |  | základní |  | 0 | 0 | 0 | 0 | 0 | 4 | K | 2 |  |  |  | ROZPOCET | 0 | 0 | 0 | 0 | 0 | 1 | 0 | 4 | 312
158 | K | Pol271 | Dveře sprchové posuvné 60cm | kus | 2 |  | 0 |  |  | základní |  | 0 | 0 | 0 | 0 | 0 | 4 | K | 2 |  |  |  | ROZPOCET | 0 | 0 | 0 | 0 | 0 | 1 | 0 | 4 | 314
159 | K | Pol272 | Umyvadlo keramické s otvorem pro baterii 550 x 450 mm | kus | 2 |  | 0 |  |  | základní |  | 0 | 0 | 0 | 0 | 0 | 4 | K | 2 |  |  |  | ROZPOCET | 0 | 0 | 0 | 0 | 0 | 1 | 0 | 4 | 316
160 | K | Pol273 | Umyvadlo keramické zdravotní 640 x 550 mm, bílé | kus | 1 |  | 0 |  |  | základní |  | 0 | 0 | 0 | 0 | 0 | 4 | K | 2 |  |  |  | ROZPOCET | 0 | 0 | 0 | 0 | 0 | 1 | 0 | 4 | 318
161 | K | Pol274 | Umyvadlo keramické zápustné bez otvoru pro baterii 450 x 455 mm | kus | 6 |  | 0 |  |  | základní |  | 0 | 0 | 0 | 0 | 0 | 4 | K | 2 |  |  |  | ROZPOCET | 0 | 0 | 0 | 0 | 0 | 1 | 0 | 4 | 320
162 | K | Pol275 | Klozet závěsný bidetový, hluboké splachování, bílý | kus | 2 |  | 0 |  |  | základní |  | 0 | 0 | 0 | 0 | 0 | 4 | K | 2 |  |  |  | ROZPOCET | 0 | 0 | 0 | 0 | 0 | 1 | 0 | 4 | 322
163 | K | Pol276 | Klozet závěsný, hluboké splachování, bílý | kus | 4 |  | 0 |  |  | základní |  | 0 | 0 | 0 | 0 | 0 | 4 | K | 2 |  |  |  | ROZPOCET | 0 | 0 | 0 | 0 | 0 | 1 | 0 | 4 | 324
164 | K | Pol277 | Mísa klozetová závěsná hluboké splachování, bílá | kus | 2 |  | 0 |  |  | základní |  | 0 | 0 | 0 | 0 | 0 | 4 | K | 2 |  |  |  | ROZPOCET | 0 | 0 | 0 | 0 | 0 | 1 | 0 | 4 | 326
165 | K | Pol278 | Mísa klozetová závěsná Handicap, hluboké splachování, bílá | kus | 1 |  | 0 |  |  | základní |  | 0 | 0 | 0 | 0 | 0 | 4 | K | 2 |  |  |  | ROZPOCET | 0 | 0 | 0 | 0 | 0 | 1 | 0 | 4 | 328
166 | K | Pol279 | Pisoár keramický SLP59RZ Lema s radarovým splachovačem a integrovaným zdrojem, 230 V AC | kus | 3 |  | 0 |  |  | základní |  | 0 | 0 | 0 | 0 | 0 | 4 | K | 2 |  |  |  | ROZPOCET | 0 | 0 | 0 | 0 | 0 | 1 | 0 | 4 | 330
167 | K | Pol280 | Výlevka závěsná se sklopnou plastovou mřížkou bílá | kus | 2 |  | 0 |  |  | základní |  | 0 | 0 | 0 | 0 | 0 | 4 | K | 2 |  |  |  | ROZPOCET | 0 | 0 | 0 | 0 | 0 | 1 | 0 | 4 | 332
168 | K | Pol281 | Přesun hmot pro zařizovací předměty, výšky do 6 m | t | 0.608 |  | 0 |  |  | základní |  | 0 | 0 | 0 | 0 | 0 | 4 | K | 2 |  |  |  | ROZPOCET | 0 | 0 | 0 | 0 | 0 | 1 | 0 | 4 | 334
| D | D7 | Vedlejší náklady |  |  |  | 0 |  |  |  |  | 0 |  | 0 |  | 0 | 1 | D | 1 |  |  |  | ROZPOCET | [6 empty] | 0
169 | K | Pol282 | Vypracování projektové dokumentace | Soubor | 1 |  | 0 |  |  | základní |  | 0 | 0 | 0 | 0 | 0 | 4 | K | 2 |  |  |  | ROZPOCET | 0 | 0 | 0 | 0 | 0 | 1 | 0 | 4 | 336
170 | K | Pol283 | Zařízení staveniště | Soubor | 1 |  | 0 |  |  | základní |  | 0 | 0 | 0 | 0 | 0 | 4 | K | 2 |  |  |  | ROZPOCET | 0 | 0 | 0 | 0 | 0 | 1 | 0 | 4 | 338
171 | K | Pol284 | Územní vlivy | Soubor | 1 |  | 0 |  |  | základní |  | 0 | 0 | 0 | 0 | 0 | 4 | K | 2 |  |  |  | ROZPOCET | 0 | 0 | 0 | 0 | 0 | 1 | 0 | 4 | 340
172 | K | Pol285 | Dokumentace skutečného provedení | Soubor | 1 |  | 0 |  |  | základní |  | 0 | 0 | 0 | 0 | 0 | 4 | K | 2 |  |  |  | ROZPOCET | 0 | 0 | 0 | 0 | 0 | 1 | 0 | 4 | 342

## 04 - SO 01.1.3 ZTI - p...
{51c96444-1733-4725-bcef-63bba80e8ca3}
2
| KRYCÍ LIST SOUPISU PRACÍ | [7 empty] | v --- níže se nacházejí doplnkové a pomocné údaje k sestavám --- v | [8 empty] | False
Stavba:
Rekonstrukce restaurace Farma - úprava 5. 12. 2023
Objekt:
01 - SO 01 Restaurace Farma - stavební úpravy
Soupis:
04 - SO 01.1.3 ZTI - plynovod
| KSO: |  |  |  |  | CC-CZ:
| Místo: |  |  |  |  | Datum: | 6. 6. 2023
| Zadavatel: |  |  |  |  | IČ:
|  | Česká zemědělská univerzita |  |  |  | DIČ:
| Uchazeč: |  |  |  |  | IČ: | Vyplň údaj
|  | Vyplň údaj |  |  |  | DIČ: | Vyplň údaj
| Projektant: |  |  |  |  | IČ:
|  | GREBNER, spol s r.o. |  |  |  | DIČ:
| Zpracovatel: |  |  |  |  | IČ:
|  | Ing.Josef Němeček |  |  |  | DIČ:
Poznámka:
| Cena bez DPH | [5 empty] | 0
|  |  | Základ daně |  |  | Sazba daně | Výše daně
| DPH | základní | 0 |  |  | 21% | 0
|  | snížená | 0 |  |  | 15% | 0
|  | zákl. přenesená | 0 |  |  | 21% | 0
|  | sníž. přenesená | 0 |  |  | 15% | 0
|  | nulová | 0 |  |  | 0% | 0
| Cena s DPH |  |  | v | CZK |  | 0
REKAPITULACE ČLENĚNÍ SOUPISU PRACÍ
Stavba:
Rekonstrukce restaurace Farma - úprava 5. 12. 2023
Objekt:
01 - SO 01 Restaurace Farma - stavební úpravy
Soupis:
04 - SO 01.1.3 ZTI - plynovod
Místo: | [5 empty] | Datum: | 6. 6. 2023
Zadavatel: |  |  | Česká zemědělská univerzita |  |  | Projektant: | GREBNER, spol s r.o.
Uchazeč: |  |  | Vyplň údaj |  |  | Zpracovatel: | Ing.Josef Němeček
Kód dílu - Popis | [6 empty] | Cena celkem [CZK]
Náklady stavby celkem | [6 empty] | 0 | [11 empty] | -1
| D1 - Vnitřní plynovod | [5 empty] | 0
SOUPIS PRACÍ
Stavba:
Rekonstrukce restaurace Farma - úprava 5. 12. 2023
Objekt:
01 - SO 01 Restaurace Farma - stavební úpravy
Soupis:
04 - SO 01.1.3 ZTI - plynovod
Místo: | [5 empty] | Datum: | 6. 6. 2023
Zadavatel: |  |  | Česká zemědělská univerzita |  |  | Projektant: | GREBNER, spol s r.o.
Uchazeč: |  |  | Vyplň údaj |  |  | Zpracovatel: | Ing.Josef Němeček
PČ | Typ | Kód | Popis | MJ | Množství | J.cena [CZK] | Cena celkem [CZK] | Cenová soustava |  | DPH | J. Nh [h] | Nh celkem [h] | J. hmotnost [t] | Hmotnost celkem [t] | J. suť [t] | Suť Celkem [t]
Náklady soupisu celkem | [6 empty] | 0 |  |  |  |  | 0 |  | 0 |  | 0 |  | D | -1 | [7 empty] | 0
| D | D1 | Vnitřní plynovod |  |  |  | 0 |  |  |  |  | 0 |  | 0 |  | 0 | 1 | D | 0 | ROZPOCET | [6 empty] | 0
1 | K | Pol113 | Protipožární trubní ucpávka, ve stěně, požární odolnost EI 90, průměr do D 108 mm | kus | 2 |  | 0 |  |  | základní |  | 0 | 0 | 0 | 0 | 0 | 4 | K | 1 | ROZPOCET | 0 | 0 | 0 | 0 | 0 | 1 | 0 | 4 | 2
2 | K | Pol114 | Potrubí ocelové závitové černé svařované DN 25 mm | m | 17.5 |  | 0 |  |  | základní |  | 0 | 0 | 0 | 0 | 0 | 4 | K | 1 | ROZPOCET | 0 | 0 | 0 | 0 | 0 | 1 | 0 | 4 | 4
3 | K | Pol115 | Potrubí ocelové černé svařované - chráničky D 57/2,9 mm | m | 0.8 |  | 0 |  |  | základní |  | 0 | 0 | 0 | 0 | 0 | 4 | K | 1 | ROZPOCET | 0 | 0 | 0 | 0 | 0 | 1 | 0 | 4 | 6
4 | K | Pol117 | Přípojka k plynoměru, závitová bez ochozu G 1" | soubor | 1 |  | 0 |  |  | základní |  | 0 | 0 | 0 | 0 | 0 | 4 | K | 1 | ROZPOCET | 0 | 0 | 0 | 0 | 0 | 1 | 0 | 4 | 10
5 | K | Pol118 | Vyvedení a upevnění plynovodních výpustek DN 20 mm | kus | 1 |  | 0 |  |  | základní |  | 0 | 0 | 0 | 0 | 0 | 4 | K | 1 | ROZPOCET | 0 | 0 | 0 | 0 | 0 | 1 | 0 | 4 | 12
6 | K | Pol119 | Uzavření nebo otevření plynového potrubí | kus | 2 |  | 0 |  |  | základní |  | 0 | 0 | 0 | 0 | 0 | 4 | K | 1 | ROZPOCET | 0 | 0 | 0 | 0 | 0 | 1 | 0 | 4 | 14
7 | K | Pol120 | Odvzdušnění a napuštění plynového potrubí | m | 17.5 |  | 0 |  |  | základní |  | 0 | 0 | 0 | 0 | 0 | 4 | K | 1 | ROZPOCET | 0 | 0 | 0 | 0 | 0 | 1 | 0 | 4 | 16
8 | K | Pol121 | Zkouška tlaková plynového potrubí | kus | 1 |  | 0 |  |  | základní |  | 0 | 0 | 0 | 0 | 0 | 4 | K | 1 | ROZPOCET | 0 | 0 | 0 | 0 | 0 | 1 | 0 | 4 | 18
9 | K | Pol122 | Navaření odbočky na plynové potrubí DN 25 mm | kus | 1 |  | 0 |  |  | základní |  | 0 | 0 | 0 | 0 | 0 | 4 | K | 1 | ROZPOCET | 0 | 0 | 0 | 0 | 0 | 1 | 0 | 4 | 20
10 | K | Pol123 | Kohout kulový, 2x vnitřní závit, R950, DN 20 mm | kus | 1 |  | 0 |  |  | základní |  | 0 | 0 | 0 | 0 | 0 | 4 | K | 1 | ROZPOCET | 0 | 0 | 0 | 0 | 0 | 1 | 0 | 4 | 22
11 | K | Pol124 | Kohout kulový, 2x vnitřní závit, R950, DN 25 mm | kus | 2 |  | 0 |  |  | základní |  | 0 | 0 | 0 | 0 | 0 | 4 | K | 1 | ROZPOCET | 0 | 0 | 0 | 0 | 0 | 1 | 0 | 4 | 24
12 | K | Pol125 | Oprava - montáž plynoměru PS-10 | kus | 1 |  | 0 |  |  | základní |  | 0 | 0 | 0 | 0 | 0 | 4 | K | 1 | ROZPOCET | 0 | 0 | 0 | 0 | 0 | 1 | 0 | 4 | 26
13 | K | Pol126 | Nátěr syntetický potrubí do DN 50 mm Z + 2x | m | 17.5 |  | 0 |  |  | základní |  | 0 | 0 | 0 | 0 | 0 | 4 | K | 1 | ROZPOCET | 0 | 0 | 0 | 0 | 0 | 1 | 0 | 4 | 28
14 | K | Pol127 | Revize plynovodu | soubor | 1 |  | 0 |  |  | základní |  | 0 | 0 | 0 | 0 | 0 | 4 | K | 1 | ROZPOCET | 0 | 0 | 0 | 0 | 0 | 1 | 0 | 4 | 30

## 05 - SO 01.1.4 Vzducho...
{72275bbb-238e-4eee-9c76-3bb926428f6c}
2
| KRYCÍ LIST SOUPISU PRACÍ | [7 empty] | v --- níže se nacházejí doplnkové a pomocné údaje k sestavám --- v | [8 empty] | False
Stavba:
Rekonstrukce restaurace Farma - úprava 5. 12. 2023
Objekt:
01 - SO 01 Restaurace Farma - stavební úpravy
Soupis:
05 - SO 01.1.4 Vzduchotechnika
| KSO: |  |  |  |  | CC-CZ:
| Místo: |  |  |  |  | Datum: | 6. 6. 2023
| Zadavatel: |  |  |  |  | IČ:
|  | Česká zemědělská univerzita |  |  |  | DIČ:
| Uchazeč: |  |  |  |  | IČ: | Vyplň údaj
|  | Vyplň údaj |  |  |  | DIČ: | Vyplň údaj
| Projektant: |  |  |  |  | IČ:
|  | GREBNER, spol s r.o. |  |  |  | DIČ:
| Zpracovatel: |  |  |  |  | IČ:
|  | Ing.Josef Němeček |  |  |  | DIČ:
Poznámka:
| Cena bez DPH | [5 empty] | 0
|  |  | Základ daně |  |  | Sazba daně | Výše daně
| DPH | základní | 0 |  |  | 21% | 0
|  | snížená | 0 |  |  | 15% | 0
|  | zákl. přenesená | 0 |  |  | 21% | 0
|  | sníž. přenesená | 0 |  |  | 15% | 0
|  | nulová | 0 |  |  | 0% | 0
| Cena s DPH |  |  | v | CZK |  | 0
REKAPITULACE ČLENĚNÍ SOUPISU PRACÍ
Stavba:
Rekonstrukce restaurace Farma - úprava 5. 12. 2023
Objekt:
01 - SO 01 Restaurace Farma - stavební úpravy
Soupis:
05 - SO 01.1.4 Vzduchotechnika
Místo: | [5 empty] | Datum: | 6. 6. 2023
Zadavatel: |  |  | Česká zemědělská univerzita |  |  | Projektant: | GREBNER, spol s r.o.
Uchazeč: |  |  | Vyplň údaj |  |  | Zpracovatel: | Ing.Josef Němeček
Kód dílu - Popis | [6 empty] | Cena celkem [CZK]
Náklady stavby celkem | [6 empty] | 0 | [11 empty] | -1
| V.01 - Kuchyně | [5 empty] | 0
| V.02 - Restaurace | [5 empty] | 0
| V.03 - Sociální zázemí, sklady | [5 empty] | 0
| V.05 - Provozní místnost - chlazení | [5 empty] | 0
| V.06 - Akademický klub - chlazení | [5 empty] | 0
| XX - Ostatní | [5 empty] | 0
SOUPIS PRACÍ
Stavba:
Rekonstrukce restaurace Farma - úprava 5. 12. 2023
Objekt:
01 - SO 01 Restaurace Farma - stavební úpravy
Soupis:
05 - SO 01.1.4 Vzduchotechnika
Místo: | [5 empty] | Datum: | 6. 6. 2023
Zadavatel: |  |  | Česká zemědělská univerzita |  |  | Projektant: | GREBNER, spol s r.o.
Uchazeč: |  |  | Vyplň údaj |  |  | Zpracovatel: | Ing.Josef Němeček
PČ | Typ | Kód | Popis | MJ | Množství | J.cena [CZK] | Cena celkem [CZK] | Cenová soustava |  | DPH | J. Nh [h] | Nh celkem [h] | J. hmotnost [t] | Hmotnost celkem [t] | J. suť [t] | Suť Celkem [t]
Náklady soupisu celkem | [6 empty] | 0 |  |  |  |  | 0 |  | 0 |  | 0 |  | D | -1 | [7 empty] | 0
| D | V.01 | Kuchyně |  |  |  | 0 |  |  |  |  | 0 |  | 0 |  | 0 | 1 | D | 0 | ROZPOCET | [6 empty] | 0
1 | K | 1.1 | VZT jednotka (ref. Remak X 08/06) pro přívod a odvod vzduchu s deskovým výměníkem pro ZZT, (Vp = 5.000 m3/h, dpext = 400 Pa; Vo =5.000 m3/h, dpext = 400 Pa), vnitřní instalace (detailní technická data - viz. příloha TZ). Rozměry sestavy - 4305x1870x1870 mm; přípojka VZT 4x(860x665). Sestava přívod - Filtrační sekce 1 (dilatační vložka, klapka, filtr F7 s U manometrem) / sekce ZZT (deskový rekuperátor ZZT s by-passem, eliminátor kapek/vyny kondenzátu přívod, vana kondenzátu odvod, sifon) / ventilátorová sekce 1 (ventilátor s elmotorem, vestavba, FM) / výměníková sekce 1 (teplovodní ohřívač, rám kap.termostatu, vestavba) / výměníková sekce 2 (přímý chladič R410a, eliminátor kapek, vana odvodu kondenzátu, sifon, dilatační vložka.). Sestava odvod - filtrační sekce 2 (dilatační vložka, filtr G3, vestavba, vanička pro záchyt tuků a nečistot) / filtrační sekce 3 (filtr M5, vestavba) / ventilátorová sekce 2 (ventilátor s elmotorem, vestavba, FM, klapka, dilatační vložka) | ks | 1 |  | 0 |  |  | základní |  | 0 | 0 | 0 | 0 | 0 | 4 | K | 1 | ROZPOCET | 0 | 0 | 0 | 0 | 0 | 1 | 0 | 4 | 2
2 | K | 1.1a | Venkovní kondenzační jednotka 10HP (ref. CIUR Panasonic U-10ME2E8) - Inverter, Qch = 28,0 kW, Qt = 31,5 kW, 400 V/3-fáze/50 Hz, N = 6,41 kW, I = 10,2 A, Lw = 77 dB(A), Lp(1m) = 56 dB(A), m = 210 kg, max.délka všech potrubí 1000m, max. 25ks vn.jednotek | kpl | 1 |  | 0 |  |  | základní |  | 0 | 0 | 0 | 0 | 0 | 4 | K | 1 | ROZPOCET | 0 | 0 | 0 | 0 | 0 | 1 | 0 | 4 | 4
3 | K | 1.1a1 | Plynulá regulace pro výměníky v AHU jednotkách: AHUbox-Basic-28DC včetně možnosti řízení VZT jednotky (ventilátoru + TK); beznapěťového kontaktu relé CHOD, PORUCHA, DEFROST; povolení chodu ON/OFF; blokování RC; 2ks exp. ventilu s cívkou | ks | 1 |  | 0 |  |  | základní |  | 0 | 0 | 0 | 0 | 0 | 4 | K | 1 | ROZPOCET | 0 | 0 | 0 | 0 | 0 | 1 | 0 | 4 | 6
4 | K | 1.1a2 | Nutné příslušenství k AHUbox-Basic: Nástěnný displej (ovladač) CZ-RTC5B | ks | 1 |  | 0 |  |  | základní |  | 0 | 0 | 0 | 0 | 0 | 4 | K | 1 | ROZPOCET | 0 | 0 | 0 | 0 | 0 | 1 | 0 | 4 | 8
5 | K | 1.1a2.1 | Příslušenství k AHUbox-Basic pro řízení od MaR (0- 10V - nastavení teploty/výkonového faktoru): I/O modul (Seri-Para) CZ-CAPBC2 | ks | 1 |  | 0 |  |  | základní |  | 0 | 0 | 0 | 0 | 0 | 4 | K | 1 | ROZPOCET | 0 | 0 | 0 | 0 | 0 | 1 | 0 | 4 | 10
6 | K | 1.1a3 | Příslušenství k AHUbox-Basic pro montáž displeje dovnitř AHUboxu (nutné pro dodržení krytí IP65): Montážní sada AHUBOX-BASIC-AP-Rc | ks | 1 |  | 0 |  |  | základní |  | 0 | 0 | 0 | 0 | 0 | 4 | K | 1 | ROZPOCET | 0 | 0 | 0 | 0 | 0 | 1 | 0 | 4 | 12
7 | K | 1.1a4 | Montáž displeje CZ-RTC5B a montážní sady AHUBOX-BASIC-AP-RC do AHUboxu-Basic (IP65) + test | ks | 1 |  | 0 |  |  | základní |  | 0 | 0 | 0 | 0 | 0 | 4 | K | 1 | ROZPOCET | 0 | 0 | 0 | 0 | 0 | 1 | 0 | 4 | 14
8 | K | 1.1a5 | Montáž I/O modulu (Seri-Para) CZ-CAPBC2 do AHUboxu-Basic (IP65) + test | ks | 1 |  | 0 |  |  | základní |  | 0 | 0 | 0 | 0 | 0 | 4 | K | 1 | ROZPOCET | 0 | 0 | 0 | 0 | 0 | 1 | 0 | 4 | 16
9 | K | 1.1a6 | Převodní 0-10V/10-0V | ks | 1 |  | 0 |  |  | základní |  | 0 | 0 | 0 | 0 | 0 | 4 | K | 1 | ROZPOCET | 0 | 0 | 0 | 0 | 0 | 1 | 0 | 4 | 18
10 | K | 1.1a7 | Cu potrubí 9,52/22,22 mm - dvojvedení, vč. tvarovek pro rozvod chladiva R410a s odmaštěným vnitřním povrchem, vyrobeno dle DIN8905, provedení F22 měkké, vč. tepelná izolace rozvodu chladu materiálem s parotěsnou zábranou (tloušťka izolace min.26 mm), upevněno na závěsný systém pro rozvody chladu bez tepelných mostů | bm | 25 |  | 0 |  |  | základní |  | 0 | 0 | 0 | 0 | 0 | 4 | K | 1 | ROZPOCET | 0 | 0 | 0 | 0 | 0 | 1 | 0 | 4 | 20
11 | K | 1.1a8 | Chladivo R410a - doplnění do systému | kg | 4.5 |  | 0 |  |  | základní |  | 0 | 0 | 0 | 0 | 0 | 4 | K | 1 | ROZPOCET | 0 | 0 | 0 | 0 | 0 | 1 | 0 | 4 | 22
12 | K | 1.2 | PPK90/630x400 - protipožární klapka, odolnost 90min., se servopohonem 1x230V(bez proudu zavřeno); instalace do stěny a potrubí | ks | 2 |  | 0 |  |  | základní |  | 0 | 0 | 0 | 0 | 0 | 4 | K | 1 | ROZPOCET | 0 | 0 | 0 | 0 | 0 | 1 | 0 | 4 | 24
13 | K | 1.3 | THH 800x500/2000 - tlumič hluku v hygienickém provedení sestavený z tlumících buněk 200x500/2000 (4ks) v hygienickém provedení v TR800x500/2000 | ks | 2 |  | 0 |  |  | základní |  | 0 | 0 | 0 | 0 | 0 | 4 | K | 1 | ROZPOCET | 0 | 0 | 0 | 0 | 0 | 1 | 0 | 4 | 26
14 | K | 1.4 | THH 1800x500/1000 - tlumič hluku v hygienickém provedení sestavený z tlumících buněk 200x500/1000 (9ks) v hygienickém provedení v TR1800x500/1000 | ks | 1 |  | 0 |  |  | základní |  | 0 | 0 | 0 | 0 | 0 | 4 | K | 1 | ROZPOCET | 0 | 0 | 0 | 0 | 0 | 1 | 0 | 4 | 28
15 | K | 1.5 | THH 1800x500/2000 - tlumič hluku v hygienickém provedení sestavený z tlumících buněk 200x500/2000 (9ks) v hygienickém provedení v TR1800x500/2000 | ks | 1 |  | 0 |  |  | základní |  | 0 | 0 | 0 | 0 | 0 | 4 | K | 1 | ROZPOCET | 0 | 0 | 0 | 0 | 0 | 1 | 0 | 4 | 30
16 | K | 1.6 | THH 1500x500/2000 - tlumič hluku v hygienickém provedení sestavený z tlumících buněk 250x500/2000 (6ks) v hygienickém provedení v TR1800x500/2000 | ks | 1 |  | 0 |  |  | základní |  | 0 | 0 | 0 | 0 | 0 | 4 | K | 1 | ROZPOCET | 0 | 0 | 0 | 0 | 0 | 1 | 0 | 4 | 32
17 | K | 1.7 | THH 1500x500/1000 - tlumič hluku v hygienickém provedení sestavený z tlumících buněk 250x500/1000 (6ks) v hygienickém provedení v TR1800x500/1000 | ks | 1 |  | 0 |  |  | základní |  | 0 | 0 | 0 | 0 | 0 | 4 | K | 1 | ROZPOCET | 0 | 0 | 0 | 0 | 0 | 1 | 0 | 4 | 34
18 | K | 1.8 | RKK d 250.01 S - regulační a uzavírací klapka kruhová s ručním ovládáním / aretace polohy, napojení SPIRO | ks | 2 |  | 0 |  |  | základní |  | 0 | 0 | 0 | 0 | 0 | 4 | K | 1 | ROZPOCET | 0 | 0 | 0 | 0 | 0 | 1 | 0 | 4 | 36
19 | K | 1.9 | RK 160x160 .01 - regulační a uzavírací klapka 4hranná s ručním ovládáním / aretace polohy, napojení příruba | ks | 2 |  | 0 |  |  | základní |  | 0 | 0 | 0 | 0 | 0 | 4 | K | 1 | ROZPOCET | 0 | 0 | 0 | 0 | 0 | 1 | 0 | 4 | 38
20 | K | 1.10 | RK 180x180 .01 - regulační a uzavírací klapka 4hranná s ručním ovládáním / aretace polohy, napojení příruba | ks | 1 |  | 0 |  |  | základní |  | 0 | 0 | 0 | 0 | 0 | 4 | K | 1 | ROZPOCET | 0 | 0 | 0 | 0 | 0 | 1 | 0 | 4 | 40
21 | K | 1.11 | RK 315x160 .01 - regulační a uzavírací klapka 4hranná s ručním ovládáním / aretace polohy, napojení příruba | ks | 4 |  | 0 |  |  | základní |  | 0 | 0 | 0 | 0 | 0 | 4 | K | 1 | ROZPOCET | 0 | 0 | 0 | 0 | 0 | 1 | 0 | 4 | 42
22 | K | 1.12 | RK 800x315 .01 - regulační a uzavírací klapka 4hranná s ručním ovládáním / aretace polohy, napojení příruba | ks | 1 |  | 0 |  |  | základní |  | 0 | 0 | 0 | 0 | 0 | 4 | K | 1 | ROZPOCET | 0 | 0 | 0 | 0 | 0 | 1 | 0 | 4 | 44
23 | K | 1.14 | VK 1A 825x225 R1/S - obdélníková vyúst komfortní, jednořadá, svislé lamely, klapková regulace | ks | 2 |  | 0 |  |  | základní |  | 0 | 0 | 0 | 0 | 0 | 4 | K | 1 | ROZPOCET | 0 | 0 | 0 | 0 | 0 | 1 | 0 | 4 | 46
24 | K | 1.15 | VK 1A 1025x225 R1/S - obdélníková vyúst komfortní, jednořadá, svislé lamely, klapková regulace | ks | 2 |  | 0 |  |  | základní |  | 0 | 0 | 0 | 0 | 0 | 4 | K | 1 | ROZPOCET | 0 | 0 | 0 | 0 | 0 | 1 | 0 | 4 | 48
25 | K | 1.16 | VK 1A 1225x225 R1/S - obdélníková vyúst komfortní, jednořadá, svislé lamely, klapková regulace | ks | 2 |  | 0 |  |  | základní |  | 0 | 0 | 0 | 0 | 0 | 4 | K | 1 | ROZPOCET | 0 | 0 | 0 | 0 | 0 | 1 | 0 | 4 | 50
26 | K | 1.17 | KM 1400x500 - .2 - krycí nmřížka komfortní | ks | 1 |  | 0 |  |  | základní |  | 0 | 0 | 0 | 0 | 0 | 4 | K | 1 | ROZPOCET | 0 | 0 | 0 | 0 | 0 | 1 | 0 | 4 | 52
27 | K | 1.18 | KM 1500x500 - .2 - krycí nmřížka komfortní | ks | 1 |  | 0 |  |  | základní |  | 0 | 0 | 0 | 0 | 0 | 4 | K | 1 | ROZPOCET | 0 | 0 | 0 | 0 | 0 | 1 | 0 | 4 | 54
28 | K | 1.19 | TERMOFLEX Ø 250 - tepelně/zvukově izolované flexo potrubí - odolná ohebná Al laminátová hadice s kostrou z ocelového drátu, spirálovitě vinutou mezi dvěma vrstvami několikavrstvého Al laminátu pro střední a vysoký tlak, max. rychlost vzduchu 30 m/s, provozní teplota -30 – 250 °C (mm); s tepelnou a hlukovou izolací z vrstvy ekologické nedráždivé minerální vaty tloušťky 25 mm, 16 kg/m3; parozábrana – zpevněný Al laminát; vnitřní hadice perforovaná jako tlumič hluku; konstrukcevč. parotěsné zábrany k zbránění kondenzace v tepelné / hlukové izolaci. | bm | 3.4 |  | 0 |  |  | základní |  | 0 | 0 | 0 | 0 | 0 | 4 | K | 1 | ROZPOCET | 0 | 0 | 0 | 0 | 0 | 1 | 0 | 4 | 56
29 | K | 1.20 | POTR - Pravoúhlé 4hrannévzduchotechnické potrubí z ocelového pozinkovaného plechu sk. I v normálním provedení podle ON120405, třída těsnosti B a vyšší podle DIN 24194 (PK 120036, ÖNORM M 7615) - z toho 65% tvarovek | m2 | 625.4 |  | 0 |  |  | základní |  | 0 | 0 | 0 | 0 | 0 | 4 | K | 1 | ROZPOCET | 0 | 0 | 0 | 0 | 0 | 1 | 0 | 4 | 58
30 | K | 1.21 | IZOL - Tepelná izolace vzduchovodu ve venkovním prostředí minerální vatou, 45 kg/m3, tl. 100 mm, na trny, oplechováno ocelovým pozinkovaným plechem sk. I ve vodotěsném provedení proti působení povětrnostních vlivů . | m2 | 61.4 |  | 0 |  |  | základní |  | 0 | 0 | 0 | 0 | 0 | 4 | K | 1 | ROZPOCET | 0 | 0 | 0 | 0 | 0 | 1 | 0 | 4 | 60
31 | K | 1.22 | IZOL - Tepelná izolace vzduchovodu ve vnitřním prostředí materiálem skelné vlákno kašírováno 25 kg/m3, tl. 40 mm, na trny, . | m2 | 354.92 |  | 0 |  |  | základní |  | 0 | 0 | 0 | 0 | 0 | 4 | K | 1 | ROZPOCET | 0 | 0 | 0 | 0 | 0 | 1 | 0 | 4 | 62
32 | K | 1.23 | IZOL - Tepelná izolace vzduchovodu ve vnitřním prostředí materiálem skelné vlákno kašírováno 25 kg/m3, tl. 60 mm, na trny, . | m2 | 58.2 |  | 0 |  |  | základní |  | 0 | 0 | 0 | 0 | 0 | 4 | K | 1 | ROZPOCET | 0 | 0 | 0 | 0 | 0 | 1 | 0 | 4 | 64
33 | K | 1.24 | IZOL - Protipožární izolace vzduchovodu ve vnitřním prostředí materiálem minerální vata z kamenné vlny 65 kg/m3, tl. 40 mm, na trny, . | m2 | 5.8 |  | 0 |  |  | základní |  | 0 | 0 | 0 | 0 | 0 | 4 | K | 1 | ROZPOCET | 0 | 0 | 0 | 0 | 0 | 1 | 0 | 4 | 66
34 | K | 1.25 | MAT - Montážní a závěsový materiál | kg | 450 |  | 0 |  |  | základní |  | 0 | 0 | 0 | 0 | 0 | 4 | K | 1 | ROZPOCET | 0 | 0 | 0 | 0 | 0 | 1 | 0 | 4 | 68
35 | K | 1.26 | MAT -Spojovací a těsnící materiál | kg | 157.5 |  | 0 |  |  | základní |  | 0 | 0 | 0 | 0 | 0 | 4 | K | 1 | ROZPOCET | 0 | 0 | 0 | 0 | 0 | 1 | 0 | 4 | 70
| D | V.02 | Restaurace |  |  |  | 0 |  |  |  |  | 0 |  | 0 |  | 0 | 1 | D | 0 | ROZPOCET | [6 empty] | 0
36 | K | 2.1 | VZT jednotka REMAK X 08/06 pro přívod a odvod vzduchu s rotačním regenerační výměníkem pro ZZT (Vp = 5.000 m3/h, dpext = 400 Pa; Vo =5.000 m3/h, dpext = 400 Pa), vnitřní instalace (detailní technická data - viz. příloha TZ). Rozměry sestavy - 2515x1870x1360 mm; přípojka VZT 4x(655x860). Sestava přívod - filtrační sekce 1 (dilatační vložka, klapka. filtrační vložkaF7, vestavba) / ventilátorová sekce 1 (ventilátor s elmotorem, vestavba, FM) / sekce rotačního ZZT (rotační regenerátor, vestavba, čelní boční panel FM) / výměníková sekce (teplovodní výměník, rám kapil.termostatu, vestavba , dilatač ní vložka). Sestava odvod - filtrační sekce 2 (dilatační vložka, filtr M5, vestavba) / ventilátorová sekce 2 (ventilátor s elmotorem, vestavba, FM, klapka, dilatační vložka) / | kpl | 1 |  | 0 |  |  | základní |  | 0 | 0 | 0 | 0 | 0 | 4 | K | 1 | ROZPOCET | 0 | 0 | 0 | 0 | 0 | 1 | 0 | 4 | 72
37 | K | 2.2 | PPK90/630x200 - protipožární klapka, odolnost 90min., se servopohonem 1x230V(bez proudu zavřeno); instalace do stěny a potrubí | ks | 2 |  | 0 |  |  | základní |  | 0 | 0 | 0 | 0 | 0 | 4 | K | 1 | ROZPOCET | 0 | 0 | 0 | 0 | 0 | 1 | 0 | 4 | 74
38 | K | 2.3 | PPK90/630x400 - protipožární klapka, odolnost 90min., se servopohonem 1x230V(bez proudu zavřeno); instalace do stěny a potrubí | ks | 1 |  | 0 |  |  | základní |  | 0 | 0 | 0 | 0 | 0 | 4 | K | 1 | ROZPOCET | 0 | 0 | 0 | 0 | 0 | 1 | 0 | 4 | 76
39 | K | 2.4 | RKP/400x250/IZ - 4hranný regulátor konstantního průtoku vzduchu 400x250, izolovaný | ks | 1 |  | 0 |  |  | základní |  | 0 | 0 | 0 | 0 | 0 | 4 | K | 1 | ROZPOCET | 0 | 0 | 0 | 0 | 0 | 1 | 0 | 4 | 78
40 | K | 2.5 | RKP/500x250/IZ - 4hranný regulátor konstantního průtoku vzduchu 500x250, izolovaný | ks | 1 |  | 0 |  |  | základní |  | 0 | 0 | 0 | 0 | 0 | 4 | K | 1 | ROZPOCET | 0 | 0 | 0 | 0 | 0 | 1 | 0 | 4 | 80
41 | K | 2.6 | RKP/500x300/IZ - 4hranný regulátor konstantního průtoku vzduchu 500x300, izolovaný | ks | 2 |  | 0 |  |  | základní |  | 0 | 0 | 0 | 0 | 0 | 4 | K | 1 | ROZPOCET | 0 | 0 | 0 | 0 | 0 | 1 | 0 | 4 | 82
42 | K | 2.7 | RKP/250/IZ - kruhový regulátor konstantního průtoku vzduchu DN250, izolovaný | ks | 3 |  | 0 |  |  | základní |  | 0 | 0 | 0 | 0 | 0 | 4 | K | 1 | ROZPOCET | 0 | 0 | 0 | 0 | 0 | 1 | 0 | 4 | 84
43 | K | 2.8 | THH 400x250/1500 - tlumič hluku v hygienickém provedení sestavený z tlumících buněk 250x400/1500 (1ks) v hygienickém provedení v TR400x250/1500 | ks | 1 |  | 0 |  |  | základní |  | 0 | 0 | 0 | 0 | 0 | 4 | K | 1 | ROZPOCET | 0 | 0 | 0 | 0 | 0 | 1 | 0 | 4 | 86
44 | K | 2.9 | THH 500x250/1000 - tlumič hluku v hygienickém provedení sestavený z tlumících buněk 250x500/1000 (1ks) v hygienickém provedení v TR500x250/1000 | ks | 1 |  | 0 |  |  | základní |  | 0 | 0 | 0 | 0 | 0 | 4 | K | 1 | ROZPOCET | 0 | 0 | 0 | 0 | 0 | 1 | 0 | 4 | 88
45 | K | 2.10 | THH 500x300/1500 - tlumič hluku v hygienickém provedení sestavený z tlumících buněk 300x500/1500 (1ks) v hygienickém provedení v TR500x300/1500 | ks | 2 |  | 0 |  |  | základní |  | 0 | 0 | 0 | 0 | 0 | 4 | K | 1 | ROZPOCET | 0 | 0 | 0 | 0 | 0 | 1 | 0 | 4 | 90
46 | K | 2.11 | THK250/1200 - tlumič hluku pro kruhové potrubí DN250, délka 1000mm, tlumící vrstva 50 mm | ks | 3 |  | 0 |  |  | základní |  | 0 | 0 | 0 | 0 | 0 | 4 | K | 1 | ROZPOCET | 0 | 0 | 0 | 0 | 0 | 1 | 0 | 4 | 92
47 | K | 2.12 | THH 800x500/2000 - tlumič hluku v hygienickém provedení sestavený z tlumících buněk 200x500/2000 (4ks) v hygienickém provedení v TR800x500/2000 | ks | 2 |  | 0 |  |  | základní |  | 0 | 0 | 0 | 0 | 0 | 4 | K | 1 | ROZPOCET | 0 | 0 | 0 | 0 | 0 | 1 | 0 | 4 | 94
48 | K | 2.13 | RKKT d 250.01 S - regulační a uzavírací klapka kruhová těsná s ovládáním servopohonem (dodávka MaR), napojení SPIRO | ks | 2 |  | 0 |  |  | základní |  | 0 | 0 | 0 | 0 | 0 | 4 | K | 1 | ROZPOCET | 0 | 0 | 0 | 0 | 0 | 1 | 0 | 4 | 96
49 | K | 2.14 | RKT 450x250 .09 - regulační a uzavírací klapka 4hranná těsná ovládání servopohonem (dodávka MaR), napojení příruba | ks | 1 |  | 0 |  |  | základní |  | 0 | 0 | 0 | 0 | 0 | 4 | K | 1 | ROZPOCET | 0 | 0 | 0 | 0 | 0 | 1 | 0 | 4 | 98
50 | K | 2.15 | RKT 450x315 .09 - regulační a uzavírací klapka 4hranná těsná ovládání servopohonem (dodávka MaR), napojení příruba | ks | 2 |  | 0 |  |  | základní |  | 0 | 0 | 0 | 0 | 0 | 4 | K | 1 | ROZPOCET | 0 | 0 | 0 | 0 | 0 | 1 | 0 | 4 | 100
51 | K | 2.16 | RKT 500x250 .09 - regulační a uzavírací klapka 4hranná těsná ovládání servopohonem (dodávka MaR), napojení příruba | ks | 1 |  | 0 |  |  | základní |  | 0 | 0 | 0 | 0 | 0 | 4 | K | 1 | ROZPOCET | 0 | 0 | 0 | 0 | 0 | 1 | 0 | 4 | 102
52 | K | 2.17 | SKM 250 - samočinná motýlová klapka s pružinou | ks | 1 |  | 0 |  |  | základní |  | 0 | 0 | 0 | 0 | 0 | 4 | K | 1 | ROZPOCET | 0 | 0 | 0 | 0 | 0 | 1 | 0 | 4 | 104
53 | K | 2.18 | C350/7000 - kruhová textilní vyústka DN350, délka 7000, průtok 1050 mn3/h, přetlak 100 Pa; materiál PMS WH - RAL 7021; jednoduché zavěšení, zesílený pásek; nosný prvek - profil hliník, napínač v profilu, svislé závěsy: závitové tyče pozink | ks | 1 |  | 0 |  |  | základní |  | 0 | 0 | 0 | 0 | 0 | 4 | K | 1 | ROZPOCET | 0 | 0 | 0 | 0 | 0 | 1 | 0 | 4 | 106
54 | K | 2.19 | C350/7400 - kruhová textilní vyústka DN350, délka 7400, průtok 1110 mn3/h, přetlak 100 Pa; materiál PMS WH - RAL 7021; jednoduché zavěšení, zesílený pásek; nosný prvek - profil hliník, napínač v profilu, svislé závěsy: závitové tyče pozink | ks | 1 |  | 0 |  |  | základní |  | 0 | 0 | 0 | 0 | 0 | 4 | K | 1 | ROZPOCET | 0 | 0 | 0 | 0 | 0 | 1 | 0 | 4 | 108
55 | K | 2.20 | C350/12500 - kruhová textilní vyústka DN350, délka 12500, průtok 1875 mn3/h, přetlak 100 Pa; materiál PMS WH - RAL 7021; jednoduché zavěšení, zesílený pásek; nosný prvek - profil hliník, napínač v profilu, svislé závěsy: závitové tyče pozink | ks | 1 |  | 0 |  |  | základní |  | 0 | 0 | 0 | 0 | 0 | 4 | K | 1 | ROZPOCET | 0 | 0 | 0 | 0 | 0 | 1 | 0 | 4 | 110
56 | K | 2.21 | SV50-2-S-HA/1500x1500x158/2-D-LS-EP - štěrbinová vyúst 50; počet štěrbin 2; přívod vzduchu; čelo difuzoru připevněné k připojovacímu boxu, odnímatelné; připojovací komora symetrická s vodorovným hrdlem; délka čela difuzoru 1500 m, délka připojovací komory 1500mm, průměr hrdla 2x158mm; regulační klapky; břitové těsnění | ks | 5 |  | 0 |  |  | základní |  | 0 | 0 | 0 | 0 | 0 | 4 | K | 1 | ROZPOCET | 0 | 0 | 0 | 0 | 0 | 1 | 0 | 4 | 112
57 | K | 2.22 | TVO 100 - ocelový talířový ventil odvodní DN100, RAL 7021 | ks | 6 |  | 0 |  |  | základní |  | 0 | 0 | 0 | 0 | 0 | 4 | K | 1 | ROZPOCET | 0 | 0 | 0 | 0 | 0 | 1 | 0 | 4 | 114
58 | K | 2.23 | TVO 125 - ocelový talířový ventil odvodní DN125, RAL 7021 | ks | 3 |  | 0 |  |  | základní |  | 0 | 0 | 0 | 0 | 0 | 4 | K | 1 | ROZPOCET | 0 | 0 | 0 | 0 | 0 | 1 | 0 | 4 | 116
59 | K | 2.24 | SMK 12,5 225x75 UR1/S - stěnová mřížka komfortní, provedení hliník, rozteč listů 12,5mm, upevňovací rámeček, skryté upevnění - prášková barva - RAL dle interiéru | ks | 6 |  | 0 |  |  | základní |  | 0 | 0 | 0 | 0 | 0 | 4 | K | 1 | ROZPOCET | 0 | 0 | 0 | 0 | 0 | 1 | 0 | 4 | 118
60 | K | 2.25 | SMK 12,5 525x125 UR1/S - stěnová mřížka komfortní, provedení hliník, rozteč listů 12,5mm, upevňovací rámeček, skryté upevnění - prášková barva - RAL dle interiéru | ks | 2 |  | 0 |  |  | základní |  | 0 | 0 | 0 | 0 | 0 | 4 | K | 1 | ROZPOCET | 0 | 0 | 0 | 0 | 0 | 1 | 0 | 4 | 120
61 | K | 2.26 | SMK 12,5 725x125 UR1/S - stěnová mřížka komfortní, provedení hliník, rozteč listů 12,5mm, upevňovací rámeček, skryté upevnění - prášková barva - RAL dle interiéru | ks | 2 |  | 0 |  |  | základní |  | 0 | 0 | 0 | 0 | 0 | 4 | K | 1 | ROZPOCET | 0 | 0 | 0 | 0 | 0 | 1 | 0 | 4 | 122
62 | K | 2.27 | VK 1A 525x225 R1/S - obdélníková vyúst komfortní, jednořadá, svislé lamely, klapková regulace - RAL7021 |  | 18 |  | 0 |  |  | základní |  | 0 | 0 | 0 | 0 | 0 | 4 | K | 1 | ROZPOCET | 0 | 0 | 0 | 0 | 0 | 1 | 0 | 4 | 124
63 | K | 2.28 | FLEXO Ø 100 - flexopotrubí; odolná ohebná Al laminátová hadice s kostrou z ocelového drátu, spirálovitě vinutou mezi dvěma vrstvami několikavrstvého Al laminátu pro střední a vysoký tlak, max. rychlost vzduchu 30 m/s, provozní teplota -30 – 250 °C (mm): | bm | 4.2 |  | 0 |  |  | základní |  | 0 | 0 | 0 | 0 | 0 | 4 | K | 1 | ROZPOCET | 0 | 0 | 0 | 0 | 0 | 1 | 0 | 4 | 126
64 | K | 2.29 | FLEXO Ø 125 - flexopotrubí; odolná ohebná Al laminátová hadice s kostrou z ocelového drátu, spirálovitě vinutou mezi dvěma vrstvami několikavrstvého Al laminátu pro střední a vysoký tlak, max. rychlost vzduchu 30 m/s, provozní teplota -30 – 250 °C (mm): | bm | 3.6 |  | 0 |  |  | základní |  | 0 | 0 | 0 | 0 | 0 | 4 | K | 1 | ROZPOCET | 0 | 0 | 0 | 0 | 0 | 1 | 0 | 4 | 128
65 | K | 2.30 | FLEXO Ø 160 - flexopotrubí; odolná ohebná Al laminátová hadice s kostrou z ocelového drátu, spirálovitě vinutou mezi dvěma vrstvami několikavrstvého Al laminátu pro střední a vysoký tlak, max. rychlost vzduchu 30 m/s, provozní teplota -30 – 250 °C (mm): | bm | 0.9 |  | 0 |  |  | základní |  | 0 | 0 | 0 | 0 | 0 | 4 | K | 1 | ROZPOCET | 0 | 0 | 0 | 0 | 0 | 1 | 0 | 4 | 130
66 | K | 2.31 | TERMOFLEX Ø 160 - tepelně/zvukově izolované flexo potrubí - odolná ohebná Al laminátová hadice s kostrou z ocelového drátu, spirálovitě vinutou mezi dvěma vrstvami několikavrstvého Al laminátu pro střední a vysoký tlak, max. rychlost vzduchu 30 m/s, provozní teplota -30 – 250 °C (mm); s tepelnou a hlukovou izolací z vrstvy ekologické nedráždivé minerální vaty tloušťky 25 mm, 16 kg/m3; parozábrana – zpevněný Al laminát; vnitřní hadice perforovaná jako tlumič hluku; konstrukcevč. parotěsné zábrany k zbránění kondenzace v tepelné / hlukové izolaci. | bm | 8.5 |  | 0 |  |  | základní |  | 0 | 0 | 0 | 0 | 0 | 4 | K | 1 | ROZPOCET | 0 | 0 | 0 | 0 | 0 | 1 | 0 | 4 | 132
67 | K | 2.32 | POTR - pravoúhlé 4hranné vzduchotechnické potrubí z ocelového pozinkovaného plechu sk. I v normálním provedení podle ON120405, třída těsnosti B a vyšší podle DIN 24194 (PK 120036, ÖNORM M 7615) - z toho 65% tvarovek | m2 | 469.72 |  | 0 |  |  | základní |  | 0 | 0 | 0 | 0 | 0 | 4 | K | 1 | ROZPOCET | 0 | 0 | 0 | 0 | 0 | 1 | 0 | 4 | 134
68 | K | 2.33 | POTR - kruhové vzduchotechnické potrubí z ocelového pozinkovaného plechu sk. I v provedení podle standardu SAFE , třída těsnosti B a vyšší podle DIN 24194 (PK 120036, ÖNORM M 7615) - DN100 - z toho 15% tvarovek | bm | 18.3 |  | 0 |  |  | základní |  | 0 | 0 | 0 | 0 | 0 | 4 | K | 1 | ROZPOCET | 0 | 0 | 0 | 0 | 0 | 1 | 0 | 4 | 136
69 | K | 2.34 | POTR - kruhové vzduchotechnické potrubí z ocelového pozinkovaného plechu sk. I v provedení podle standardu SAFE , třída těsnosti B a vyšší podle DIN 24194 (PK 120036, ÖNORM M 7615) - DN125 - z toho 40% tvarovek | bm | 6.4 |  | 0 |  |  | základní |  | 0 | 0 | 0 | 0 | 0 | 4 | K | 1 | ROZPOCET | 0 | 0 | 0 | 0 | 0 | 1 | 0 | 4 | 138
70 | K | 2.35 | POTR - kruhové vzduchotechnické potrubí z ocelového pozinkovaného plechu sk. I v provedení podle standardu SAFE , třída těsnosti B a vyšší podle DIN 24194 (PK 120036, ÖNORM M 7615) - DN140 - z toho 25% tvarovek | bm | 3.2 |  | 0 |  |  | základní |  | 0 | 0 | 0 | 0 | 0 | 4 | K | 1 | ROZPOCET | 0 | 0 | 0 | 0 | 0 | 1 | 0 | 4 | 140
71 | K | 2.36 | POTR - kruhové vzduchotechnické potrubí z ocelového pozinkovaného plechu sk. I v provedení podle standardu SAFE , třída těsnosti B a vyšší podle DIN 24194 (PK 120036, ÖNORM M 7615) - DN160 - z toho 65% tvarovek | bm | 7.3 |  | 0 |  |  | základní |  | 0 | 0 | 0 | 0 | 0 | 4 | K | 1 | ROZPOCET | 0 | 0 | 0 | 0 | 0 | 1 | 0 | 4 | 142
72 | K | 2.37 | POTR - kruhové vzduchotechnické potrubí z ocelového pozinkovaného plechu sk. I v provedení podle standardu SAFE , třída těsnosti B a vyšší podle DIN 24194 (PK 120036, ÖNORM M 7615) - DN180 - z toho 55% tvarovek | bm | 6.7 |  | 0 |  |  | základní |  | 0 | 0 | 0 | 0 | 0 | 4 | K | 1 | ROZPOCET | 0 | 0 | 0 | 0 | 0 | 1 | 0 | 4 | 144
73 | K | 2.38 | POTR - kruhové vzduchotechnické potrubí z ocelového pozinkovaného plechu sk. I v provedení podle standardu SAFE , třída těsnosti B a vyšší podle DIN 24194 (PK 120036, ÖNORM M 7615) - DN200 - z toho 50% tvarovek | bm | 3.7 |  | 0 |  |  | základní |  | 0 | 0 | 0 | 0 | 0 | 4 | K | 1 | ROZPOCET | 0 | 0 | 0 | 0 | 0 | 1 | 0 | 4 | 146
74 | K | 2.39 | POTR - kruhové vzduchotechnické potrubí z ocelového pozinkovaného plechu sk. I v provedení podle standardu SAFE , třída těsnosti B a vyšší podle DIN 24194 (PK 120036, ÖNORM M 7615) - DN250 - z toho 20% tvarovek | bm | 53.8 |  | 0 |  |  | základní |  | 0 | 0 | 0 | 0 | 0 | 4 | K | 1 | ROZPOCET | 0 | 0 | 0 | 0 | 0 | 1 | 0 | 4 | 148
75 | K | 2.40 | POTR - kruhové vzduchotechnické potrubí z ocelového pozinkovaného plechu sk. I v provedení podle standardu SAFE , třída těsnosti B a vyšší podle DIN 24194 (PK 120036, ÖNORM M 7615) - DN350 - z toho 15% tvarovek | bm | 18.4 |  | 0 |  |  | základní |  | 0 | 0 | 0 | 0 | 0 | 4 | K | 1 | ROZPOCET | 0 | 0 | 0 | 0 | 0 | 1 | 0 | 4 | 150
76 | K | 2.41 | IZOL - Tepelná izolace vzduchovodu ve venkovním prostředí materiálem minerální vata z kamenné vlny 25 kg/m3, tl. 100 mm, na trny, oplechováno ocelovým pozinkovaným plechem sk. I ve vodotěsném provedení proti působení povětrnostních vlivů . | m2 | 76.4 |  | 0 |  |  | základní |  | 0 | 0 | 0 | 0 | 0 | 4 | K | 1 | ROZPOCET | 0 | 0 | 0 | 0 | 0 | 1 | 0 | 4 | 152
77 | K | 2.42 | IZOL - Tepelná izolace vzduchovodu ve vnitřním prostředí materiálem minerální vata z kamenné vlny 25 kg/m3, tl. 40 mm, na trny, . | m2 | 150.5 |  | 0 |  |  | základní |  | 0 | 0 | 0 | 0 | 0 | 4 | K | 1 | ROZPOCET | 0 | 0 | 0 | 0 | 0 | 1 | 0 | 4 | 154
78 | K | 2.43 | IZOL - Tepelná izolace vzduchovodu ve vnitřním prostředí materiálem na bázi kaučuku s parozábranou, tl.30mm, lepeno | m2 | 96.9 |  | 0 |  |  | základní |  | 0 | 0 | 0 | 0 | 0 | 4 | K | 1 | ROZPOCET | 0 | 0 | 0 | 0 | 0 | 1 | 0 | 4 | 156
79 | K | 2.44 | IZOL - Protipožární izolace vzduchovodu ve vnitřním prostředí materiálem minerální vata z kamenné vlny 65 kg/m3, tl. 40 mm, na trny, . | m2 | 5.8 |  | 0 |  |  | základní |  | 0 | 0 | 0 | 0 | 0 | 4 | K | 1 | ROZPOCET | 0 | 0 | 0 | 0 | 0 | 1 | 0 | 4 | 158
80 | K | 2.45 | MAT - Montážní a závěsový materiál | kg | 425 |  | 0 |  |  | základní |  | 0 | 0 | 0 | 0 | 0 | 4 | K | 1 | ROZPOCET | 0 | 0 | 0 | 0 | 0 | 1 | 0 | 4 | 160
81 | K | 2.46 | MAT -Spojovací a těsnící materiál | kg | 148.75 |  | 0 |  |  | základní |  | 0 | 0 | 0 | 0 | 0 | 4 | K | 1 | ROZPOCET | 0 | 0 | 0 | 0 | 0 | 1 | 0 | 4 | 162
| D | V.03 | Sociální zázemí, sklady |  |  |  | 0 |  |  |  |  | 0 |  | 0 |  | 0 | 1 | D | 0 | ROZPOCET | [6 empty] | 0
82 | K | 3.1 | RM100 - ventilátor kruhový DN100 - pro odvod - (Vo = 180 m3/h, dpext = 150 Pa), s montážní konzolí - kruhový potrubní ventilátor; skříň z pozinkované oceli, IP44, dozadu zahnuté oběžné kolem, dynamicky vyvážené; EC motor, napájení 1-230V-50Hz±10% 50/60Hz, IP54, třída B, kuličková ložiska a tepelná ochrana; otáčky 100% ovladatelné potenciometrem umístěným ve svorkovnici; analogový vstup pro ovládání ventilátoru pomocí externího signálu 0-10V. Pracovní teplota od -20°C do 40°C. | kpl | 3 |  | 0 |  |  | základní |  | 0 | 0 | 0 | 0 | 0 | 4 | K | 1 | ROZPOCET | 0 | 0 | 0 | 0 | 0 | 1 | 0 | 4 | 164
83 | K | 3.2 | RSK 100 - samočinná motýlová klapka kruhová s pružinou, napojení SPIRO | ks | 3 |  | 0 |  |  | základní |  | 0 | 0 | 0 | 0 | 0 | 4 | K | 1 | ROZPOCET | 0 | 0 | 0 | 0 | 0 | 1 | 0 | 4 | 166
84 | K | 3.3 | MAA 100/600 - tlumič hluku pro kruhové potrubí DN100, délka 600mm, tlumící vrstva 50 mm | ks | 6 |  | 0 |  |  | základní |  | 0 | 0 | 0 | 0 | 0 | 4 | K | 1 | ROZPOCET | 0 | 0 | 0 | 0 | 0 | 1 | 0 | 4 | 168
85 | K | 3.4 | TVOM 100 - ocelový talířový ventil odvodní DN100 | ks | 5 |  | 0 |  |  | základní |  | 0 | 0 | 0 | 0 | 0 | 4 | K | 1 | ROZPOCET | 0 | 0 | 0 | 0 | 0 | 1 | 0 | 4 | 170
86 | K | 3.5 | TVOM 125 - ocelový talířový ventil odvodní DN125 | ks | 2 |  | 0 |  |  | základní |  | 0 | 0 | 0 | 0 | 0 | 4 | K | 1 | ROZPOCET | 0 | 0 | 0 | 0 | 0 | 1 | 0 | 4 | 172
87 | K | 3.6 | KM 160 - .2 - kruhová krycí mřížka komfortní | ks | 1 |  | 0 |  |  | základní |  | 0 | 0 | 0 | 0 | 0 | 4 | K | 1 | ROZPOCET | 0 | 0 | 0 | 0 | 0 | 1 | 0 | 4 | 174
88 | K | 3.7 | FLEXO Ø 100 - flexopotrubí; odolná ohebná Al laminátová hadice s kostrou z ocelového drátu, spirálovitě vinutou mezi dvěma vrstvami několikavrstvého Al laminátu pro střední a vysoký tlak, max. rychlost vzduchu 30 m/s, provozní teplota -30 – 250 °C (mm): | bm | 3.2 |  | 0 |  |  | základní |  | 0 | 0 | 0 | 0 | 0 | 4 | K | 1 | ROZPOCET | 0 | 0 | 0 | 0 | 0 | 1 | 0 | 4 | 176
89 | K | 3.8 | POTR - kruhové vzduchotechnické potrubí z ocelového pozinkovaného plechu sk. I v provedení podle standardu SAFE , třída těsnosti B a vyšší podle DIN 24194 (PK 120036, ÖNORM M 7615) - DN100 - z toho 5% tvarovek | bm | 29.8 |  | 0 |  |  | základní |  | 0 | 0 | 0 | 0 | 0 | 4 | K | 1 | ROZPOCET | 0 | 0 | 0 | 0 | 0 | 1 | 0 | 4 | 178
90 | K | 3.9 | POTR - kruhové vzduchotechnické potrubí z ocelového pozinkovaného plechu sk. I v provedení podle standardu SAFE , třída těsnosti B a vyšší podle DIN 24194 (PK 120036, ÖNORM M 7615) - DN125 - z toho 35% tvarovek | bm | 3.6 |  | 0 |  |  | základní |  | 0 | 0 | 0 | 0 | 0 | 4 | K | 1 | ROZPOCET | 0 | 0 | 0 | 0 | 0 | 1 | 0 | 4 | 180
91 | K | 3.10 | POTR - kruhové vzduchotechnické potrubí z ocelového pozinkovaného plechu sk. I v provedení podle standardu SAFE , třída těsnosti B a vyšší podle DIN 24194 (PK 120036, ÖNORM M 7615) - DN160 - z toho 35% tvarovek | bm | 9.82 |  | 0 |  |  | základní |  | 0 | 0 | 0 | 0 | 0 | 4 | K | 1 | ROZPOCET | 0 | 0 | 0 | 0 | 0 | 1 | 0 | 4 | 182
92 | K | 3.10.1 | Montážní a závěsový materiál | kg | 100 |  | 0 |  |  | základní |  | 0 | 0 | 0 | 0 | 0 | 4 | K | 1 | ROZPOCET | 0 | 0 | 0 | 0 | 0 | 1 | 0 | 4 | 184
93 | K | 3.11 | Spojovací a těsnící materiál | kg | 35 |  | 0 |  |  | základní |  | 0 | 0 | 0 | 0 | 0 | 4 | K | 1 | ROZPOCET | 0 | 0 | 0 | 0 | 0 | 1 | 0 | 4 | 186
| D | V.05 | Provozní místnost - chlazení |  |  |  | 0 |  |  |  |  | 0 |  | 0 |  | 0 | 1 | D | 0 | ROZPOCET | [6 empty] | 0
94 | K | 5.1a | CS-BZ25ZKE - vnitřní nástěnná jednotka (ref. CIUR Panasonic) ve standardním bílém provedení Qch = 2,5 kW (0,85 kW - 3,00 kW), EER 3,68 (4,05 - 3,33), SEER 6,30 A++, Pdesign (chlazení)= 2,5 kW, Qt = 3,15 kW (0,80kW - 3,60kW), Qt (-7°C)= 2,14 kW, COP 4,09 (4,21-3,5), SCOP 4,30 A+, P design při -10°C =1,9 kW Lp(1m) = 37/26/20 dB(A) Rozměry (V x Š x H): 290 x 779 x 209 mm, hmotnost 8 kg včetně dálkového infra ovladače | ks | 1 |  | 0 |  |  | základní |  | 0 | 0 | 0 | 0 | 0 | 4 | K | 1 | ROZPOCET | 0 | 0 | 0 | 0 | 0 | 1 | 0 | 4 | 188
95 | K | 5.2 | CU-BZ25ZKE - venkovní kondenzační jednotka (ref. CIUR Panasonic) , Inverter Qch = 2,5 kW (0,85 kW - 3,00 kW), EER 3,68 (4,05 - 3,33), SEER 6,30 A++, Pdesign (chlazení)= 2,5 kW, Qt = 3,15 kW (0,80kW - 3,60kW), Qt (-7°C)= 2,14 kW, COP 4,09 (4,21-3,5), SCOP 4,30 A+, P design při -10°C =1,9 kW 230 V/1-fáze/50 Hz, N = 0,68 kW, Lp(1m) = 48/49 dB(A) Rozměry (V x Š x H): 542 x780 x 289 mm, hmotnost 24 kg Max.délka potrubí 15m, rozdíl výšek (uvnitř/vně) 15m Rozsah teplot chlazení: -10°C až +43°C Rozsah teplot vytápění: -15°C až +24°C | ks | 1 |  | 0 |  |  | základní |  | 0 | 0 | 0 | 0 | 0 | 4 | K | 1 | ROZPOCET | 0 | 0 | 0 | 0 | 0 | 1 | 0 | 4 | 190
96 | K | 5.3 | Cu potrubí 6,35/9,52mm - dvojvedení, vč. tvarovek pro rozvod chladiva R32 s odmaštěným vnitřním povrchem, vyrobeno dle DIN8905, provedení F22 měkké, vč. tepelná izolace rozvodu chladu materiálem s parotěsnou zábranou (tloušťka izolace min.26 mm), upevněno na závěsný systém pro rozvody chladu bez tepelných mostů | bm | 4.2 |  | 0 |  |  | základní |  | 0 | 0 | 0 | 0 | 0 | 4 | K | 1 | ROZPOCET | 0 | 0 | 0 | 0 | 0 | 1 | 0 | 4 | 192
97 | K | 5.4 | Kabeláž | bm | 5 |  | 0 |  |  | základní |  | 0 | 0 | 0 | 0 | 0 | 4 | K | 1 | ROZPOCET | 0 | 0 | 0 | 0 | 0 | 1 | 0 | 4 | 194
98 | K | 5.6 | MAT - Montážní a závěsový materiál | kg | 25 |  | 0 |  |  | základní |  | 0 | 0 | 0 | 0 | 0 | 4 | K | 1 | ROZPOCET | 0 | 0 | 0 | 0 | 0 | 1 | 0 | 4 | 196
99 | K | 5.7 | MAT -Spojovací a těsnící materiál | kg | 8.75 |  | 0 |  |  | základní |  | 0 | 0 | 0 | 0 | 0 | 4 | K | 1 | ROZPOCET | 0 | 0 | 0 | 0 | 0 | 1 | 0 | 4 | 198
| D | V.06 | Akademický klub - chlazení |  |  |  | 0 |  |  |  |  | 0 |  | 0 |  | 0 | 1 | D | 0 | ROZPOCET | [6 empty] | 0
100 | K | 6.1a | S-60PY3E - vnitřní kazetová jednotka (ref. CIUR Panasonic) 600x600 vybavená systémem čištění vzduch nanoe™ X (Generator Mark 2: 9,6 trilion hydroxyl radicalů/sek) Qch = 6,0 kW (1,2 kW - 6,5 kW), EER 3,43 (2,77 - 5,45), SEER 6,70 A++, Pdesign (chlazení)= 6,0 kW, Qt = 7,0 kW (1,2 kW - 7,5 kW), COP 3,35 (3,38 - 5,45), SCOP 4,30 A+, P design při -10°C =4,6 kW Lp = 43/37/31 dB(A) Rozměry (V x Š x H): 243 x 575 x 575 mm, hmotnost 15 kg včetně čerpadla kondenzátu | ks | 1 |  | 0 |  |  | základní |  | 0 | 0 | 0 | 0 | 0 | 4 | K | 1 | ROZPOCET | 0 | 0 | 0 | 0 | 0 | 1 | 0 | 4 | 200
101 | K | 6.1a1 | CZ-KPY4, dekorační panel 625x625mm | ks | 1 |  | 0 |  |  | základní |  | 0 | 0 | 0 | 0 | 0 | 4 | K | 1 | ROZPOCET | 0 | 0 | 0 | 0 | 0 | 1 | 0 | 4 | 202
102 | K | 6.1a2 | CZ-RTC5B, dálkový kabelový nástěnný ovladač | ks | 1 |  | 0 |  |  | základní |  | 0 | 0 | 0 | 0 | 0 | 4 | K | 1 | ROZPOCET | 0 | 0 | 0 | 0 | 0 | 1 | 0 | 4 | 204
103 | K | 6.1b | U-60PZH3E5 - venkovní kondenzační jednotka (ref.CIUR Panasonic), Inverter Qch = 6,0 kW (1,2 kW - 6,5 kW), EER 3,43 (2,77 - 5,45), SEER 6,70 A++, Pdesign (chlazení)= 6,0 kW, Qt = 7,0 kW (1,2 kW - 7,5 kW), COP 3,35 (3,38 - 5,45), SCOP 4,30 A+, P design při -10°C =4,6 kW 230 V/1-fáze/50 Hz, N = 1,75 kW, I = 7,85 A Lw = 65/69 dB, Lp(1m) = 47/50 dB(A) Rozměry (V x Š x H): 695 x 875 x 320 mm, hmotnost 43 kg max.délka potrubí 40m, celoroční provoz, R32 Rozsah teplot chlazení: -15°C až +46°C Rozsah teplot vytápění: -20°C až +24° | ks | 1 |  | 0 |  |  | základní |  | 0 | 0 | 0 | 0 | 0 | 4 | K | 1 | ROZPOCET | 0 | 0 | 0 | 0 | 0 | 1 | 0 | 4 | 206
104 | K | 6.2 | Cu potrubí 6,35/12,7 mm - dvojvedení, vč. tvarovek pro rozvod chladiva R32 s odmaštěným vnitřním povrchem, vyrobeno dle DIN8905, provedení F22 měkké, vč. tepelná izolace rozvodu chladu materiálem s parotěsnou zábranou (tloušťka izolace min.26 mm), upevněno na závěsný systém pro rozvody chladu bez tepelných mostů | bm | 12.5 |  | 0 |  |  | základní |  | 0 | 0 | 0 | 0 | 0 | 4 | K | 1 | ROZPOCET | 0 | 0 | 0 | 0 | 0 | 1 | 0 | 4 | 208
105 | K | 6.3 | Montážní a závěsový materiál | kg | 30 |  | 0 |  |  | základní |  | 0 | 0 | 0 | 0 | 0 | 4 | K | 1 | ROZPOCET | 0 | 0 | 0 | 0 | 0 | 1 | 0 | 4 | 210
106 | K | 6.4 | Spojovací a těsnící materiál | kg | 10.5 |  | 0 |  |  | základní |  | 0 | 0 | 0 | 0 | 0 | 4 | K | 1 | ROZPOCET | 0 | 0 | 0 | 0 | 0 | 1 | 0 | 4 | 212
| D | XX | Ostatní |  |  |  | 0 |  |  |  |  | 0 |  | 0 |  | 0 | 1 | D | 0 | ROZPOCET | [6 empty] | 0
107 | K | X.1 | DEM - demontáž a ekologická likvidace stávajícího VZT zařízení - vzduchovody a zařízení na 1.PP a 1.NP | hod | 72 |  | 0 |  |  | základní |  | 0 | 0 | 0 | 0 | 0 | 4 | K | 1 | ROZPOCET | 0 | 0 | 0 | 0 | 0 | 1 | 0 | 4 | 214
108 | K | X.2 | DEM - demontáž a ekologická likvidace stávajícího rozvodu chladu na 1.PP - chladicí/mrazicí box | hod | 48 |  | 0 |  |  | základní |  | 0 | 0 | 0 | 0 | 0 | 4 | K | 1 | ROZPOCET | 0 | 0 | 0 | 0 | 0 | 1 | 0 | 4 | 216
109 | K | X.3 | DEM - demontáž a ekologická likvidace split systému na 1.NP, vč likvidace chladiva | hod | 48 |  | 0 |  |  | základní |  | 0 | 0 | 0 | 0 | 0 | 4 | K | 1 | ROZPOCET | 0 | 0 | 0 | 0 | 0 | 1 | 0 | 4 | 218
110 | K | X.4 | DEM - demontáž a ekologická likvidace nespecifikovaného VZT zařízení | hod | 72 |  | 0 |  |  | základní |  | 0 | 0 | 0 | 0 | 0 | 4 | K | 1 | ROZPOCET | 0 | 0 | 0 | 0 | 0 | 1 | 0 | 4 | 220
111 | K | X.5 | VRN - stavební přípomoce - bourání průchodů, základ pro KJ, apod. | hod | 50 |  | 0 |  |  | základní |  | 0 | 0 | 0 | 0 | 0 | 4 | K | 1 | ROZPOCET | 0 | 0 | 0 | 0 | 0 | 1 | 0 | 4 | 222
112 | K | X.6 | VRN - stavební přípomoce - protiprašná opoatření při bourání průchodů a prostupů ve VZT kanále na úrovni 1.PP | hod | 400 |  | 0 |  |  | základní |  | 0 | 0 | 0 | 0 | 0 | 4 | K | 1 | ROZPOCET | 0 | 0 | 0 | 0 | 0 | 1 | 0 | 4 | 224
113 | K | X.7 | M - Elektromontážní práce - napojení VZTJ a KJ na rozvod el.energie | hod | 50 |  | 0 |  |  | základní |  | 0 | 0 | 0 | 0 | 0 | 4 | K | 1 | ROZPOCET | 0 | 0 | 0 | 0 | 0 | 1 | 0 | 4 | 226
114 | K | X.8 | M - Lešení a montážní plošiny | hod | 168 |  | 0 |  |  | základní |  | 0 | 0 | 0 | 0 | 0 | 4 | K | 1 | ROZPOCET | 0 | 0 | 0 | 0 | 0 | 1 | 0 | 4 | 228
115 | K | X.9 | M - Montáž zařízení VZT | hod | 336 |  | 0 |  |  | základní |  | 0 | 0 | 0 | 0 | 0 | 4 | K | 1 | ROZPOCET | 0 | 0 | 0 | 0 | 0 | 1 | 0 | 4 | 230
116 | K | X.10 | M - Doprava | kpl | 1 |  | 0 |  |  | základní |  | 0 | 0 | 0 | 0 | 0 | 4 | K | 1 | ROZPOCET | 0 | 0 | 0 | 0 | 0 | 1 | 0 | 4 | 232
117 | K | X.11 | M - Práce autojeřábem | hod | 8 |  | 0 |  |  | základní |  | 0 | 0 | 0 | 0 | 0 | 4 | K | 1 | ROZPOCET | 0 | 0 | 0 | 0 | 0 | 1 | 0 | 4 | 234
118 | K | X.12 | M - Nátěry RTCH - základová barva, 2 vrstvy | m2 | 0 |  | 0 |  |  | základní |  | 0 | 0 | 0 | 0 | 0 | 4 | K | 1 | ROZPOCET | 0 | 0 | 0 | 0 | 0 | 1 | 0 | 4 | 236
119 | K | X.13 | M - Tlaková zkouška RTCH | hod | 0 |  | 0 |  |  | základní |  | 0 | 0 | 0 | 0 | 0 | 4 | K | 1 | ROZPOCET | 0 | 0 | 0 | 0 | 0 | 1 | 0 | 4 | 238
120 | K | X.14 | M - Provozní zkouška VZT | hod | 72 |  | 0 |  |  | základní |  | 0 | 0 | 0 | 0 | 0 | 4 | K | 1 | ROZPOCET | 0 | 0 | 0 | 0 | 0 | 1 | 0 | 4 | 240
121 | K | X.15 | M - Provozní zkouška zdroje a RTCH | hod | 0 |  | 0 |  |  | základní |  | 0 | 0 | 0 | 0 | 0 | 4 | K | 1 | ROZPOCET | 0 | 0 | 0 | 0 | 0 | 1 | 0 | 4 | 242
122 | K | X.16 | M - Seřízení a zaregulování rozvodů a koncových prvků VZT | hod | 32 |  | 0 |  |  | základní |  | 0 | 0 | 0 | 0 | 0 | 4 | K | 1 | ROZPOCET | 0 | 0 | 0 | 0 | 0 | 1 | 0 | 4 | 244
123 | K | X.17 | M - Protokoly, revize, zkoušky | kpl | 1 |  | 0 |  |  | základní |  | 0 | 0 | 0 | 0 | 0 | 4 | K | 1 | ROZPOCET | 0 | 0 | 0 | 0 | 0 | 1 | 0 | 4 | 246
124 | K | X.18 | M - Značení rozvodů | kpl | 1 |  | 0 |  |  | základní |  | 0 | 0 | 0 | 0 | 0 | 4 | K | 1 | ROZPOCET | 0 | 0 | 0 | 0 | 0 | 1 | 0 | 4 | 248

## 06 - SO 01.1.5 Vytápění
{ad64006c-6839-4e23-ac30-894d6cd759f9}
2
| KRYCÍ LIST SOUPISU PRACÍ | [7 empty] | v --- níže se nacházejí doplnkové a pomocné údaje k sestavám --- v | [8 empty] | False
Stavba:
Rekonstrukce restaurace Farma - úprava 5. 12. 2023
Objekt:
01 - SO 01 Restaurace Farma - stavební úpravy
Soupis:
06 - SO 01.1.5 Vytápění
| KSO: |  |  |  |  | CC-CZ:
| Místo: |  |  |  |  | Datum: | 6. 6. 2023
| Zadavatel: |  |  |  |  | IČ:
|  | Česká zemědělská univerzita |  |  |  | DIČ:
| Uchazeč: |  |  |  |  | IČ: | Vyplň údaj
|  | Vyplň údaj |  |  |  | DIČ: | Vyplň údaj
| Projektant: |  |  |  |  | IČ:
|  | GREBNER, spol s r.o. |  |  |  | DIČ:
| Zpracovatel: |  |  |  |  | IČ:
|  | Ing.Josef Němeček |  |  |  | DIČ:
Poznámka:
| Cena bez DPH | [5 empty] | 0
|  |  | Základ daně |  |  | Sazba daně | Výše daně
| DPH | základní | 0 |  |  | 21% | 0
|  | snížená | 0 |  |  | 15% | 0
|  | zákl. přenesená | 0 |  |  | 21% | 0
|  | sníž. přenesená | 0 |  |  | 15% | 0
|  | nulová | 0 |  |  | 0% | 0
| Cena s DPH |  |  | v | CZK |  | 0
REKAPITULACE ČLENĚNÍ SOUPISU PRACÍ
Stavba:
Rekonstrukce restaurace Farma - úprava 5. 12. 2023
Objekt:
01 - SO 01 Restaurace Farma - stavební úpravy
Soupis:
06 - SO 01.1.5 Vytápění
Místo: | [5 empty] | Datum: | 6. 6. 2023
Zadavatel: |  |  | Česká zemědělská univerzita |  |  | Projektant: | GREBNER, spol s r.o.
Uchazeč: |  |  | Vyplň údaj |  |  | Zpracovatel: | Ing.Josef Němeček
Kód dílu - Popis | [6 empty] | Cena celkem [CZK]
Náklady stavby celkem | [6 empty] | 0 | [11 empty] | -1
| 100 - T.01 Stroje a zařízení | [5 empty] | 0
| 101 - T.02 Armatury | [5 empty] | 0
| 102 - T.03 otopná tělesa | [5 empty] | 0
| 104 - T.04 potrubí a izolace | [5 empty] | 0
| 105 - XX Ostatní | [5 empty] | 0
SOUPIS PRACÍ
Stavba:
Rekonstrukce restaurace Farma - úprava 5. 12. 2023
Objekt:
01 - SO 01 Restaurace Farma - stavební úpravy
Soupis:
06 - SO 01.1.5 Vytápění
Místo: | [5 empty] | Datum: | 6. 6. 2023
Zadavatel: |  |  | Česká zemědělská univerzita |  |  | Projektant: | GREBNER, spol s r.o.
Uchazeč: |  |  | Vyplň údaj |  |  | Zpracovatel: | Ing.Josef Němeček
PČ | Typ | Kód | Popis | MJ | Množství | J.cena [CZK] | Cena celkem [CZK] | Cenová soustava |  | DPH | J. Nh [h] | Nh celkem [h] | J. hmotnost [t] | Hmotnost celkem [t] | J. suť [t] | Suť Celkem [t]
Náklady soupisu celkem | [6 empty] | 0 |  |  |  |  | 0 |  | 0 |  | 0 |  | D | -1 | [7 empty] | 0
| D | 100 | T.01 Stroje a zařízení |  |  |  | 0 |  |  |  |  | 0 |  | 0 |  | 0 | 1 | D | 0 | ROZPOCET | [6 empty] | 0
1 | K | P1 | P1 - oběhové čerpadlo DAB.EVOSTA 3 80/130 1" s proměnnýmoi otáčkami (mw = 1 869 kg/h, H = 46,37 kPa; 1x230V-55W); PN10; připojení DN32/32; L = 135 mm | ks | 1 |  | 0 |  |  | základní |  | 0 | 0 | 0 | 0 | 0 | 4 | K | 1 | ROZPOCET | 0 | 0 | 0 | 0 | 0 | 1 | 0 | 4 | 2
2 | K | P2 | P2 - oběhové čerpadlo DAB.EVOSTA 2 40-70/130 1" s proměnnýmoi otáčkami (mw = 1 568 kg/h, H = 35,25 kPa; 1x230V-35W); PN10; připojení DN32/32; L = 135 mm | kpl | 3 |  | 0 |  |  | základní |  | 0 | 0 | 0 | 0 | 0 | 4 | K | 1 | ROZPOCET | 0 | 0 | 0 | 0 | 0 | 1 | 0 | 4 | 4
3 | K | 1.3 | Montážní a závěsový materiál | kg | 10 |  | 0 |  |  | základní |  | 0 | 0 | 0 | 0 | 0 | 4 | K | 1 | ROZPOCET | 0 | 0 | 0 | 0 | 0 | 1 | 0 | 4 | 6
4 | K | 1.4 | Spojovací a těsnící materiál | kg | 3.5 |  | 0 |  |  | základní |  | 0 | 0 | 0 | 0 | 0 | 4 | K | 1 | ROZPOCET | 0 | 0 | 0 | 0 | 0 | 1 | 0 | 4 | 8
| D | 101 | T.02 Armatury |  |  |  | 0 |  |  |  |  | 0 |  | 0 |  | 0 | 1 | D | 0 | ROZPOCET | [6 empty] | 0
5 | K | 2.1 | KK25 - Kulový uzávěr voda 1"; páka | ks | 2 |  | 0 |  |  | základní |  | 0 | 0 | 0 | 0 | 0 | 4 | K | 1 | ROZPOCET | 0 | 0 | 0 | 0 | 0 | 1 | 0 | 4 | 10
6 | K | 2.2 | KK32 - Kulový uzávěr voda 5/4"; páka | ks | 2 |  | 0 |  |  | základní |  | 0 | 0 | 0 | 0 | 0 | 4 | K | 1 | ROZPOCET | 0 | 0 | 0 | 0 | 0 | 1 | 0 | 4 | 12
7 | K | 2.3 | KKF25 - Kulový uzávěr voda s filtrem - FILTR BALL (páka) 1'' | ks | 2 |  | 0 |  |  | základní |  | 0 | 0 | 0 | 0 | 0 | 4 | K | 1 | ROZPOCET | 0 | 0 | 0 | 0 | 0 | 1 | 0 | 4 | 14
8 | K | 2.4 | KKF32 - Kulový uzávěr voda s filtrem - FILTR BALL (páka) 5/4'' | ks | 2 |  | 0 |  |  | základní |  | 0 | 0 | 0 | 0 | 0 | 4 | K | 1 | ROZPOCET | 0 | 0 | 0 | 0 | 0 | 1 | 0 | 4 | 16
9 | K | 2.5 | RS15 - Regulační šroubení přímé DD 305 EK x 1/2" | ks | 4 |  | 0 |  |  | základní |  | 0 | 0 | 0 | 0 | 0 | 4 | K | 1 | ROZPOCET | 0 | 0 | 0 | 0 | 0 | 1 | 0 | 4 | 18
10 | K | 2.6 | RS15 - Regulační šroubení rohové DS 202 15x1 x 1/2" | ks | 4 |  | 0 |  |  | základní |  | 0 | 0 | 0 | 0 | 0 | 4 | K | 1 | ROZPOCET | 0 | 0 | 0 | 0 | 0 | 1 | 0 | 4 | 20
11 | K | 2.7 | 3V20 - Směšovací ventil třícestný Kv 4 3/4" | ks | 2 |  | 0 |  |  | základní |  | 0 | 0 | 0 | 0 | 0 | 4 | K | 1 | ROZPOCET | 0 | 0 | 0 | 0 | 0 | 1 | 0 | 4 | 22
12 | K | 2.8 | 3V25 - Směšovací ventil třícestný Kv 8 1" | ks | 1 |  | 0 |  |  | základní |  | 0 | 0 | 0 | 0 | 0 | 4 | K | 1 | ROZPOCET | 0 | 0 | 0 | 0 | 0 | 1 | 0 | 4 | 24
13 | K | 2.9 | TV15 - Termostatický ventil dvouregulační přímý EK x 1/2" | ks | 8 |  | 0 |  |  | základní |  | 0 | 0 | 0 | 0 | 0 | 4 | K | 1 | ROZPOCET | 0 | 0 | 0 | 0 | 0 | 1 | 0 | 4 | 26
14 | K | 2.10 | VV32 - Vyvažovací ventil CIM 747 5/4"; Kv 15,83 | ks | 1 |  | 0 |  |  | základní |  | 0 | 0 | 0 | 0 | 0 | 4 | K | 1 | ROZPOCET | 0 | 0 | 0 | 0 | 0 | 1 | 0 | 4 | 28
15 | K | 2.11 | VV25 - Vyvažovací ventil CIM 747 1"; Kv 6,96 | ks | 6 |  | 0 |  |  | základní |  | 0 | 0 | 0 | 0 | 0 | 4 | K | 1 | ROZPOCET | 0 | 0 | 0 | 0 | 0 | 1 | 0 | 4 | 30
16 | K | 2.12 | VV20 - Vyvažovací ventil CIM 747 3/4"; | ks | 1 |  | 0 |  |  | základní |  | 0 | 0 | 0 | 0 | 0 | 4 | K | 1 | ROZPOCET | 0 | 0 | 0 | 0 | 0 | 1 | 0 | 4 | 32
17 | K | 2.13 | VV15 - Vyvažovací ventil CIM 7471/2"; | ks | 2 |  | 0 |  |  | základní |  | 0 | 0 | 0 | 0 | 0 | 4 | K | 1 | ROZPOCET | 0 | 0 | 0 | 0 | 0 | 1 | 0 | 4 | 34
18 | K | 2.14 | ZK20 - zpětná klapka 3/4"; | ks | 1 |  | 0 |  |  | základní |  | 0 | 0 | 0 | 0 | 0 | 4 | K | 1 | ROZPOCET | 0 | 0 | 0 | 0 | 0 | 1 | 0 | 4 | 36
19 | K | 2.15 | ZK15 - zpětná klapka 1/2"; | ks | 2 |  | 0 |  |  | základní |  | 0 | 0 | 0 | 0 | 0 | 4 | K | 1 | ROZPOCET | 0 | 0 | 0 | 0 | 0 | 1 | 0 | 4 | 38
20 | K | 2.16 | Vekoluxivar pro dvoutrubkový systém EK s adaptéry AVK 01 | ks | 13 |  | 0 |  |  | základní |  | 0 | 0 | 0 | 0 | 0 | 4 | K | 1 | ROZPOCET | 0 | 0 | 0 | 0 | 0 | 1 | 0 | 4 | 40
21 | K | 2.17 | AOV15 - automaticlký odvzdušňovací ventil se zpětnou klapkou | ks | 12 |  | 0 |  |  | základní |  | 0 | 0 | 0 | 0 | 0 | 4 | K | 1 | ROZPOCET | 0 | 0 | 0 | 0 | 0 | 1 | 0 | 4 | 42
22 | K | 2.18 | KK32 - Kulový uzávěr voda1/2"; motýl | ks | 12 |  | 0 |  |  | základní |  | 0 | 0 | 0 | 0 | 0 | 4 | K | 1 | ROZPOCET | 0 | 0 | 0 | 0 | 0 | 1 | 0 | 4 | 44
23 | K | 2.19 | T - teploměr axiální s jímkou DN15 | ks | 14 |  | 0 |  |  | základní |  | 0 | 0 | 0 | 0 | 0 | 4 | K | 1 | ROZPOCET | 0 | 0 | 0 | 0 | 0 | 1 | 0 | 4 | 46
24 | K | 2.20 | Montážní a závěsový materiál | kg | 425 |  | 0 |  |  | základní |  | 0 | 0 | 0 | 0 | 0 | 4 | K | 1 | ROZPOCET | 0 | 0 | 0 | 0 | 0 | 1 | 0 | 4 | 48
25 | K | 2.21 | Spojovací a těsnící materiál | kg | 148.8 |  | 0 |  |  | základní |  | 0 | 0 | 0 | 0 | 0 | 4 | K | 1 | ROZPOCET | 0 | 0 | 0 | 0 | 0 | 1 | 0 | 4 | 50
| D | 102 | T.03 otopná tělesa |  |  |  | 0 |  |  |  |  | 0 |  | 0 |  | 0 | 1 | D | 0 | ROZPOCET | [6 empty] | 0
26 | K | 3.1 | Deskový radiátor z ocelového pozinkovaného plechu, provedení 10 VK 600/500 (White RAL 9016), vč. závěsů a odvzdušnění í | ks ks | 1 |  | 0 |  |  | základní |  | 0 | 0 | 0 | 0 | 0 | 4 | K | 1 | ROZPOCET | 0 | 0 | 0 | 0 | 0 | 1 | 0 | 4 | 52
27 | K | 3.2 | Deskový radiátor z ocelového pozinkovaného plechu, provedení 10 VK 900/400 (White RAL 9016), vč. závěsů a odvzdušnění | ks | 2 |  | 0 |  |  | základní |  | 0 | 0 | 0 | 0 | 0 | 4 | K | 1 | ROZPOCET | 0 | 0 | 0 | 0 | 0 | 1 | 0 | 4 | 85646890
28 | K | 3.3 | Deskový radiátor z ocelového pozinkovaného plechu, provedení 20 VK 600/500 (White RAL 9016), vč. závěsů a odvzdušnění | ks | 1 |  | 0 |  |  | základní |  | 0 | 0 | 0 | 0 | 0 | 4 | K | 1 | ROZPOCET | 0 | 0 | 0 | 0 | 0 | 1 | 0 | 4 | 54
29 | K | 3.4 | Deskový radiátor z ocelového pozinkovaného plechu, provedení 21 VK 600/500 (White RAL 9016), vč. závěsů a odvzdušnění | ks | 1 |  | 0 |  |  | základní |  | 0 | 0 | 0 | 0 | 0 | 4 | K | 1 | ROZPOCET | 0 | 0 | 0 | 0 | 0 | 1 | 0 | 4 | 56
30 | K | 3.5 | Deskový radiátor z ocelového pozinkovaného plechu, provedení 22 VK 600/500 (White RAL 9016), vč. závěsů a odvzdušnění | ks | 1 |  | 0 |  |  | základní |  | 0 | 0 | 0 | 0 | 0 | 4 | K | 1 | ROZPOCET | 0 | 0 | 0 | 0 | 0 | 1 | 0 | 4 | 58
31 | K | 3.6 | Deskový radiátor z ocelového pozinkovaného plechu, provedení 22 VK 600/600 (White RAL 9016), vč. závěsů a odvzdušnění | ks | 1 |  | 0 |  |  | základní |  | 0 | 0 | 0 | 0 | 0 | 4 | K | 1 | ROZPOCET | 0 | 0 | 0 | 0 | 0 | 1 | 0 | 4 | 60
32 | K | 3.7 | Deskový radiátor z ocelového pozinkovaného plechu, provedení 22 VK 600/700 (White RAL 9016), vč. závěsů a odvzdušnění | ks | 1 |  | 0 |  |  | základní |  | 0 | 0 | 0 | 0 | 0 | 4 | K | 1 | ROZPOCET | 0 | 0 | 0 | 0 | 0 | 1 | 0 | 4 | 62
33 | K | 3.8 | Deskový radiátor z ocelového pozinkovaného plechu, provedení 22 VK 900/400 (White RAL 9016), vč. závěsů a odvzdušnění | ks | 2 |  | 0 |  |  | základní |  | 0 | 0 | 0 | 0 | 0 | 4 | K | 1 | ROZPOCET | 0 | 0 | 0 | 0 | 0 | 1 | 0 | 4 | 64
34 | K | 3.9 | Deskový radiátor z ocelového pozinkovaného plechu, provedení 22 VK 900/600 (White RAL 9016), vč. závěsů a odvzdušnění | ks | 1 |  | 0 |  |  | základní |  | 0 | 0 | 0 | 0 | 0 | 4 | K | 1 | ROZPOCET | 0 | 0 | 0 | 0 | 0 | 1 | 0 | 4 | 66
35 | K | 3.10 | Deskový radiátor z ocelového pozinkovaného plechu, provedení 33 VK 900/500 (White RAL 9016), vč. závěsů a odvzdušnění | ks | 1 |  | 0 |  |  | základní |  | 0 | 0 | 0 | 0 | 0 | 4 | K | 1 | ROZPOCET | 0 | 0 | 0 | 0 | 0 | 1 | 0 | 4 | 68
36 | K | 3.11 | Deskový radiátor z ocelového pozinkovaného plechu, provedení 33 VK 900/600 (White RAL 9016), vč. závěsů a odvzdušnění | ks | 1 |  | 0 |  |  | základní |  | 0 | 0 | 0 | 0 | 0 | 4 | K | 1 | ROZPOCET | 0 | 0 | 0 | 0 | 0 | 1 | 0 | 4 | 70
37 | K | 3.12 | Deskový radiátor z ocelového pozinkovaného plechu, provedení 33 KLASIK 300/2600 (White RAL 9016), vč. závěsů a odvzdušnění | ks | 1 |  | 0 |  |  | základní |  | 0 | 0 | 0 | 0 | 0 | 4 | K | 1 | ROZPOCET | 0 | 0 | 0 | 0 | 0 | 1 | 0 | 4 | 72
38 | K | 3.13 | Otopný konvektor - topná lavice. ekonomické provedení LKE300/230/2200 (White RAL 9016), vč. stojánkové konzole a odvzdušnění | ks | 3 |  | 0 |  |  | základní |  | 0 | 0 | 0 | 0 | 0 | 4 | K | 1 | ROZPOCET | 0 | 0 | 0 | 0 | 0 | 1 | 0 | 4 | 74
39 | K | 3.14 | Otopný konvektor - topná lavice. ekonomické provedení LKE300/230/2800 (White RAL 9016), vč. zstojánkové konzoleěsů a odvzdušnění | ks | 1 |  | 0 |  |  | základní |  | 0 | 0 | 0 | 0 | 0 | 4 | K | 1 | ROZPOCET | 0 | 0 | 0 | 0 | 0 | 1 | 0 | 4 | 76
40 | K | 3.15 | Svěrné šroubení - na CU potrubí 15 x 1 - EK | ks | 12 |  | 0 |  |  | základní |  | 0 | 0 | 0 | 0 | 0 | 4 | K | 1 | ROZPOCET | 0 | 0 | 0 | 0 | 0 | 1 | 0 | 4 | 78
41 | K | 3.16 | Napojovací H-armatura pro dvoutrubkový systém EK s adaptéry AVK 01 | ks | 14 |  | 0 |  |  | základní |  | 0 | 0 | 0 | 0 | 0 | 4 | K | 1 | ROZPOCET | 0 | 0 | 0 | 0 | 0 | 1 | 0 | 4 | 80
42 | K | 3.17 | Termostatická hlavice kapalinová, bílá s pojistkou proti odciození | ks | 14 |  | 0 |  |  | základní |  | 0 | 0 | 0 | 0 | 0 | 4 | K | 1 | ROZPOCET | 0 | 0 | 0 | 0 | 0 | 1 | 0 | 4 | 82
43 | K | 3.18 | Montážní a závěsový materiál | kg | 425 |  | 0 |  |  | základní |  | 0 | 0 | 0 | 0 | 0 | 4 | K | 1 | ROZPOCET | 0 | 0 | 0 | 0 | 0 | 1 | 0 | 4 | 84
44 | K | 3.19 | Spojovací a těsnící materiál | kg | 148.8 |  | 0 |  |  | základní |  | 0 | 0 | 0 | 0 | 0 | 4 | K | 1 | ROZPOCET | 0 | 0 | 0 | 0 | 0 | 1 | 0 | 4 | 86
| D | 104 | T.04 potrubí a izolace |  |  |  | 0 |  |  |  |  | 0 |  | 0 |  | 0 | 1 | D | 0 | ROZPOCET | [6 empty] | 0
45 | K | 4.1 | TR 15x1 - CU trubka; certifikace dle ISO 9001, vyrobeno dle DIN EN 1057; použití - rozvody vody, topení, plynů, olejů, solární vytápění,atd; provedení - tvrdé F29 / 5m | bm | 231 |  | 0 |  |  | základní |  | 0 | 0 | 0 | 0 | 0 | 4 | K | 1 | ROZPOCET | 0 | 0 | 0 | 0 | 0 | 1 | 0 | 4 | 88
46 | K | 4.2 | TR 18x1 - CU trubka; certifikace dle ISO 9001, vyrobeno dle DIN EN 1057; použití - rozvody vody, topení, plynů, olejů, solární vytápění,atd; provedení - tvrdé F29 / 5m | bm | 41.4 |  | 0 |  |  | základní |  | 0 | 0 | 0 | 0 | 0 | 4 | K | 1 | ROZPOCET | 0 | 0 | 0 | 0 | 0 | 1 | 0 | 4 | 90
47 | K | 4.3 | TR 22x1 - CU trubka; certifikace dle ISO 9001, vyrobeno dle DIN EN 1057; použití - rozvody vody, topení, plynů, olejů, solární vytápění,atd; provedení - tvrdé F29 / 5m | bm | 66 |  | 0 |  |  | základní |  | 0 | 0 | 0 | 0 | 0 | 4 | K | 1 | ROZPOCET | 0 | 0 | 0 | 0 | 0 | 1 | 0 | 4 | 92
48 | K | 4.4 | TR 28x1 - CU trubka; certifikace dle ISO 9001, vyrobeno dle DIN EN 1057; použití - rozvody vody, topení, plynů, olejů, solární vytápění,atd; provedení - tvrdé F29 / 5m | bm | 121.1 |  | 0 |  |  | základní |  | 0 | 0 | 0 | 0 | 0 | 4 | K | 1 | ROZPOCET | 0 | 0 | 0 | 0 | 0 | 1 | 0 | 4 | 94
49 | K | 4.5 | TR 35x1,5 - CU trubka; certifikace dle ISO 9001, vyrobeno dle DIN EN 1057; použití - rozvody vody, topení, plynů, olejů, solární vytápění,atd; provedení - tvrdé F29 / 5m | bm | 184.4 |  | 0 |  |  | základní |  | 0 | 0 | 0 | 0 | 0 | 4 | K | 1 | ROZPOCET | 0 | 0 | 0 | 0 | 0 | 1 | 0 | 4 | 96
50 | K | 4.6 | TR DN 32(38,0x2,6) - ocelová trubka bezešvá; dle ČSN 57 4515, mat. 11.373; použití - rozvody vody, topení, plynů, olejů, solární vytápění,atd; | bm | 6.8 |  | 0 |  |  | základní |  | 0 | 0 | 0 | 0 | 0 | 4 | K | 1 | ROZPOCET | 0 | 0 | 0 | 0 | 0 | 1 | 0 | 4 | 98
51 | K | 4.7 | Přechod CU18x1,0 / CU28x1,0 | ks | 2 |  | 0 |  |  | základní |  | 0 | 0 | 0 | 0 | 0 | 4 | K | 1 | ROZPOCET | 0 | 0 | 0 | 0 | 0 | 1 | 0 | 4 | 100
52 | K | 4.8 | ObloukCU8x1,0 / CU28x1,0 ( 90 ° ) | ks | 2 |  | 0 |  |  | základní |  | 0 | 0 | 0 | 0 | 0 | 4 | K | 1 | ROZPOCET | 0 | 0 | 0 | 0 | 0 | 1 | 0 | 4 | 102
53 | K | 4.9 | Přechod OC 32 / CU35x1,5 | ks | 2 |  | 0 |  |  | základní |  | 0 | 0 | 0 | 0 | 0 | 4 | K | 1 | ROZPOCET | 0 | 0 | 0 | 0 | 0 | 1 | 0 | 4 | 104
54 | K | 4.10 | Přechod Cu18x1,0 / CU15x1,0 | ks | 2 |  | 0 |  |  | základní |  | 0 | 0 | 0 | 0 | 0 | 4 | K | 1 | ROZPOCET | 0 | 0 | 0 | 0 | 0 | 1 | 0 | 4 | 106
55 | K | 4.11 | IZP20/15 - kašírované potrubní izolační pouzdro CU15x1, tl. 20 | bm | 264 |  | 0 |  |  | základní |  | 0 | 0 | 0 | 0 | 0 | 4 | K | 1 | ROZPOCET | 0 | 0 | 0 | 0 | 0 | 1 | 0 | 4 | 108
56 | K | 4.12 | IZP20/18 - kašírované potrubní izolační pouzdro CU18x1, tl. 20 | bm | 47.2 |  | 0 |  |  | základní |  | 0 | 0 | 0 | 0 | 0 | 4 | K | 1 | ROZPOCET | 0 | 0 | 0 | 0 | 0 | 1 | 0 | 4 | 110
57 | K | 4.13 | IZP20/22 - kašírované potrubní izolační pouzdro CU22x1, tl. 20 | bm | 21.5 |  | 0 |  |  | základní |  | 0 | 0 | 0 | 0 | 0 | 4 | K | 1 | ROZPOCET | 0 | 0 | 0 | 0 | 0 | 1 | 0 | 4 | 112
58 | K | 4.14 | IZP20/28 - kašírované potrubní izolační pouzdro CU28x1, tl. 20 | bm | 137.7 |  | 0 |  |  | základní |  | 0 | 0 | 0 | 0 | 0 | 4 | K | 1 | ROZPOCET | 0 | 0 | 0 | 0 | 0 | 1 | 0 | 4 | 114
59 | K | 4.15 | IZP20/35 - kašírované potrubní izolační pouzdro CU35x1,5, tl. 20 | bm | 210.7 |  | 0 |  |  | základní |  | 0 | 0 | 0 | 0 | 0 | 4 | K | 1 | ROZPOCET | 0 | 0 | 0 | 0 | 0 | 1 | 0 | 4 | 116
60 | K | 4.16 | IZP20/42- kašírované potrubní izolační pouzdro CU42x1,5, tl. 20 | bm | 7.8 |  | 0 |  |  | základní |  | 0 | 0 | 0 | 0 | 0 | 4 | K | 1 | ROZPOCET | 0 | 0 | 0 | 0 | 0 | 1 | 0 | 4 | 118
61 | K | 4.17 | Montážní a závěsový materiál | kg | 425 |  | 0 |  |  | základní |  | 0 | 0 | 0 | 0 | 0 | 4 | K | 1 | ROZPOCET | 0 | 0 | 0 | 0 | 0 | 1 | 0 | 4 | 120
62 | K | 4.18 | Spojovací a těsnící materiál | kg | 148.8 |  | 0 |  |  | základní |  | 0 | 0 | 0 | 0 | 0 | 4 | K | 1 | ROZPOCET | 0 | 0 | 0 | 0 | 0 | 1 | 0 | 4 | 122
| D | 105 | XX Ostatní |  |  |  | 0 |  |  |  |  | 0 |  | 0 |  | 0 | 1 | D | 0 | ROZPOCET | [6 empty] | 0
63 | K | X.1 | DEM - demontáž a ekologická likvidace stávajícího TOP zařízení - rozvody a tělesa na 1.PP a 1.NP VRN - stavební přípomoce - bourání průchodů, základ pro KJ, apod. | hod | 72 |  | 0 |  |  | základní |  | 0 | 0 | 0 | 0 | 0 | 4 | K | 1 | ROZPOCET | 0 | 0 | 0 | 0 | 0 | 1 | 0 | 4 | 124
64 | K | X.5 | VRN - stavební přípomoce - bourání průchodů, základ pro KJ, apod. | hod | 50 |  | 0 |  |  | základní |  | 0 | 0 | 0 | 0 | 0 | 4 | K | 1 | ROZPOCET | 0 | 0 | 0 | 0 | 0 | 1 | 0 | 4 | 1313997291
65 | K | X.7 | Elektromontážní práce - přípomoce | hod | 50 |  | 0 |  |  | základní |  | 0 | 0 | 0 | 0 | 0 | 4 | K | 1 | ROZPOCET | 0 | 0 | 0 | 0 | 0 | 1 | 0 | 4 | 126
66 | K | X.8 | Lešení a montážní plošiny | hod | 64 |  | 0 |  |  | základní |  | 0 | 0 | 0 | 0 | 0 | 4 | K | 1 | ROZPOCET | 0 | 0 | 0 | 0 | 0 | 1 | 0 | 4 | 128
67 | K | X.9 | Montáž zařízení TOP | hod | 336 |  | 0 |  |  | základní |  | 0 | 0 | 0 | 0 | 0 | 4 | K | 1 | ROZPOCET | 0 | 0 | 0 | 0 | 0 | 1 | 0 | 4 | -1594914772
68 | K | X.10 | Doprava | kpl. | 1 |  | 0 |  |  | základní |  | 0 | 0 | 0 | 0 | 0 | 4 | K | 1 | ROZPOCET | 0 | 0 | 0 | 0 | 0 | 1 | 0 | 4 | -1820717927
69 | K | X.12 | Nátěry RTCH - základová barva, 2 vrstvy | m2 | 60 |  | 0 |  |  | základní |  | 0 | 0 | 0 | 0 | 0 | 4 | K | 1 | ROZPOCET | 0 | 0 | 0 | 0 | 0 | 1 | 0 | 4 | 130
70 | K | X.13 | Tlaková zkouška RTCH | hod | 72 |  | 0 |  |  | základní |  | 0 | 0 | 0 | 0 | 0 | 4 | K | 1 | ROZPOCET | 0 | 0 | 0 | 0 | 0 | 1 | 0 | 4 | 132
71 | K | X.16 | Seřízení a zaregulování rozvodů a koncových prvků TOP | hod | 16 |  | 0 |  |  | základní |  | 0 | 0 | 0 | 0 | 0 | 4 | K | 1 | ROZPOCET | 0 | 0 | 0 | 0 | 0 | 1 | 0 | 4 | 138
72 | K | X.17 | Protokoly, revize, zkoušky | kpl | 1 |  | 0 |  |  | základní |  | 0 | 0 | 0 | 0 | 0 | 4 | K | 1 | ROZPOCET | 0 | 0 | 0 | 0 | 0 | 1 | 0 | 4 | 140
73 | K | X.18 | Značení rozvodů | kpl | 1 |  | 0 |  |  | základní |  | 0 | 0 | 0 | 0 | 0 | 4 | K | 1 | ROZPOCET | 0 | 0 | 0 | 0 | 0 | 1 | 0 | 4 | 142

## 07 - SO 01.1.6 Silnopr...
{ab025fd5-227d-4d69-b9a9-ea61676d0856}
2
| KRYCÍ LIST SOUPISU PRACÍ | [7 empty] | v --- níže se nacházejí doplnkové a pomocné údaje k sestavám --- v | [8 empty] | False
Stavba:
Rekonstrukce restaurace Farma - úprava 5. 12. 2023
Objekt:
01 - SO 01 Restaurace Farma - stavební úpravy
Soupis:
07 - SO 01.1.6 Silnoproudé rozvody
| KSO: |  |  |  |  | CC-CZ:
| Místo: |  |  |  |  | Datum: | 6. 6. 2023
| Zadavatel: |  |  |  |  | IČ:
|  | Česká zemědělská univerzita |  |  |  | DIČ:
| Uchazeč: |  |  |  |  | IČ: | Vyplň údaj
|  | Vyplň údaj |  |  |  | DIČ: | Vyplň údaj
| Projektant: |  |  |  |  | IČ:
|  | GREBNER, spol s r.o. |  |  |  | DIČ:
| Zpracovatel: |  |  |  |  | IČ:
|  | Ing.Josef Němeček |  |  |  | DIČ:
Poznámka:
| Cena bez DPH | [5 empty] | 0
|  |  | Základ daně |  |  | Sazba daně | Výše daně
| DPH | základní | 0 |  |  | 21% | 0
|  | snížená | 0 |  |  | 15% | 0
|  | zákl. přenesená | 0 |  |  | 21% | 0
|  | sníž. přenesená | 0 |  |  | 15% | 0
|  | nulová | 0 |  |  | 0% | 0
| Cena s DPH |  |  | v | CZK |  | 0
REKAPITULACE ČLENĚNÍ SOUPISU PRACÍ
Stavba:
Rekonstrukce restaurace Farma - úprava 5. 12. 2023
Objekt:
01 - SO 01 Restaurace Farma - stavební úpravy
Soupis:
07 - SO 01.1.6 Silnoproudé rozvody
Místo: | [5 empty] | Datum: | 6. 6. 2023
Zadavatel: |  |  | Česká zemědělská univerzita |  |  | Projektant: | GREBNER, spol s r.o.
Uchazeč: |  |  | Vyplň údaj |  |  | Zpracovatel: | Ing.Josef Němeček
Kód dílu - Popis | [6 empty] | Cena celkem [CZK]
Náklady stavby celkem | [6 empty] | 0 | [11 empty] | -1
| A - OSVĚTLENÍ_dodávka,montážní materiál a montáž | [5 empty] | 0
| B - ZÁSUVKY (dodávka a montáž) | [5 empty] | 0
| C - VYPÍNAČE | [5 empty] | 0
| D - KABELOVÉ TRASY | [5 empty] | 0
| E - KABELY | [5 empty] | 0
| F - SEZNAM ROZVADĚČŮ | [5 empty] | 0
| H - OSTATNÍ | [5 empty] | 0
| I - OSTATNÍ NÁKLADY | [5 empty] | 0
SOUPIS PRACÍ
Stavba:
Rekonstrukce restaurace Farma - úprava 5. 12. 2023
Objekt:
01 - SO 01 Restaurace Farma - stavební úpravy
Soupis:
07 - SO 01.1.6 Silnoproudé rozvody
Místo: | [5 empty] | Datum: | 6. 6. 2023
Zadavatel: |  |  | Česká zemědělská univerzita |  |  | Projektant: | GREBNER, spol s r.o.
Uchazeč: |  |  | Vyplň údaj |  |  | Zpracovatel: | Ing.Josef Němeček
PČ | Typ | Kód | Popis | MJ | Množství | J.cena [CZK] | Cena celkem [CZK] | Cenová soustava |  | DPH | J. Nh [h] | Nh celkem [h] | J. hmotnost [t] | Hmotnost celkem [t] | J. suť [t] | Suť Celkem [t]
Náklady soupisu celkem | [6 empty] | 0 |  |  |  |  | 0 |  | 0 |  | 0 |  | D | -1 | [7 empty] | 0
| D | A | OSVĚTLENÍ_dodávka,montážní materiál a montáž |  |  |  | 0 |  |  |  |  | 0 |  | 0 |  | 0 | 1 | D | 0 | ROZPOCET | [6 empty] | 0
1 | K | 700 001 | SvítidloA - LED-SPOTLIGHT, V2S2300930LDOTECWTLBKB včetně potřebného příslušenství pro montáž | kus | 31 |  | 0 |  |  | základní |  | 0 | 0 | 0 | 0 | 0 | 4 | K | 1 | ROZPOCET | 0 | 0 | 0 | 0 | 0 | 1 | 0 | 4 | 2
2 | K | 700 003 | Svítidlo B -LED PENDANT LUMINAIRE-PINFPBKR70,LED900-930LDOFL-SMBK, včetně potřebného příslušenství pro montáž | kus | 23 |  | 0 |  |  | základní |  | 0 | 0 | 0 | 0 | 0 | 4 | K | 1 | ROZPOCET | 0 | 0 | 0 | 0 | 0 | 1 | 0 | 4 | 4
3 | K | 700 005 | Svítidlo C1- PENDANT LUMINAIRE SCON-S500 1/23W TCG-SE BZ, včetně potřebného příslušenství pro montáž | kus | 10 |  | 0 |  |  | základní |  | 0 | 0 | 0 | 0 | 0 | 4 | K | 1 | ROZPOCET | 0 | 0 | 0 | 0 | 0 | 1 | 0 | 4 | 6
4 | K | 700 007 | SvítidloC 2 -PENDANT LUMINAIRE SCON-S AC500,LED750-930FLBZ včetně potřebného příslušenství pro montáž | kus | 3 |  | 0 |  |  | základní |  | 0 | 0 | 0 | 0 | 0 | 4 | K | 1 | ROZPOCET | 0 | 0 | 0 | 0 | 0 | 1 | 0 | 4 | 8
5 | K | 700 009 | SvítidloD, -PENDANT MODULE SUPILPD1L1250 2500-93,LDO MPO19BK LED-včetně potřebného přísl. Pro montáž | kus | 23 |  | 0 |  |  | základní |  | 0 | 0 | 0 | 0 | 0 | 4 | K | 1 | ROZPOCET | 0 | 0 | 0 | 0 | 0 | 1 | 0 | 4 | 10
6 | K | 700 011 | Svítidlo E1 - LED CEILING RECESSED LUMINAIRE P INF-R200HLED1800-S27-65 LDO SMWHLED, včetně potřebného přísl. Pro montáž | kus | 16 |  | 0 |  |  | základní |  | 0 | 0 | 0 | 0 | 0 | 4 | K | 1 | ROZPOCET | 0 | 0 | 0 | 0 | 0 | 1 | 0 | 4 | 12
7 | K | 700 013 | SvítidloE2-96642305 CHAL200 LED2000-840 HFRSB | kus | 19 |  | 0 |  |  | základní |  | 0 | 0 | 0 | 0 | 0 | 4 | K | 1 | ROZPOCET | 0 | 0 | 0 | 0 | 0 | 1 | 0 | 4 | 14
8 | K | 700 013.1 | SvítidloH1-AQUAFORCE PRO 35,2W AQFPRO S LED 4300-840 PCMBHF | kus | 14 |  | 0 |  |  | základní |  | 0 | 0 | 0 | 0 | 0 | 4 | K | 1 | ROZPOCET | 0 | 0 | 0 | 0 | 0 | 1 | 0 | 4 | 16
9 | K | 700 013.2 | SvítidloH2-AQUAFORCE PRO52,7W AQFPRO S LED6400-840 PCMBHF | kus | 14 |  | 0 |  |  | základní |  | 0 | 0 | 0 | 0 | 0 | 4 | K | 1 | ROZPOCET | 0 | 0 | 0 | 0 | 0 | 1 | 0 | 4 | 18
10 | K | 700 013.3 | SvítidloI-BETA3,AQPRO S LED4100-840Q600 HFLRO | kus | 2 |  | 0 |  |  | základní |  | 0 | 0 | 0 | 0 | 0 | 4 | K | 1 | ROZPOCET | 0 | 0 | 0 | 0 | 0 | 1 | 0 | 4 | 20
11 | K | 700 015 | SvítidloN1 -RECOGNITION DISTANCE ACORDING TO EN1838:16m_60minut, včetně potřebného příslušenství pro montáž | kus | 10 |  | 0 |  |  | základní |  | 0 | 0 | 0 | 0 | 0 | 4 | K | 1 | ROZPOCET | 0 | 0 | 0 | 0 | 0 | 1 | 0 | 4 | 22
12 | K | 700 017 | SvítidloN2 - LED EMERGENCY LUMINAIRE ANTIPANIK TO EN 1838 60minut-0,5lx, 4,7W, včetně elektronického předřadníku a světelných zdrojů | kus | 4 |  | 0 |  |  | základní |  | 0 | 0 | 0 | 0 | 0 | 4 | K | 1 | ROZPOCET | 0 | 0 | 0 | 0 | 0 | 1 | 0 | 4 | 24
13 | K | 700 017.1 | SvítidloN3 - LED EMERGENCY LUMINAIRE ANTIPANIC TO EN 1838 60 minut,0,5 lx,4,7W, včetně elektronického předřadníku a světelných zdrojů | kus | 10 |  | 0 |  |  | základní |  | 0 | 0 | 0 | 0 | 0 | 4 | K | 1 | ROZPOCET | 0 | 0 | 0 | 0 | 0 | 1 | 0 | 4 | 26
14 | K | 700 021 | Svítidlo N - Svítidlo 8W,nástěnné, včetně elektronického předřadníku a světelných zdrojů,IP65 | kus | 16 |  | 0 |  |  | základní |  | 0 | 0 | 0 | 0 | 0 | 4 | K | 1 | ROZPOCET | 0 | 0 | 0 | 0 | 0 | 1 | 0 | 4 | 28
15 | K | 700 024.1 | Svítidlo EM- Svítidlo s piktogramem LED-včetně potřebného přísl. Pro montáž | kus | 3 |  | 0 |  |  | základní |  | 0 | 0 | 0 | 0 | 0 | 4 | K | 1 | ROZPOCET | 0 | 0 | 0 | 0 | 0 | 1 | 0 | 4 | 34
16 | K | 700 024.2 | Svítidlo EM-čočka 600mm skleněný kryt- Svítidlo s nouzovým modulem 60minut, LED13W-včetně potřebného přísl. Pro montáž | kus | 9 |  | 0 |  |  | základní |  | 0 | 0 | 0 | 0 | 0 | 4 | K | 1 | ROZPOCET | 0 | 0 | 0 | 0 | 0 | 1 | 0 | 4 | 36
17 | K | 700 R | Měření nouzového osvětlení a zápis o provozuschopnosti NO | kpl. | 1 |  | 0 |  |  | základní |  | 0 | 0 | 0 | 0 | 0 | 4 | K | 1 | ROZPOCET | 0 | 0 | 0 | 0 | 0 | 1 | 0 | 4 | -1153019351
| D | B | ZÁSUVKY (dodávka a montáž) |  |  |  | 0 |  |  |  |  | 0 |  | 0 |  | 0 | 1 | D | 0 | ROZPOCET | [6 empty] | 0
18 | K | 700 025 | Zásuvka 230V, 16A, 1násobná, vč. instal. krabice a rámečku, barva bílá , zapuštěná montáž | kus | 120 |  | 0 |  |  | základní |  | 0 | 0 | 0 | 0 | 0 | 4 | K | 1 | ROZPOCET | 0 | 0 | 0 | 0 | 0 | 1 | 0 | 4 | 38
19 | K | 700 026 | Zásuvka 230V, 16A, 1násobná,IP44,polozapuštěná montáž | kus | 25 |  | 0 |  |  | základní |  | 0 | 0 | 0 | 0 | 0 | 4 | K | 1 | ROZPOCET | 0 | 0 | 0 | 0 | 0 | 1 | 0 | 4 | 40
20 | K | 700 029 | Podlahová krabice 230V, 16A,10modulů,, vč. instal. krabice , barva šedá, montáž do podlahy | kus | 2 |  | 0 |  |  | základní |  | 0 | 0 | 0 | 0 | 0 | 4 | K | 1 | ROZPOCET | 0 | 0 | 0 | 0 | 0 | 1 | 0 | 4 | 42
21 | K | 700 030 | Zásuvka 400V, 16A, 5ti pólová, nástěnná montáž | kus | 2 |  | 0 |  |  | základní |  | 0 | 0 | 0 | 0 | 0 | 4 | K | 1 | ROZPOCET | 0 | 0 | 0 | 0 | 0 | 1 | 0 | 4 | 44
| D | C | VYPÍNAČE |  |  |  | 0 |  |  |  |  | 0 |  | 0 |  | 0 | 1 | D | 0 | ROZPOCET | [6 empty] | 0
22 | K | 700 031 | Pohybové čidlo 230V/10A IP55, úhel pokrytí 360st., nástěnná montáž | kus | 11 |  | 0 |  |  | základní |  | 0 | 0 | 0 | 0 | 0 | 4 | K | 1 | ROZPOCET | 0 | 0 | 0 | 0 | 0 | 1 | 0 | 4 | 46
23 | K | 700 031.1 | Přítomnostní detektor 230V/10A IP55, úhel pokrytí 360st., nástěnná montáž | kus | 10 |  | 0 |  |  | základní |  | 0 | 0 | 0 | 0 | 0 | 4 | K | 1 | ROZPOCET | 0 | 0 | 0 | 0 | 0 | 1 | 0 | 4 | 48
24 | K | 700 032 | Vypínač 230V/10A řaz.1/0, montáž na povrch, provedení polozapuštěný IP44 | kus | 15 |  | 0 |  |  | základní |  | 0 | 0 | 0 | 0 | 0 | 4 | K | 1 | ROZPOCET | 0 | 0 | 0 | 0 | 0 | 1 | 0 | 4 | 50
25 | K | 700 033 | Vypínač 230V/10A řaz.1, vč. instal. krabice a rámečku, zapuštěná montáž | kus | 14 |  | 0 |  |  | základní |  | 0 | 0 | 0 | 0 | 0 | 4 | K | 1 | ROZPOCET | 0 | 0 | 0 | 0 | 0 | 1 | 0 | 4 | 52
26 | K | 700 034 | Vypínač 230V/10A řaz.5, vč. instal. krabice a rámečku, zapuštěná montáž | kus | 1 |  | 0 |  |  | základní |  | 0 | 0 | 0 | 0 | 0 | 4 | K | 1 | ROZPOCET | 0 | 0 | 0 | 0 | 0 | 1 | 0 | 4 | 54
27 | K | 700 035 | Vypínač 230V/10A řaz.6, , vč. instal. krabice a rámečku, zapuštěná montáž | kus | 2 |  | 0 |  |  | základní |  | 0 | 0 | 0 | 0 | 0 | 4 | K | 1 | ROZPOCET | 0 | 0 | 0 | 0 | 0 | 1 | 0 | 4 | 56
28 | K | 700 036 | Vypínač 230V/10A řaz.6/2, vč. instal. krabice a rámečku, zapuštěná montáž | kus | 3 |  | 0 |  |  | základní |  | 0 | 0 | 0 | 0 | 0 | 4 | K | 1 | ROZPOCET | 0 | 0 | 0 | 0 | 0 | 1 | 0 | 4 | 58
29 | K | 700 037 | Servisní vypínač 2pólový - Vačkový otočný vypínač, 2x zapínací kontakt, polohy 0-1, nástěnná montáž, vč. ovládacího prvku a montážního krytu | kus | 5 |  | 0 |  |  | základní |  | 0 | 0 | 0 | 0 | 0 | 4 | K | 1 | ROZPOCET | 0 | 0 | 0 | 0 | 0 | 1 | 0 | 4 | 60
30 | K | 700 038 | Servisní vypínač 4pólový - Vačkový otočný vypínač, 4x zapínací kontakt, polohy 0-1, nástěnná montáž, vč. ovládacího prvku a montážního krytu | kus | 16 |  | 0 |  |  | základní |  | 0 | 0 | 0 | 0 | 0 | 4 | K | 1 | ROZPOCET | 0 | 0 | 0 | 0 | 0 | 1 | 0 | 4 | 62
31 | K | 700 038.1 | Krabicová rozvodka IP44 na povrch,do 6mm2 | kus | 20 |  | 0 |  |  | základní |  | 0 | 0 | 0 | 0 | 0 | 4 | K | 1 | ROZPOCET | 0 | 0 | 0 | 0 | 0 | 1 | 0 | 4 | 64
32 | K | 700 039 | Vypínací tlačítko se skleněným krytem - Bezpečnostní vypínací tlačítko s aretací, 230V, 1x zap a 1x vyp kontakt, s ochranným skleněným krytem, nástěnná montáž, vč. ovládacího prvku a montážního krytu, (pro TOTAL STOP) | kus | 2 |  | 0 |  |  | základní |  | 0 | 0 | 0 | 0 | 0 | 4 | K | 1 | ROZPOCET | 0 | 0 | 0 | 0 | 0 | 1 | 0 | 4 | 66
33 | K | 700 039.1 | Tlačítko bez aretace, 230V, 1x zap a 1x vyp kontakt polozap., vč. ovládacího prvku | kus | 14 |  | 0 |  |  | základní |  | 0 | 0 | 0 | 0 | 0 | 4 | K | 1 | ROZPOCET | 0 | 0 | 0 | 0 | 0 | 1 | 0 | 4 | 68
| D | D | KABELOVÉ TRASY |  |  |  | 0 |  |  |  |  | 0 |  | 0 |  | 0 | 1 | D | 0 | ROZPOCET | [6 empty] | 0
34 | K | 700 040 | Kabelový žlab drátěnný 200x60 - pozinkovaný, vč. spojek, nosníků, závěsů (podpěr) a kotvení a včetně příchytek | m | 125 |  | 0 |  |  | základní |  | 0 | 0 | 0 | 0 | 0 | 4 | K | 1 | ROZPOCET | 0 | 0 | 0 | 0 | 0 | 1 | 0 | 4 | 70
35 | K | 700 041 | Trasa na kabelových příchytkách - Kabelová trasa z kabelových svazků upevněných na příchytkách pro max. 10 kabelů, na stěnu nebo do stropu, vč. upevňovacího a instalačního materiálu | m | 145 |  | 0 |  |  | základní |  | 0 | 0 | 0 | 0 | 0 | 4 | K | 1 | ROZPOCET | 0 | 0 | 0 | 0 | 0 | 1 | 0 | 4 | 72
36 | K | 700 042 | Dvouplášťová chránička ohebná, prům. 50 - pro mechanickou ochranu kabelů vedených od vyp. Do krabice, vč. zatahovacího drátu | m | 100 |  | 0 |  |  | základní |  | 0 | 0 | 0 | 0 | 0 | 4 | K | 1 | ROZPOCET | 0 | 0 | 0 | 0 | 0 | 1 | 0 | 4 | 74
37 | K | 700 044 | Trasa funkční při požáru na kabelových příchytkách 60min - Kabelová trasa z kabelových kovových příchytek pro max. 8 kabelů, funkční při požáru 60min, na stěnu nebo do stropu, vč. upevňovacího a instalačního materiálu | m | 96 |  | 0 |  |  | základní |  | 0 | 0 | 0 | 0 | 0 | 4 | K | 1 | ROZPOCET | 0 | 0 | 0 | 0 | 0 | 1 | 0 | 4 | 76
| D | E | KABELY |  |  |  | 0 |  |  |  |  | 0 |  | 0 |  | 0 | 1 | D | 0 | ROZPOCET | [6 empty] | 0
38 | K | 700 045 | Kabel CYKY 4x185 - Kabel vč. ukončení, zapojení, označovacího štítku, vč. dopravy, manipulace a montáže. Délka dle seznamu zařízení výkresů půdorysu, včetně prořezu a rezerv. | m | 1 |  | 0 |  |  | základní |  | 0 | 0 | 0 | 0 | 0 | 4 | K | 1 | ROZPOCET | 0 | 0 | 0 | 0 | 0 | 1 | 0 | 4 | 78
| P |  | Poznámka k položce: ODMĚŘIT PODLE SKUTEČNÉHO STAVU NA STAVBĚ | [14 empty] | P | 1
39 | K | 700 046 | Kabel CXKH-R-J 3x1,5 - Kabel vč. ukončení, zapojení, označovacího štítku, vč. dopravy, manipulace a montáže. Délka dle seznamu zařízení výkresů půdorysu, včetně prořezu a rezerv. | m | 250 |  | 0 |  |  | základní |  | 0 | 0 | 0 | 0 | 0 | 4 | K | 1 | ROZPOCET | 0 | 0 | 0 | 0 | 0 | 1 | 0 | 4 | 80
40 | K | 700 047 | Kabel CYKY 3x2,5 - Kabel vč. ukončení, zapojení, označovacího štítku, vč. dopravy, manipulace a montáže. Délka dle seznamu zařízení výkresů půdorysu, včetně prořezu a rezerv. | m | 4950 |  | 0 |  |  | základní |  | 0 | 0 | 0 | 0 | 0 | 4 | K | 1 | ROZPOCET | 0 | 0 | 0 | 0 | 0 | 1 | 0 | 4 | 82
41 | K | 700 048 | Kabel CXKH-R-J 3x1,5- Kabel vč. ukončení, zapojení, označovacího štítku, vč. dopravy, manipulace a montáže. Délka dle seznamu zařízení výkresů půdorysu, včetně prořezu a rezerv. | m | 1350 |  | 0 |  |  | základní |  | 0 | 0 | 0 | 0 | 0 | 4 | K | 1 | ROZPOCET | 0 | 0 | 0 | 0 | 0 | 1 | 0 | 4 | 84
42 | K | 700 048.1 | Kabel CXKH-R-J 3x2,5- Kabel vč. ukončení, zapojení, označovacího štítku, vč. dopravy, manipulace a montáže. Délka dle seznamu zařízení výkresů půdorysu, včetně prořezu a rezerv. | m | 3200 |  | 0 |  |  | základní |  | 0 | 0 | 0 | 0 | 0 | 4 | K | 1 | ROZPOCET | 0 | 0 | 0 | 0 | 0 | 1 | 0 | 4 | 86
43 | K | 700 049 | Kabel CXKH-R-J 5x1,5 - Kabel vč. ukončení, zapojení, označovacího štítku, vč. dopravy, manipulace a montáže. Délka dle seznamu zařízení výkresů půdorysu, včetně prořezu a rezerv. | m | 190 |  | 0 |  |  | základní |  | 0 | 0 | 0 | 0 | 0 | 4 | K | 1 | ROZPOCET | 0 | 0 | 0 | 0 | 0 | 1 | 0 | 4 | 88
44 | K | 700 049.1 | Kabel CXKH-R-J 5x2,5 - Kabel vč. ukončení, zapojení, označovacího štítku, vč. dopravy, manipulace a montáže. Délka dle seznamu zařízení výkresů půdorysu, včetně prořezu a rezerv. | m | 148 |  | 0 |  |  | základní |  | 0 | 0 | 0 | 0 | 0 | 4 | K | 1 | ROZPOCET | 0 | 0 | 0 | 0 | 0 | 1 | 0 | 4 | 90
45 | K | 700 049.2 | Kabel CXKH-R-J 5x6 - Kabel vč. ukončení, zapojení, označovacího štítku, vč. dopravy, manipulace a montáže. Délka dle seznamu zařízení výkresů půdorysu, včetně prořezu a rezerv. | m | 190 |  | 0 |  |  | základní |  | 0 | 0 | 0 | 0 | 0 | 4 | K | 1 | ROZPOCET | 0 | 0 | 0 | 0 | 0 | 1 | 0 | 4 | 92
46 | K | 700 050 | Kabel CXKH-R-J 5x16 - Kabel vč. ukončení, zapojení, označovacího štítku, vč. dopravy, manipulace a montáže. Délka dle seznamu zařízení výkresů půdorysu, včetně prořezu a rezerv. | m | 215 |  | 0 |  |  | základní |  | 0 | 0 | 0 | 0 | 0 | 4 | K | 1 | ROZPOCET | 0 | 0 | 0 | 0 | 0 | 1 | 0 | 4 | 94
47 | K | 700 050.1 | Kabel CXKH-R-J 5x25 - Kabel vč. ukončení, zapojení, označovacího štítku, vč. dopravy, manipulace a montáže. Délka dle seznamu zařízení výkresů půdorysu, včetně prořezu a rezerv. | m | 140 |  | 0 |  |  | základní |  | 0 | 0 | 0 | 0 | 0 | 4 | K | 1 | ROZPOCET | 0 | 0 | 0 | 0 | 0 | 1 | 0 | 4 | 96
48 | K | 700 051 | Kabel CYKY 5x2,5 - Kabel vč. ukončení, zapojení, označovacího štítku, vč. dopravy, manipulace a montáže. Délka dle seznamu zařízení výkresů půdorysu, včetně prořezu a rezerv. | m | 520 |  | 0 |  |  | základní |  | 0 | 0 | 0 | 0 | 0 | 4 | K | 1 | ROZPOCET | 0 | 0 | 0 | 0 | 0 | 1 | 0 | 4 | 98
49 | K | 700 052 | Kabel CYKY 5x4 - Kabel vč. ukončení, zapojení, označovacího štítku, vč. dopravy, manipulace a montáže. Délka dle seznamu zařízení výkresů půdorysu, včetně prořezu a rezerv. | m | 156 |  | 0 |  |  | základní |  | 0 | 0 | 0 | 0 | 0 | 4 | K | 1 | ROZPOCET | 0 | 0 | 0 | 0 | 0 | 1 | 0 | 4 | 100
50 | K | 700 055 | Kabel CXKH-O 3x1,5 - Kabel vč. ukončení, zapojení, označovacího štítku, vč. dopravy, manipulace a montáže. Délka dle seznamu zařízení výkresů půdorysu, včetně prořezu a rezerv. | m | 60 |  | 0 |  |  | základní |  | 0 | 0 | 0 | 0 | 0 | 4 | K | 1 | ROZPOCET | 0 | 0 | 0 | 0 | 0 | 1 | 0 | 4 | 102
51 | K | 700 056 | Kabel CHKE-V-J 3x1,5 - Kabel s funkční schopností při požáru, 60min., B2ca s1 d0, vč. ukončení, zapojení, označovacího štítku, vč. dopravy, manipulace a montáže. Délka dle seznamu zařízení výkresů půdorysu, včetně prořezu a rezerv. | m | 130 |  | 0 |  |  | základní |  | 0 | 0 | 0 | 0 | 0 | 4 | K | 1 | ROZPOCET | 0 | 0 | 0 | 0 | 0 | 1 | 0 | 4 | 104
52 | K | 700 057 | Kabel CHKE-V-O 2x1,5 - Kabel s funkční schopností při požáru, 60min., B2ca s1 d0, vč. ukončení, zapojení, označovacího štítku, vč. dopravy, manipulace a montáže. Délka dle seznamu zařízení výkresů půdorysu, včetně prořezu a rezerv. | m | 130 |  | 0 |  |  | základní |  | 0 | 0 | 0 | 0 | 0 | 4 | K | 1 | ROZPOCET | 0 | 0 | 0 | 0 | 0 | 1 | 0 | 4 | 106
53 | K | 700 059 | Kabel CYA2,5 - Kabel vč. Ukončení očkem, zapojení, označovacího štítku, vč. dopravy, manipulace a montáže. Délka dle seznamu zařízení výkresů půdorysu, včetně prořezu a rezerv. | m | 1250 |  | 0 |  |  | základní |  | 0 | 0 | 0 | 0 | 0 | 4 | K | 1 | ROZPOCET | 0 | 0 | 0 | 0 | 0 | 1 | 0 | 4 | 108
54 | K | 700 059.1 | Kabel CYA6 - Kabel vč. Ukončení očkem, zapojení, označovacího štítku, vč. dopravy, manipulace a montáže. Délka dle seznamu zařízení výkresů půdorysu, včetně prořezu a rezerv. | m | 850 |  | 0 |  |  | základní |  | 0 | 0 | 0 | 0 | 0 | 4 | K | 1 | ROZPOCET | 0 | 0 | 0 | 0 | 0 | 1 | 0 | 4 | 110
55 | K | 700 059.2 | Kabel CYA10 - Kabel vč. Ukončení očkem, zapojení, označovacího štítku, vč. dopravy, manipulace a montáže. Délka dle seznamu zařízení výkresů půdorysu, včetně prořezu a rezerv. | m | 200 |  | 0 |  |  | základní |  | 0 | 0 | 0 | 0 | 0 | 4 | K | 1 | ROZPOCET | 0 | 0 | 0 | 0 | 0 | 1 | 0 | 4 | 112
56 | K | Pol286 | Ukončení kabelů | kpl | 1 |  | 0 |  |  | základní |  | 0 | 0 | 0 | 0 | 0 | 4 | K | 1 | ROZPOCET | 0 | 0 | 0 | 0 | 0 | 1 | 0 | 4 | 114
| D | F | SEZNAM ROZVADĚČŮ |  |  |  | 0 |  |  |  |  | 0 |  | 0 |  | 0 | 1 | D | 0 | ROZPOCET | [6 empty] | 0
57 | K | 700 060 | Vyzbrojení 1.pole rozvaděče RM1, vč. dopravy, montáže, osazení, průchodek, ukončení a zapojení | ks | 1 |  | 0 |  |  | základní |  | 0 | 0 | 0 | 0 | 0 | 4 | K | 1 | ROZPOCET | 0 | 0 | 0 | 0 | 0 | 1 | 0 | 4 | 116
58 | K | 700 061 | Rozvaděč RM1.7- Rozvaděčová skříň, vč. dopravy, montáže, osazení, průchodek, ukončení a zapojení | ks | 1 |  | 0 |  |  | základní |  | 0 | 0 | 0 | 0 | 0 | 4 | K | 1 | ROZPOCET | 0 | 0 | 0 | 0 | 0 | 1 | 0 | 4 | 118
| P |  | Poznámka k položce: včetně náplně skříně podle PD | [14 empty] | P | 1
59 | K | 700 062 | Demontáž a montáž rozvaděče 1.5, vč. dopravy, montáže, osazení, průchodek, ukončení a zapojení | ks | 1 |  | 0 |  |  | základní |  | 0 | 0 | 0 | 0 | 0 | 4 | K | 1 | ROZPOCET | 0 | 0 | 0 | 0 | 0 | 1 | 0 | 4 | 120
60 | K | 700 063 | Osazení jističů do RM1.5 - první řada jističů | ks | 1 |  | 0 |  |  | základní |  | 0 | 0 | 0 | 0 | 0 | 4 | K | 1 | ROZPOCET | 0 | 0 | 0 | 0 | 0 | 1 | 0 | 4 | 122
61 | K | 700 064 | Rozvaděč RS1.2.1 - Rozvaděčová skříň, vč. dopravy, montáže, osazení, průchodek, ukončení a zapojeníKompletní demnotáž | ks | 1 |  | 0 |  |  | základní |  | 0 | 0 | 0 | 0 | 0 | 4 | K | 1 | ROZPOCET | 0 | 0 | 0 | 0 | 0 | 1 | 0 | 4 | 124
| D | H | OSTATNÍ |  |  |  | 0 |  |  |  |  | 0 |  | 0 |  | 0 | 1 | D | 0 | ROZPOCET | [6 empty] | 0
62 | K | 700 080 | DODÁVKA -Ucpávky průchodů požárními úseky 60min - ref. Intumex, Hilti Těsnící materiál musí mít minimálně stejnou požární odolnost, jako je požadovaná požární odolnost prostupující konstrukce . | m2 | 3 |  | 0 |  |  | základní |  | 0 | 0 | 0 | 0 | 0 | 4 | K | 1 | ROZPOCET | 0 | 0 | 0 | 0 | 0 | 1 | 0 | 4 | 126
63 | K | 700 081 | MONTÁŽ - Stavební zednické přípomoce, zhotovení prostupů ve stěně prům. 30mm - Začistění a vypláštění kompletní , zhotovení prostupu, opravy povrchů, drobná stavební mechanizace apod. vč. potřebného materiálu | ks | 35 |  | 0 |  |  | základní |  | 0 | 0 | 0 | 0 | 0 | 4 | K | 1 | ROZPOCET | 0 | 0 | 0 | 0 | 0 | 1 | 0 | 4 | 128
64 | K | 700 082 | Ucpávka prostupu do rozvodny rest.- protipožární, protiplynová a proti vnikání vlhkosti, referenční typ Hawke modul HF6052 | ks | 1 |  | 0 |  |  | základní |  | 0 | 0 | 0 | 0 | 0 | 4 | K | 1 | ROZPOCET | 0 | 0 | 0 | 0 | 0 | 1 | 0 | 4 | 130
65 | K | 700 083 | Dielektrický koberec - Gumové izolační koberce pro elektrotechniku, ochrana před nebezpečným napětím do 1000 V, pryž pro pokrytí podlah ve vnitřních prostorách budov. | m2 | 2 |  | 0 |  |  | základní |  | 0 | 0 | 0 | 0 | 0 | 4 | K | 1 | ROZPOCET | 0 | 0 | 0 | 0 | 0 | 1 | 0 | 4 | 132
66 | K | 700 084 | MONTÁŽ - Pomocné montážní práce - cena zahrnuje kompletní pomocné montážní práce potřebné k provedení a dokončení díla | kpl | 1 |  | 0 |  |  | základní |  | 0 | 0 | 0 | 0 | 0 | 4 | K | 1 | ROZPOCET | 0 | 0 | 0 | 0 | 0 | 1 | 0 | 4 | 134
67 | K | 700 084.1 | Houkačka 230V | ks | 1 |  | 0 |  |  | základní |  | 0 | 0 | 0 | 0 | 0 | 4 | K | 1 | ROZPOCET | 0 | 0 | 0 | 0 | 0 | 1 | 0 | 4 | 136
68 | K | 700 084.2 | Germicidní zářivka se samostatným vypínačem | ks | 1 |  | 0 |  |  | základní |  | 0 | 0 | 0 | 0 | 0 | 4 | K | 1 | ROZPOCET | 0 | 0 | 0 | 0 | 0 | 1 | 0 | 4 | 138
| D | I | OSTATNÍ NÁKLADY |  |  |  | 0 |  |  |  |  | 0 |  | 0 |  | 0 | 1 | D | 0 | ROZPOCET | [6 empty] | 0
69 | K | 700 085 | Dodavatelská výrobní dokumentace - Vypracování výrobní dokumentace stavby. Cena zahrnuje zhotovení a dodání dokumentace v počtu 6 pare +2x CD | kpl | 1 |  | 0 |  |  | základní |  | 0 | 0 | 0 | 0 | 0 | 4 | K | 1 | ROZPOCET | 0 | 0 | 0 | 0 | 0 | 1 | 0 | 4 | 140
70 | K | 700 086 | Dokumentace skutečného provedení - Vypracování dokumentace skutečného provedení stavby v úrovni podrobnosti realizační dokumentace cena zahrnuje zhotovení a dodání dokumentace skutečného provedení v počtu 6 pare +2x CD | kpl | 1 |  | 0 |  |  | základní |  | 0 | 0 | 0 | 0 | 0 | 4 | K | 1 | ROZPOCET | 0 | 0 | 0 | 0 | 0 | 1 | 0 | 4 | 142
71 | K | 700 087 | Provedení a vypracování výchozí revize | kpl | 1 |  | 0 |  |  | základní |  | 0 | 0 | 0 | 0 | 0 | 4 | K | 1 | ROZPOCET | 0 | 0 | 0 | 0 | 0 | 1 | 0 | 4 | 144
72 | K | 700 088 | MONTÁŽ - Mimostaveništní doprava dodávek - Zahrnuje náklady na dopravu strojů a zařízení od výrobce (obchodní organizace) až na místo první skládky na staveništi ve smyslu Pravidel „M“ (ÚRS Praha a.s.) | % |  |  | 0 |  |  | základní |  | 0 | 0 | 0 | 0 | 0 | 4 | K | 1 | ROZPOCET | 0 | 0 | 0 | 0 | 0 | 1 | 0 | 4 | 146
73 | K | Pol353 | Měření intenzity umělého osvětlení vč. vypracování protokolu | kpl | 1 |  | 0 |  |  | základní |  | 0 | 0 | 0 | 0 | 0 | 4 | K | 1 | ROZPOCET | 0 | 0 | 0 | 0 | 0 | 1 | 0 | 4 | 148
74 | K | Pol287 | Drobný instalační materiál | kpl | 1 |  | 0 |  |  | základní |  | 0 | 0 | 0 | 0 | 0 | 4 | K | 1 | ROZPOCET | 0 | 0 | 0 | 0 | 0 | 1 | 0 | 4 | 150
75 | K | Pol355 | Zaškolení obsluhy, manuály | kpl | 1 |  | 0 |  |  | základní |  | 0 | 0 | 0 | 0 | 0 | 4 | K | 1 | ROZPOCET | 0 | 0 | 0 | 0 | 0 | 1 | 0 | 4 | 152
76 | K | Pol356 | Zkušební provoz | kpl | 1 |  | 0 |  |  | základní |  | 0 | 0 | 0 | 0 | 0 | 4 | K | 1 | ROZPOCET | 0 | 0 | 0 | 0 | 0 | 1 | 0 | 4 | 154
77 | K | Pol357 | Energie a jiná media | kpl | 1 |  | 0 |  |  | základní |  | 0 | 0 | 0 | 0 | 0 | 4 | K | 1 | ROZPOCET | 0 | 0 | 0 | 0 | 0 | 1 | 0 | 4 | 156
78 | K | Pol358 | Lešení a pomocné konstrukce | kpl | 1 |  | 0 |  |  | základní |  | 0 | 0 | 0 | 0 | 0 | 4 | K | 1 | ROZPOCET | 0 | 0 | 0 | 0 | 0 | 1 | 0 | 4 | 158
79 | K | Pol359 | Vertikální doprava | kpl | 1 |  | 0 |  |  | základní |  | 0 | 0 | 0 | 0 | 0 | 4 | K | 1 | ROZPOCET | 0 | 0 | 0 | 0 | 0 | 1 | 0 | 4 | 160
80 | K | Pol360 | Přemístění po staveništi | kpl | 1 |  | 0 |  |  | základní |  | 0 | 0 | 0 | 0 | 0 | 4 | K | 1 | ROZPOCET | 0 | 0 | 0 | 0 | 0 | 1 | 0 | 4 | 162
81 | K | Pol361 | Ochrana provedených prací | kpl | 1 |  | 0 |  |  | základní |  | 0 | 0 | 0 | 0 | 0 | 4 | K | 1 | ROZPOCET | 0 | 0 | 0 | 0 | 0 | 1 | 0 | 4 | 164
82 | K | Pol288 | Náklady na projednání předmětu díla | kpl | 1 |  | 0 |  |  | základní |  | 0 | 0 | 0 | 0 | 0 | 4 | K | 1 | ROZPOCET | 0 | 0 | 0 | 0 | 0 | 1 | 0 | 4 | 166
83 | K | Pol363 | BOZP | kpl | 1 |  | 0 |  |  | základní |  | 0 | 0 | 0 | 0 | 0 | 4 | K | 1 | ROZPOCET | 0 | 0 | 0 | 0 | 0 | 1 | 0 | 4 | 168
84 | K | Pol364 | Kompletace | kpl | 1 |  | 0 |  |  | základní |  | 0 | 0 | 0 | 0 | 0 | 4 | K | 1 | ROZPOCET | 0 | 0 | 0 | 0 | 0 | 1 | 0 | 4 | 170
85 | K | Pol365 | Úklid | kpl | 1 |  | 0 |  |  | základní |  | 0 | 0 | 0 | 0 | 0 | 4 | K | 1 | ROZPOCET | 0 | 0 | 0 | 0 | 0 | 1 | 0 | 4 | 172
86 | K | Pol366 | Odpadové hospodářství | kpl | 1 |  | 0 |  |  | základní |  | 0 | 0 | 0 | 0 | 0 | 4 | K | 1 | ROZPOCET | 0 | 0 | 0 | 0 | 0 | 1 | 0 | 4 | 174
87 | K | Pol289 | Příslušenství svítidel | kpl | 1 |  | 0 |  |  | základní |  | 0 | 0 | 0 | 0 | 0 | 4 | K | 1 | ROZPOCET | 0 | 0 | 0 | 0 | 0 | 1 | 0 | 4 | 176

## 01 - Část SNV
{341a11a5-1f78-4cfc-9161-d943d18ad174}
2
| KRYCÍ LIST SOUPISU PRACÍ | [7 empty] | v --- níže se nacházejí doplnkové a pomocné údaje k sestavám --- v | [8 empty] | False
Stavba:
Rekonstrukce restaurace Farma - úprava 5. 12. 2023
Objekt:
01 - SO 01 Restaurace Farma - stavební úpravy
Soupis:
08 - SO 01.1.7 Slaboproudé rozvody
Úroveň 3:
01 - Část SNV
| KSO: |  |  |  |  | CC-CZ:
| Místo: |  |  |  |  | Datum: | 6. 6. 2023
| Zadavatel: |  |  |  |  | IČ:
|  | Česká zemědělská univerzita |  |  |  | DIČ:
| Uchazeč: |  |  |  |  | IČ: | Vyplň údaj
|  | Vyplň údaj |  |  |  | DIČ: | Vyplň údaj
| Projektant: |  |  |  |  | IČ:
|  | GREBNER, spol s r.o. |  |  |  | DIČ:
| Zpracovatel: |  |  |  |  | IČ:
|  | Ing.Josef Němeček |  |  |  | DIČ:
Poznámka:
| Cena bez DPH | [5 empty] | 0
|  |  | Základ daně |  |  | Sazba daně | Výše daně
| DPH | základní | 0 |  |  | 21% | 0
|  | snížená | 0 |  |  | 15% | 0
|  | zákl. přenesená | 0 |  |  | 21% | 0
|  | sníž. přenesená | 0 |  |  | 15% | 0
|  | nulová | 0 |  |  | 0% | 0
| Cena s DPH |  |  | v | CZK |  | 0
REKAPITULACE ČLENĚNÍ SOUPISU PRACÍ
Stavba:
Rekonstrukce restaurace Farma - úprava 5. 12. 2023
Objekt:
01 - SO 01 Restaurace Farma - stavební úpravy
Soupis:
08 - SO 01.1.7 Slaboproudé rozvody
Úroveň 3:
01 - Část SNV
Místo: | [5 empty] | Datum: | 6. 6. 2023
Zadavatel: |  |  | Česká zemědělská univerzita |  |  | Projektant: | GREBNER, spol s r.o.
Uchazeč: |  |  | Vyplň údaj |  |  | Zpracovatel: | Ing.Josef Němeček
Kód dílu - Popis | [6 empty] | Cena celkem [CZK]
Náklady stavby celkem | [6 empty] | 0 | [11 empty] | -1
| D1 - Ústředna, systémové prvky | [5 empty] | 0
| D2 - Kabely | [5 empty] | 0
| D3 - Krabice | [5 empty] | 0
| D4 - Kabelové trasy | [5 empty] | 0
| D5 - Instalace | [5 empty] | 0
| D6 - Ostatní | [5 empty] | 0
SOUPIS PRACÍ
Stavba:
Rekonstrukce restaurace Farma - úprava 5. 12. 2023
Objekt:
01 - SO 01 Restaurace Farma - stavební úpravy
Soupis:
08 - SO 01.1.7 Slaboproudé rozvody
Úroveň 3:
01 - Část SNV
Místo: | [5 empty] | Datum: | 6. 6. 2023
Zadavatel: |  |  | Česká zemědělská univerzita |  |  | Projektant: | GREBNER, spol s r.o.
Uchazeč: |  |  | Vyplň údaj |  |  | Zpracovatel: | Ing.Josef Němeček
PČ | Typ | Kód | Popis | MJ | Množství | J.cena [CZK] | Cena celkem [CZK] | Cenová soustava |  | DPH | J. Nh [h] | Nh celkem [h] | J. hmotnost [t] | Hmotnost celkem [t] | J. suť [t] | Suť Celkem [t]
Náklady soupisu celkem | [6 empty] | 0 |  |  |  |  | 0 |  | 0 |  | 0 |  | D | -1 | [7 empty] | 0
| D | D1 | Ústředna, systémové prvky |  |  |  | 0 |  |  |  |  | 0 |  | 0 |  | 0 | 1 | D | 0 | ROZPOCET | [6 empty] | 0
1 | K | Pol39 | Sada pro nouzovou signalizaci pro přivolání pomoci tělesně postiženým osobám (podle vyhlášky č. 398/2009 Sb. o bezbariérovém užívání staveb)/transformátor, nouové tlačítko se šnůrou, resetovací tlačítko, kontrolní modul s optickou a akustickou signalizací/ | kpl | 1 |  | 0 |  |  | základní |  | 0 | 0 | 0 | 0 | 0 | 4 | K | 1 | ROZPOCET | 0 | 0 | 0 | 0 | 0 | 1 | 0 | 4 | 2
2 | K | Pol40 | přídavný kontrolní modul s optickou a akustickou signalizací vč. Rámečku | ks | 1 |  | 0 |  |  | základní |  | 0 | 0 | 0 | 0 | 0 | 4 | K | 1 | ROZPOCET | 0 | 0 | 0 | 0 | 0 | 1 | 0 | 4 | 4
| D | D2 | Kabely |  |  |  | 0 |  |  |  |  | 0 |  | 0 |  | 0 | 1 | D | 0 | ROZPOCET | [6 empty] | 0
3 | K | Pol41 | Sděl. stíněný kabel vhodný pro zabezpečovací instalace (F/UTP) | m | 100 |  | 0 |  |  | základní |  | 0 | 0 | 0 | 0 | 0 | 4 | K | 1 | ROZPOCET | 0 | 0 | 0 | 0 | 0 | 1 | 0 | 4 | 6
4 | K | Pol42 | Napájecí kabel CYKY-J 2x2,5 | m | 40 |  | 0 |  |  | základní |  | 0 | 0 | 0 | 0 | 0 | 4 | K | 1 | ROZPOCET | 0 | 0 | 0 | 0 | 0 | 1 | 0 | 4 | 8
| D | D3 | Krabice |  |  |  | 0 |  |  |  |  | 0 |  | 0 |  | 0 | 1 | D | 0 | ROZPOCET | [6 empty] | 0
5 | K | Pol387 | Krabice rozbočovací vč. svorkovnice, tamper | kpl | 2 |  | 0 |  |  | základní |  | 0 | 0 | 0 | 0 | 0 | 4 | K | 1 | ROZPOCET | 0 | 0 | 0 | 0 | 0 | 1 | 0 | 4 | 10
6 | K | Pol43 | Krabice přístrojová | ks | 4 |  | 0 |  |  | základní |  | 0 | 0 | 0 | 0 | 0 | 4 | K | 1 | ROZPOCET | 0 | 0 | 0 | 0 | 0 | 1 | 0 | 4 | 12
| D | D4 | Kabelové trasy |  |  |  | 0 |  |  |  |  | 0 |  | 0 |  | 0 | 1 | D | 0 | ROZPOCET | [6 empty] | 0
7 | K | Pol388 | Elektroinstalační trubka ohebná PVC pr. 16 mm, se střední mechanickou odolností, vč. instalačního materiálu a příslušenství | m | 40 |  | 0 |  |  | základní |  | 0 | 0 | 0 | 0 | 0 | 4 | K | 1 | ROZPOCET | 0 | 0 | 0 | 0 | 0 | 1 | 0 | 4 | 14
8 | K | Pol44 | Drobný instalační materiál, štítky | kpl | 1 |  | 0 |  |  | základní |  | 0 | 0 | 0 | 0 | 0 | 4 | K | 1 | ROZPOCET | 0 | 0 | 0 | 0 | 0 | 1 | 0 | 4 | 16
| D | D5 | Instalace |  |  |  | 0 |  |  |  |  | 0 |  | 0 |  | 0 | 1 | D | 0 | ROZPOCET | [6 empty] | 0
9 | K | Pol45 | Instalace kabeláže (uložení do nosných systémů, pod omítku) | kpl | 1 |  | 0 |  |  | základní |  | 0 | 0 | 0 | 0 | 0 | 4 | K | 1 | ROZPOCET | 0 | 0 | 0 | 0 | 0 | 1 | 0 | 4 | 18
10 | K | Pol392 | Drážkování | m | 30 |  | 0 |  |  | základní |  | 0 | 0 | 0 | 0 | 0 | 4 | K | 1 | ROZPOCET | 0 | 0 | 0 | 0 | 0 | 1 | 0 | 4 | 20
11 | K | Pol46 | Instalace kabelových tras | kpl | 1 |  | 0 |  |  | základní |  | 0 | 0 | 0 | 0 | 0 | 4 | K | 1 | ROZPOCET | 0 | 0 | 0 | 0 | 0 | 1 | 0 | 4 | 22
12 | K | Pol47 | Instalace systémových prvků | kpl | 1 |  | 0 |  |  | základní |  | 0 | 0 | 0 | 0 | 0 | 4 | K | 1 | ROZPOCET | 0 | 0 | 0 | 0 | 0 | 1 | 0 | 4 | 24
| D | D6 | Ostatní |  |  |  | 0 |  |  |  |  | 0 |  | 0 |  | 0 | 1 | D | 0 | ROZPOCET | [6 empty] | 0
13 | K | Pol48 | Dokumentace zhotovitele | kpl | 1 |  | 0 |  |  | základní |  | 0 | 0 | 0 | 0 | 0 | 4 | K | 1 | ROZPOCET | 0 | 0 | 0 | 0 | 0 | 1 | 0 | 4 | 26
14 | K | Pol53 | Dokumentace skutečného provedení | kpl | 1 |  | 0 |  |  | základní |  | 0 | 0 | 0 | 0 | 0 | 4 | K | 1 | ROZPOCET | 0 | 0 | 0 | 0 | 0 | 1 | 0 | 4 | 28
15 | K | Pol62 | Uvedení do provozu výše uvedených slaboproudých systémů | kpl | 1 |  | 0 |  |  | základní |  | 0 | 0 | 0 | 0 | 0 | 4 | K | 1 | ROZPOCET | 0 | 0 | 0 | 0 | 0 | 1 | 0 | 4 | 30
16 | K | Pol63 | Zaškolení | kpl | 1 |  | 0 |  |  | základní |  | 0 | 0 | 0 | 0 | 0 | 4 | K | 1 | ROZPOCET | 0 | 0 | 0 | 0 | 0 | 1 | 0 | 4 | 32
17 | K | Pol66 | Stavební přípomoci | kpl | 1 |  | 0 |  |  | základní |  | 0 | 0 | 0 | 0 | 0 | 4 | K | 1 | ROZPOCET | 0 | 0 | 0 | 0 | 0 | 1 | 0 | 4 | 34

## 02 - Část SCS
{7942bacf-908d-453c-a1f0-d3700cdb1787}
2
| KRYCÍ LIST SOUPISU PRACÍ | [7 empty] | v --- níže se nacházejí doplnkové a pomocné údaje k sestavám --- v | [8 empty] | False
Stavba:
Rekonstrukce restaurace Farma - úprava 5. 12. 2023
Objekt:
01 - SO 01 Restaurace Farma - stavební úpravy
Soupis:
08 - SO 01.1.7 Slaboproudé rozvody
Úroveň 3:
02 - Část SCS
| KSO: |  |  |  |  | CC-CZ:
| Místo: |  |  |  |  | Datum: | 6. 6. 2023
| Zadavatel: |  |  |  |  | IČ:
|  | Česká zemědělská univerzita |  |  |  | DIČ:
| Uchazeč: |  |  |  |  | IČ: | Vyplň údaj
|  | Vyplň údaj |  |  |  | DIČ: | Vyplň údaj
| Projektant: |  |  |  |  | IČ:
|  | GREBNER, spol s r.o. |  |  |  | DIČ:
| Zpracovatel: |  |  |  |  | IČ:
|  | Ing.Josef Němeček |  |  |  | DIČ:
Poznámka:
| Cena bez DPH | [5 empty] | 0
|  |  | Základ daně |  |  | Sazba daně | Výše daně
| DPH | základní | 0 |  |  | 21% | 0
|  | snížená | 0 |  |  | 15% | 0
|  | zákl. přenesená | 0 |  |  | 21% | 0
|  | sníž. přenesená | 0 |  |  | 15% | 0
|  | nulová | 0 |  |  | 0% | 0
| Cena s DPH |  |  | v | CZK |  | 0
REKAPITULACE ČLENĚNÍ SOUPISU PRACÍ
Stavba:
Rekonstrukce restaurace Farma - úprava 5. 12. 2023
Objekt:
01 - SO 01 Restaurace Farma - stavební úpravy
Soupis:
08 - SO 01.1.7 Slaboproudé rozvody
Úroveň 3:
02 - Část SCS
Místo: | [5 empty] | Datum: | 6. 6. 2023
Zadavatel: |  |  | Česká zemědělská univerzita |  |  | Projektant: | GREBNER, spol s r.o.
Uchazeč: |  |  | Vyplň údaj |  |  | Zpracovatel: | Ing.Josef Němeček
Kód dílu - Popis | [6 empty] | Cena celkem [CZK]
Náklady stavby celkem | [6 empty] | 0 | [11 empty] | -1
| D1 - Rozvaděče | [5 empty] | 0
| D2 - Zásuvky | [5 empty] | 0
| D3 - Ukončení v rozvaděčích | [5 empty] | 0
| D4 - Kabely ostatní | [5 empty] | 0
| D5 - Zemnění, stínění | [5 empty] | 0
| D6 - Kabelové trasy | [5 empty] | 0
| D7 - Kabely metalické | [5 empty] | 0
| D8 - Kabely optické | [5 empty] | 0
| D9 - Instalace | [5 empty] | 0
| D10 - Ostatní | [5 empty] | 0
SOUPIS PRACÍ
Stavba:
Rekonstrukce restaurace Farma - úprava 5. 12. 2023
Objekt:
01 - SO 01 Restaurace Farma - stavební úpravy
Soupis:
08 - SO 01.1.7 Slaboproudé rozvody
Úroveň 3:
02 - Část SCS
Místo: | [5 empty] | Datum: | 6. 6. 2023
Zadavatel: |  |  | Česká zemědělská univerzita |  |  | Projektant: | GREBNER, spol s r.o.
Uchazeč: |  |  | Vyplň údaj |  |  | Zpracovatel: | Ing.Josef Němeček
PČ | Typ | Kód | Popis | MJ | Množství | J.cena [CZK] | Cena celkem [CZK] | Cenová soustava |  | DPH | J. Nh [h] | Nh celkem [h] | J. hmotnost [t] | Hmotnost celkem [t] | J. suť [t] | Suť Celkem [t]
Náklady soupisu celkem | [6 empty] | 0 |  |  |  |  | 0 |  | 0 |  | 0 |  | D | -1 | [7 empty] | 0
| D | D1 | Rozvaděče |  |  |  | 0 |  |  |  |  | 0 |  | 0 |  | 0 | 1 | D | 0 | ROZPOCET | [6 empty] | 0
1 | K | Pol454 | Rack SCS stojanový, 800×1000×42U, včetně 19" rámu (přední i zadní), přední dveře z perforovaného plechu, zadní dveře perforované dělené | kpl | 1 |  | 0 |  |  | základní |  | 0 | 0 | 0 | 0 | 0 | 4 | K | 1 | ROZPOCET | 0 | 0 | 0 | 0 | 0 | 1 | 0 | 4 | 2
2 | K | Pol455 | 19" napájecí lišta (min 5x230V) s přepěťovou ochranou | kpl | 2 |  | 0 |  |  | základní |  | 0 | 0 | 0 | 0 | 0 | 4 | K | 1 | ROZPOCET | 0 | 0 | 0 | 0 | 0 | 1 | 0 | 4 | 4
3 | K | Pol456 | Rozvaděč do barového pultu 10" 4U | kpl | 1 |  | 0 |  |  | základní |  | 0 | 0 | 0 | 0 | 0 | 4 | K | 1 | ROZPOCET | 0 | 0 | 0 | 0 | 0 | 1 | 0 | 4 | 6
4 | K | Pol457 | telefonní rozvaděč MIS1a s výbavou pro 50p | kpl | 1 |  | 0 |  |  | základní |  | 0 | 0 | 0 | 0 | 0 | 4 | K | 1 | ROZPOCET | 0 | 0 | 0 | 0 | 0 | 1 | 0 | 4 | 8
5 | K | Pol458 | Nosník zářezových modulů LSA, 10+1 pozice | kpl | 2 |  | 0 |  |  | základní |  | 0 | 0 | 0 | 0 | 0 | 4 | K | 1 | ROZPOCET | 0 | 0 | 0 | 0 | 0 | 1 | 0 | 4 | 10
6 | K | Pol459 | Svorkovnice LSA Plus. Rozpojovací | kpl | 6 |  | 0 |  |  | základní |  | 0 | 0 | 0 | 0 | 0 | 4 | K | 1 | ROZPOCET | 0 | 0 | 0 | 0 | 0 | 1 | 0 | 4 | 12
7 | K | Pol460 | Svorkovnice LSA Plus. Zemnící | kpl | 2 |  | 0 |  |  | základní |  | 0 | 0 | 0 | 0 | 0 | 4 | K | 1 | ROZPOCET | 0 | 0 | 0 | 0 | 0 | 1 | 0 | 4 | 14
| D | D2 | Zásuvky |  |  |  | 0 |  |  |  |  | 0 |  | 0 |  | 0 | 1 | D | 0 | ROZPOCET | [6 empty] | 0
8 | K | Pol461 | Zásuvka 2×RJ45/s, cat 6A, pod omítku - kompletní vč. Krabice, design shodný s profesí ESI | kpl | 13 |  | 0 |  |  | základní |  | 0 | 0 | 0 | 0 | 0 | 4 | K | 1 | ROZPOCET | 0 | 0 | 0 | 0 | 0 | 1 | 0 | 4 | 16
9 | K | Pol462 | Zásuvka 2×RJ45/s, cat 6A, na omítku - kompletní vč. Krabice, design shodný s profesí ESI | kpl | 10 |  | 0 |  |  | základní |  | 0 | 0 | 0 | 0 | 0 | 4 | K | 1 | ROZPOCET | 0 | 0 | 0 | 0 | 0 | 1 | 0 | 4 | 18
10 | K | Pol463 | Zásuvka 2×RJ45/s, cat 6A, provedení na DIN lištu, keystone + rámeček | kpl | 4 |  | 0 |  |  | základní |  | 0 | 0 | 0 | 0 | 0 | 4 | K | 1 | ROZPOCET | 0 | 0 | 0 | 0 | 0 | 1 | 0 | 4 | 20
11 | K | Pol464 | Zásuvka 2×RJ45/s, cat 6A, venkovní provedení - kompletní vč. Krabice | kpl | 3 |  | 0 |  |  | základní |  | 0 | 0 | 0 | 0 | 0 | 4 | K | 1 | ROZPOCET | 0 | 0 | 0 | 0 | 0 | 1 | 0 | 4 | 22
| D | D3 | Ukončení v rozvaděčích |  |  |  | 0 |  |  |  |  | 0 |  | 0 |  | 0 | 1 | D | 0 | ROZPOCET | [6 empty] | 0
12 | K | Pol465 | Patch panel 1U OPTICKÝ, 24×SM E2000 | kpl | 2 |  | 0 |  |  | základní |  | 0 | 0 | 0 | 0 | 0 | 4 | K | 1 | ROZPOCET | 0 | 0 | 0 | 0 | 0 | 1 | 0 | 4 | 24
13 | K | Pol466 | Patch panel 1U, 24×STP/1U, cat 6A, kompletní | kpl | 6 |  | 0 |  |  | základní |  | 0 | 0 | 0 | 0 | 0 | 4 | K | 1 | ROZPOCET | 0 | 0 | 0 | 0 | 0 | 1 | 0 | 4 | 26
14 | K | Pol467 | Patchpanel 1U telefonní, 50×RJ45, nestíněný | kpl | 1 |  | 0 |  |  | základní |  | 0 | 0 | 0 | 0 | 0 | 4 | K | 1 | ROZPOCET | 0 | 0 | 0 | 0 | 0 | 1 | 0 | 4 | 28
15 | K | Pol468 | Patchpanel 10'' kat. 6a STP, 12 portů | kpl | 2 |  | 0 |  |  | základní |  | 0 | 0 | 0 | 0 | 0 | 4 | K | 1 | ROZPOCET | 0 | 0 | 0 | 0 | 0 | 1 | 0 | 4 | 30
| D | D4 | Kabely ostatní |  |  |  | 0 |  |  |  |  | 0 |  | 0 |  | 0 | 1 | D | 0 | ROZPOCET | [6 empty] | 0
16 | K | Pol469 | Kabel S/FTP 4×2×AWG23/1, cat 6A, LSOH | m | 5780 |  | 0 |  |  | základní |  | 0 | 0 | 0 | 0 | 0 | 4 | K | 1 | ROZPOCET | 0 | 0 | 0 | 0 | 0 | 1 | 0 | 4 | 32
17 | K | Pol470 | Kabel TCEPKPFLE 25×4×0.6 | m | 800 |  | 0 |  |  | základní |  | 0 | 0 | 0 | 0 | 0 | 4 | K | 1 | ROZPOCET | 0 | 0 | 0 | 0 | 0 | 1 | 0 | 4 | 34
18 | K | Pol471 | Kabel SHKFH–R + B2ca s1d1a1 10×2×0.5 | m | 350 |  | 0 |  |  | základní |  | 0 | 0 | 0 | 0 | 0 | 4 | K | 1 | ROZPOCET | 0 | 0 | 0 | 0 | 0 | 1 | 0 | 4 | 36
19 | K | Pol67 | Kabel optický, SM, 48 vláken OS2, zafukovací, venkovní | m | 852 |  | 0 |  |  | základní |  | 0 | 0 | 0 | 0 | 0 | 4 | K | 1 | ROZPOCET | 0 | 0 | 0 | 0 | 0 | 1 | 0 | 4 | 38
20 | K | Pol69 | Svazek mikrotrubiček HDPE 7x14/10 mm transparentní s barevným pruhem včetně spojek a koncovek | m | 852 |  | 0 |  |  | základní |  | 0 | 0 | 0 | 0 | 0 | 4 | K | 1 | ROZPOCET | 0 | 0 | 0 | 0 | 0 | 1 | 0 | 4 | 40
| D | D5 | Zemnění, stínění |  |  |  | 0 |  |  |  |  | 0 |  | 0 |  | 0 | 1 | D | 0 | ROZPOCET | [6 empty] | 0
21 | K | Pol474 | Kabel CYA 16 zž | m | 130 |  | 0 |  |  | základní |  | 0 | 0 | 0 | 0 | 0 | 4 | K | 1 | ROZPOCET | 0 | 0 | 0 | 0 | 0 | 1 | 0 | 4 | 42
22 | K | Pol475 | Kabel CYA 6 zž | m | 60 |  | 0 |  |  | základní |  | 0 | 0 | 0 | 0 | 0 | 4 | K | 1 | ROZPOCET | 0 | 0 | 0 | 0 | 0 | 1 | 0 | 4 | 44
| D | D6 | Kabelové trasy |  |  |  | 0 |  |  |  |  | 0 |  | 0 |  | 0 | 1 | D | 0 | ROZPOCET | [6 empty] | 0
23 | K | Pol476 | Kabelový žlab, plný s perforací, pozinkovaný 100x60mm, včetně spojek, konzol a závitových tyčí | m | 120 |  | 0 |  |  | základní |  | 0 | 0 | 0 | 0 | 0 | 4 | K | 1 | ROZPOCET | 0 | 0 | 0 | 0 | 0 | 1 | 0 | 4 | 46
24 | K | Pol477 | Elektroinstalační trubka ohebná PVC pr. 32 mm, se střední mechanickou odolností, vč. instalačního materiálu a příslušenství, (instalace pod omítku) | m | 100 |  | 0 |  |  | základní |  | 0 | 0 | 0 | 0 | 0 | 4 | K | 1 | ROZPOCET | 0 | 0 | 0 | 0 | 0 | 1 | 0 | 4 | 48
25 | K | Pol478 | Elektroinstalační trubka pevná PVC pr. 32 mm, s vysokou mechanickou odolností, vč. instalačního materiálu, příslušenství a protahovacího drátu | m | 150 |  | 0 |  |  | základní |  | 0 | 0 | 0 | 0 | 0 | 4 | K | 1 | ROZPOCET | 0 | 0 | 0 | 0 | 0 | 1 | 0 | 4 | 50
26 | K | Pol479 | Nová páteřní trasa v šachtě teplovodu - nové konzole, příchytky | m | 720 |  | 0 |  |  | základní |  | 0 | 0 | 0 | 0 | 0 | 4 | K | 1 | ROZPOCET | 0 | 0 | 0 | 0 | 0 | 1 | 0 | 4 | 52
| D | D7 | Kabely metalické |  |  |  | 0 |  |  |  |  | 0 |  | 0 |  | 0 | 1 | D | 0 | ROZPOCET | [6 empty] | 0
27 | K | Pol480 | Propojovací kabel LED, Cat.6a, STP,2xRJ45, délka 0.33m, šedá | ks | 12 |  | 0 |  |  | základní |  | 0 | 0 | 0 | 0 | 0 | 4 | K | 1 | ROZPOCET | 0 | 0 | 0 | 0 | 0 | 1 | 0 | 4 | 54
28 | K | Pol481 | Propojovací kabel LED, Cat.6a, STP,2xRJ45, délka 0.5m, šedá | ks | 24 |  | 0 |  |  | základní |  | 0 | 0 | 0 | 0 | 0 | 4 | K | 1 | ROZPOCET | 0 | 0 | 0 | 0 | 0 | 1 | 0 | 4 | 56
29 | K | Pol482 | Propojovací kabel LED, Cat.6a, STP,2xRJ45, délka 1m, šedá | ks | 24 |  | 0 |  |  | základní |  | 0 | 0 | 0 | 0 | 0 | 4 | K | 1 | ROZPOCET | 0 | 0 | 0 | 0 | 0 | 1 | 0 | 4 | 58
30 | K | Pol483 | Propojovací kabel LED, Cat.6a, STP,2xRJ45, délka 2m, šedá | ks | 24 |  | 0 |  |  | základní |  | 0 | 0 | 0 | 0 | 0 | 4 | K | 1 | ROZPOCET | 0 | 0 | 0 | 0 | 0 | 1 | 0 | 4 | 60
31 | K | Pol484 | Propojovací kabel LED, Cat.6a, STP,2xRJ45, délka 3m, šedá | ks | 24 |  | 0 |  |  | základní |  | 0 | 0 | 0 | 0 | 0 | 4 | K | 1 | ROZPOCET | 0 | 0 | 0 | 0 | 0 | 1 | 0 | 4 | 62
32 | K | Pol485 | Propojovací kabel LED, Cat.6a, STP,2xRJ45, délka 5m, šedá | ks | 10 |  | 0 |  |  | základní |  | 0 | 0 | 0 | 0 | 0 | 4 | K | 1 | ROZPOCET | 0 | 0 | 0 | 0 | 0 | 1 | 0 | 4 | 64
| D | D8 | Kabely optické |  |  |  | 0 |  |  |  |  | 0 |  | 0 |  | 0 | 1 | D | 0 | ROZPOCET | [6 empty] | 0
33 | K | Pol486 | Patchcord optický SM OS1 9/125, E2/APC-LC/PC, 1m, LSOH, G.657.A | ks | 2 |  | 0 |  |  | základní |  | 0 | 0 | 0 | 0 | 0 | 4 | K | 1 | ROZPOCET | 0 | 0 | 0 | 0 | 0 | 1 | 0 | 4 | 66
34 | K | Pol487 | Patchcord optický SM OS1 9/125, E2/APC-LC/PC, 2m, LSOH, G.657.A | ks | 2 |  | 0 |  |  | základní |  | 0 | 0 | 0 | 0 | 0 | 4 | K | 1 | ROZPOCET | 0 | 0 | 0 | 0 | 0 | 1 | 0 | 4 | 68
| D | D9 | Instalace |  |  |  | 0 |  |  |  |  | 0 |  | 0 |  | 0 | 1 | D | 0 | ROZPOCET | [6 empty] | 0
35 | K | Pol488 | Instalace kabeláže (uložení do nosných systémů, pod omítku) | kpl | 1 |  | 0 |  |  | základní |  | 0 | 0 | 0 | 0 | 0 | 4 | K | 1 | ROZPOCET | 0 | 0 | 0 | 0 | 0 | 1 | 0 | 4 | 70
36 | K | Pol489 | Drážkování | m | 350 |  | 0 |  |  | základní |  | 0 | 0 | 0 | 0 | 0 | 4 | K | 1 | ROZPOCET | 0 | 0 | 0 | 0 | 0 | 1 | 0 | 4 | 72
37 | K | Pol490 | Instalace kabelových tras | kpl | 1 |  | 0 |  |  | základní |  | 0 | 0 | 0 | 0 | 0 | 4 | K | 1 | ROZPOCET | 0 | 0 | 0 | 0 | 0 | 1 | 0 | 4 | 74
38 | K | Pol491 | Instalace patchpanelů a optických prvků | kpl | 1 |  | 0 |  |  | základní |  | 0 | 0 | 0 | 0 | 0 | 4 | K | 1 | ROZPOCET | 0 | 0 | 0 | 0 | 0 | 1 | 0 | 4 | 76
39 | K | Pol492 | Instalace koncových prvků - zásuvek | kpl | 1 |  | 0 |  |  | základní |  | 0 | 0 | 0 | 0 | 0 | 4 | K | 1 | ROZPOCET | 0 | 0 | 0 | 0 | 0 | 1 | 0 | 4 | 78
40 | K | Pol493 | Kompletace rozvaděčů | kpl | 1 |  | 0 |  |  | základní |  | 0 | 0 | 0 | 0 | 0 | 4 | K | 1 | ROZPOCET | 0 | 0 | 0 | 0 | 0 | 1 | 0 | 4 | 80
41 | K | Pol494 | Přepojení prvků stávajícího nástěnného rozvaděče SCS do nového racku, kompletace | hod | 120 |  | 0 |  |  | základní |  | 0 | 0 | 0 | 0 | 0 | 4 | K | 1 | ROZPOCET | 0 | 0 | 0 | 0 | 0 | 1 | 0 | 4 | 82
42 | K | Pol495 | Měření optické kabeláže vč. vyhotovení měřícího protokolu | kpl | 1 |  | 0 |  |  | základní |  | 0 | 0 | 0 | 0 | 0 | 4 | K | 1 | ROZPOCET | 0 | 0 | 0 | 0 | 0 | 1 | 0 | 4 | 84
43 | K | Pol496 | Měření metalické kabeláže vč. vyhotovení měřícího protokolu | kpl | 1 |  | 0 |  |  | základní |  | 0 | 0 | 0 | 0 | 0 | 4 | K | 1 | ROZPOCET | 0 | 0 | 0 | 0 | 0 | 1 | 0 | 4 | 86
| D | D10 | Ostatní |  |  |  | 0 |  |  |  |  | 0 |  | 0 |  | 0 | 1 | D | 0 | ROZPOCET | [6 empty] | 0
44 | K | Pol497 | Dokumentace zhotovitele | kpl | 1 |  | 0 |  |  | základní |  | 0 | 0 | 0 | 0 | 0 | 4 | K | 1 | ROZPOCET | 0 | 0 | 0 | 0 | 0 | 1 | 0 | 4 | 88
45 | K | Pol498 | Dokumentace skutečného provedení | kpl | 1 |  | 0 |  |  | základní |  | 0 | 0 | 0 | 0 | 0 | 4 | K | 1 | ROZPOCET | 0 | 0 | 0 | 0 | 0 | 1 | 0 | 4 | 90
46 | K | Pol499 | Manuály | kpl | 1 |  | 0 |  |  | základní |  | 0 | 0 | 0 | 0 | 0 | 4 | K | 1 | ROZPOCET | 0 | 0 | 0 | 0 | 0 | 1 | 0 | 4 | 92
47 | K | Pol500 | Uvedení do provozu výše uvedených slaboproudých systémů | kpl | 1 |  | 0 |  |  | základní |  | 0 | 0 | 0 | 0 | 0 | 4 | K | 1 | ROZPOCET | 0 | 0 | 0 | 0 | 0 | 1 | 0 | 4 | 94
48 | K | Pol402 | Testy, revize | kpl | 1 |  | 0 |  |  | základní |  | 0 | 0 | 0 | 0 | 0 | 4 | K | 1 | ROZPOCET | 0 | 0 | 0 | 0 | 0 | 1 | 0 | 4 | 96
49 | K | Pol403 | Zaškolení | kpl | 1 |  | 0 |  |  | základní |  | 0 | 0 | 0 | 0 | 0 | 4 | K | 1 | ROZPOCET | 0 | 0 | 0 | 0 | 0 | 1 | 0 | 4 | 98
50 | K | Pol501 | Náklady na zkoušky | kpl | 1 |  | 0 |  |  | základní |  | 0 | 0 | 0 | 0 | 0 | 4 | K | 1 | ROZPOCET | 0 | 0 | 0 | 0 | 0 | 1 | 0 | 4 | 100
51 | K | Pol405 | Zkušební provoz | kpl | 1 |  | 0 |  |  | základní |  | 0 | 0 | 0 | 0 | 0 | 4 | K | 1 | ROZPOCET | 0 | 0 | 0 | 0 | 0 | 1 | 0 | 4 | 102
52 | K | Pol502 | Energie a jiná média | kpl | 1 |  | 0 |  |  | základní |  | 0 | 0 | 0 | 0 | 0 | 4 | K | 1 | ROZPOCET | 0 | 0 | 0 | 0 | 0 | 1 | 0 | 4 | 104
53 | K | Pol407 | Průvrty | kpl | 6 |  | 0 |  |  | základní |  | 0 | 0 | 0 | 0 | 0 | 4 | K | 1 | ROZPOCET | 0 | 0 | 0 | 0 | 0 | 1 | 0 | 4 | 106
54 | K | Pol503 | Lešení a pomocné konstrukce | kpl | 1 |  | 0 |  |  | základní |  | 0 | 0 | 0 | 0 | 0 | 4 | K | 1 | ROZPOCET | 0 | 0 | 0 | 0 | 0 | 1 | 0 | 4 | 108
55 | K | Pol504 | Vertikální doprava | kpl | 1 |  | 0 |  |  | základní |  | 0 | 0 | 0 | 0 | 0 | 4 | K | 1 | ROZPOCET | 0 | 0 | 0 | 0 | 0 | 1 | 0 | 4 | 110
56 | K | Pol505 | Přemístění po staveništi | kpl | 1 |  | 0 |  |  | základní |  | 0 | 0 | 0 | 0 | 0 | 4 | K | 1 | ROZPOCET | 0 | 0 | 0 | 0 | 0 | 1 | 0 | 4 | 112
57 | K | Pol506 | nástřik prvků SCS v Restauraci na barvu RAL7021 | kpl | 1 |  | 0 |  |  | základní |  | 0 | 0 | 0 | 0 | 0 | 4 | K | 1 | ROZPOCET | 0 | 0 | 0 | 0 | 0 | 1 | 0 | 4 | 114
58 | K | Pol507 | Ochrana provedených prací | kpl | 1 |  | 0 |  |  | základní |  | 0 | 0 | 0 | 0 | 0 | 4 | K | 1 | ROZPOCET | 0 | 0 | 0 | 0 | 0 | 1 | 0 | 4 | 116
59 | K | Pol508 | BOZP | kpl | 1 |  | 0 |  |  | základní |  | 0 | 0 | 0 | 0 | 0 | 4 | K | 1 | ROZPOCET | 0 | 0 | 0 | 0 | 0 | 1 | 0 | 4 | 118
60 | K | Pol509 | Požární ucpávky | kpl | 6 |  | 0 |  |  | základní |  | 0 | 0 | 0 | 0 | 0 | 4 | K | 1 | ROZPOCET | 0 | 0 | 0 | 0 | 0 | 1 | 0 | 4 | 120
61 | K | Pol510 | Požární izolace | kpl | 1 |  | 0 |  |  | základní |  | 0 | 0 | 0 | 0 | 0 | 4 | K | 1 | ROZPOCET | 0 | 0 | 0 | 0 | 0 | 1 | 0 | 4 | 122
62 | K | Pol511 | Kompletace | kpl | 1 |  | 0 |  |  | základní |  | 0 | 0 | 0 | 0 | 0 | 4 | K | 1 | ROZPOCET | 0 | 0 | 0 | 0 | 0 | 1 | 0 | 4 | 124
63 | K | Pol512 | Náklady na projednání předmětu Díla | kpl | 1 |  | 0 |  |  | základní |  | 0 | 0 | 0 | 0 | 0 | 4 | K | 1 | ROZPOCET | 0 | 0 | 0 | 0 | 0 | 1 | 0 | 4 | 126
64 | K | Pol513 | Úklid | kpl | 1 |  | 0 |  |  | základní |  | 0 | 0 | 0 | 0 | 0 | 4 | K | 1 | ROZPOCET | 0 | 0 | 0 | 0 | 0 | 1 | 0 | 4 | 128
65 | K | Pol514 | Odpadové hospodářství | kpl | 1 |  | 0 |  |  | základní |  | 0 | 0 | 0 | 0 | 0 | 4 | K | 1 | ROZPOCET | 0 | 0 | 0 | 0 | 0 | 1 | 0 | 4 | 130
66 | K | Pol515 | Stavební přípomoci | kpl | 1 |  | 0 |  |  | základní |  | 0 | 0 | 0 | 0 | 0 | 4 | K | 1 | ROZPOCET | 0 | 0 | 0 | 0 | 0 | 1 | 0 | 4 | 132

## 03 - Část AVT
{45ddaa0a-3e56-4d5e-a55c-35593d1c2bb9}
2
| KRYCÍ LIST SOUPISU PRACÍ | [7 empty] | v --- níže se nacházejí doplnkové a pomocné údaje k sestavám --- v | [8 empty] | False
Stavba:
Rekonstrukce restaurace Farma - úprava 5. 12. 2023
Objekt:
01 - SO 01 Restaurace Farma - stavební úpravy
Soupis:
08 - SO 01.1.7 Slaboproudé rozvody
Úroveň 3:
03 - Část AVT
| KSO: |  |  |  |  | CC-CZ:
| Místo: |  |  |  |  | Datum: | 6. 6. 2023
| Zadavatel: |  |  |  |  | IČ:
|  | Česká zemědělská univerzita |  |  |  | DIČ:
| Uchazeč: |  |  |  |  | IČ: | Vyplň údaj
|  | Vyplň údaj |  |  |  | DIČ: | Vyplň údaj
| Projektant: |  |  |  |  | IČ:
|  | GREBNER, spol s r.o. |  |  |  | DIČ:
| Zpracovatel: |  |  |  |  | IČ:
|  | Ing.Josef Němeček |  |  |  | DIČ:
Poznámka:
| Cena bez DPH | [5 empty] | 0
|  |  | Základ daně |  |  | Sazba daně | Výše daně
| DPH | základní | 0 |  |  | 21% | 0
|  | snížená | 0 |  |  | 15% | 0
|  | zákl. přenesená | 0 |  |  | 21% | 0
|  | sníž. přenesená | 0 |  |  | 15% | 0
|  | nulová | 0 |  |  | 0% | 0
| Cena s DPH |  |  | v | CZK |  | 0
REKAPITULACE ČLENĚNÍ SOUPISU PRACÍ
Stavba:
Rekonstrukce restaurace Farma - úprava 5. 12. 2023
Objekt:
01 - SO 01 Restaurace Farma - stavební úpravy
Soupis:
08 - SO 01.1.7 Slaboproudé rozvody
Úroveň 3:
03 - Část AVT
Místo: | [5 empty] | Datum: | 6. 6. 2023
Zadavatel: |  |  | Česká zemědělská univerzita |  |  | Projektant: | GREBNER, spol s r.o.
Uchazeč: |  |  | Vyplň údaj |  |  | Zpracovatel: | Ing.Josef Němeček
Kód dílu - Popis | [6 empty] | Cena celkem [CZK]
Náklady stavby celkem | [6 empty] | 0 | [11 empty] | -1
| D1 - Systémové prvky AVT | [5 empty] | 0
| D2 - Kabely | [5 empty] | 0
| D3 - Kabelové trasy | [5 empty] | 0
| D4 - Instalace | [5 empty] | 0
| D5 - Ostatní | [5 empty] | 0
SOUPIS PRACÍ
Stavba:
Rekonstrukce restaurace Farma - úprava 5. 12. 2023
Objekt:
01 - SO 01 Restaurace Farma - stavební úpravy
Soupis:
08 - SO 01.1.7 Slaboproudé rozvody
Úroveň 3:
03 - Část AVT
Místo: | [5 empty] | Datum: | 6. 6. 2023
Zadavatel: |  |  | Česká zemědělská univerzita |  |  | Projektant: | GREBNER, spol s r.o.
Uchazeč: |  |  | Vyplň údaj |  |  | Zpracovatel: | Ing.Josef Němeček
PČ | Typ | Kód | Popis | MJ | Množství | J.cena [CZK] | Cena celkem [CZK] | Cenová soustava |  | DPH | J. Nh [h] | Nh celkem [h] | J. hmotnost [t] | Hmotnost celkem [t] | J. suť [t] | Suť Celkem [t]
Náklady soupisu celkem | [6 empty] | 0 |  |  |  |  | 0 |  | 0 |  | 0 |  | D | -1 | [7 empty] | 0
| D | D1 | Systémové prvky AVT |  |  |  | 0 |  |  |  |  | 0 |  | 0 |  | 0 | 1 | D | 0 | ROZPOCET | [6 empty] | 0
1 | K | Pol548 | 65" Televize SMART QLED, 4K Ultra HD, PQI 3500 (100Hz), HDR10, HDR10+, HLG, lokální stmívání, DVB-T2/S2/C, H.265/HEVC, 2× HDMI, 2× USB, 2, LAN, WiFi, Bluetooth, párování s mobilním zařízením | ks | 2 |  | 0 |  |  | základní |  | 0 | 0 | 0 | 0 | 0 | 4 | K | 1 | ROZPOCET | 0 | 0 | 0 | 0 | 0 | 1 | 0 | 4 | 2
2 | K | Pol18 | 85" Televize SMART QLED, 4K Ultra HD, PQI 3500 (100Hz), HDR10, HDR10+, HLG, lokální stmívání, DVB-T2/S2/C, H.265/HEVC, 2× HDMI, 2× USB, 2, LAN, WiFi, Bluetooth, párování s mobilním zařízením | ks | 2 |  | 0 |  |  | základní |  | 0 | 0 | 0 | 0 | 0 | 4 | K | 1 | ROZPOCET | 0 | 0 | 0 | 0 | 0 | 1 | 0 | 4 | 4
3 | K | Pol19 | přípojné místo 1×USB-C, 2×HDMI , kompletní vč krabice, (3×230V, 4×LAN- zvlášť) | kpl | 3 |  | 0 |  |  | základní |  | 0 | 0 | 0 | 0 | 0 | 4 | K | 1 | ROZPOCET | 0 | 0 | 0 | 0 | 0 | 1 | 0 | 4 | 6
4 | K | Pol550 | 19" Rozvaděč AVT 12U, nástěnný, včetně vybavení a polic | kpl | 1 |  | 0 |  |  | základní |  | 0 | 0 | 0 | 0 | 0 | 4 | K | 1 | ROZPOCET | 0 | 0 | 0 | 0 | 0 | 1 | 0 | 4 | 8
5 | K | Pol20 | Reproduktory stropní závěsné 100V, kvalitní reprodukce hudby | ks | 12 |  | 0 |  |  | základní |  | 0 | 0 | 0 | 0 | 0 | 4 | K | 1 | ROZPOCET | 0 | 0 | 0 | 0 | 0 | 1 | 0 | 4 | 10
6 | K | Pol21 | Zesilovač 4x240W, 100V rozvod, vestavěný MP3 přehrávač s displejem, USB konektorem, slotem pro SD kartu, Bluetooth připojením, FM tunerem a dálkovým ovladačem. | ks | 1 |  | 0 |  |  | základní |  | 0 | 0 | 0 | 0 | 0 | 4 | K | 1 | ROZPOCET | 0 | 0 | 0 | 0 | 0 | 1 | 0 | 4 | 12
7 | K | Pol22 | Audio matice s DSP, volně konfigurovatelná, 12x8, včetně audio kabeláže | ks | 1 |  | 0 |  |  | základní |  | 0 | 0 | 0 | 0 | 0 | 4 | K | 1 | ROZPOCET | 0 | 0 | 0 | 0 | 0 | 1 | 0 | 4 | 14
8 | K | Pol23 | Jednotka řídícího systému CUE | ks | 1 |  | 0 |  |  | základní |  | 0 | 0 | 0 | 0 | 0 | 4 | K | 1 | ROZPOCET | 0 | 0 | 0 | 0 | 0 | 1 | 0 | 4 | 16
9 | K | Pol24 | Dotykový panel 7" | ks | 1 |  | 0 |  |  | základní |  | 0 | 0 | 0 | 0 | 0 | 4 | K | 1 | ROZPOCET | 0 | 0 | 0 | 0 | 0 | 1 | 0 | 4 | 18
10 | K | Pol25 | HDBaseT převodníky | ks | 7 |  | 0 |  |  | základní |  | 0 | 0 | 0 | 0 | 0 | 4 | K | 1 | ROZPOCET | 0 | 0 | 0 | 0 | 0 | 1 | 0 | 4 | 20
11 | K | Pol26 | Mikrofonní bezdrátová sada | ks | 1 |  | 0 |  |  | základní |  | 0 | 0 | 0 | 0 | 0 | 4 | K | 1 | ROZPOCET | 0 | 0 | 0 | 0 | 0 | 1 | 0 | 4 | 22
12 | K | Pol27 | Patch panel 1U, 24×STP/1U, cat 6A, kompletní | ks | 1 |  | 0 |  |  | základní |  | 0 | 0 | 0 | 0 | 0 | 4 | K | 1 | ROZPOCET | 0 | 0 | 0 | 0 | 0 | 1 | 0 | 4 | 24
13 | K | Pol28 | 19" Switch 10/100/1000, 12p | ks | 1 |  | 0 |  |  | základní |  | 0 | 0 | 0 | 0 | 0 | 4 | K | 1 | ROZPOCET | 0 | 0 | 0 | 0 | 0 | 1 | 0 | 4 | 26
| D | D2 | Kabely |  |  |  | 0 |  |  |  |  | 0 |  | 0 |  | 0 | 1 | D | 0 | ROZPOCET | [6 empty] | 0
14 | K | Pol29 | kabel HDMI-HDMI, HDMI 2.1 přenos 48G, 1m | ks | 11 |  | 0 |  |  | základní |  | 0 | 0 | 0 | 0 | 0 | 4 | K | 1 | ROZPOCET | 0 | 0 | 0 | 0 | 0 | 1 | 0 | 4 | 28
15 | K | Pol30 | kabel USB-C, 1m | ks | 7 |  | 0 |  |  | základní |  | 0 | 0 | 0 | 0 | 0 | 4 | K | 1 | ROZPOCET | 0 | 0 | 0 | 0 | 0 | 1 | 0 | 4 | 30
16 | K | Pol31 | reproduktorový kabel 2x1,5 | m | 120 |  | 0 |  |  | základní |  | 0 | 0 | 0 | 0 | 0 | 4 | K | 1 | ROZPOCET | 0 | 0 | 0 | 0 | 0 | 1 | 0 | 4 | 32
17 | K | Pol32 | Kabel S/FTP 4×2×AWG23/1, cat 6A, LSOH | m | 300 |  | 0 |  |  | základní |  | 0 | 0 | 0 | 0 | 0 | 4 | K | 1 | ROZPOCET | 0 | 0 | 0 | 0 | 0 | 1 | 0 | 4 | 34
18 | K | Pol33 | vodič Cya 16mm | m | 40 |  | 0 |  |  | základní |  | 0 | 0 | 0 | 0 | 0 | 4 | K | 1 | ROZPOCET | 0 | 0 | 0 | 0 | 0 | 1 | 0 | 4 | 36
| D | D3 | Kabelové trasy |  |  |  | 0 |  |  |  |  | 0 |  | 0 |  | 0 | 1 | D | 0 | ROZPOCET | [6 empty] | 0
19 | K | Pol557 | Elektroinstalační trubka ohebná PVC pr. 50 mm, se střední mechanickou odolností, vč. instalačního materiálu a příslušenství, (instalace pod omítku) | m | 75 |  | 0 |  |  | základní |  | 0 | 0 | 0 | 0 | 0 | 4 | K | 1 | ROZPOCET | 0 | 0 | 0 | 0 | 0 | 1 | 0 | 4 | 38
20 | K | Pol34 | Elektroinstalační trubka do 32mm - pevná nebo ohebná, bezhalogenová, včetně příchytek | m | 100 |  | 0 |  |  | základní |  | 0 | 0 | 0 | 0 | 0 | 4 | K | 1 | ROZPOCET | 0 | 0 | 0 | 0 | 0 | 1 | 0 | 4 | 40
21 | K | Pol35 | Drobný instalační materiál, štítky | kpl | 1 |  | 0 |  |  | základní |  | 0 | 0 | 0 | 0 | 0 | 4 | K | 1 | ROZPOCET | 0 | 0 | 0 | 0 | 0 | 1 | 0 | 4 | 42
| D | D4 | Instalace |  |  |  | 0 |  |  |  |  | 0 |  | 0 |  | 0 | 1 | D | 0 | ROZPOCET | [6 empty] | 0
22 | K | Pol36 | Instalace kabeláže (uložení do nosných systémů, pod omítku) | kpl | 1 |  | 0 |  |  | základní |  | 0 | 0 | 0 | 0 | 0 | 4 | K | 1 | ROZPOCET | 0 | 0 | 0 | 0 | 0 | 1 | 0 | 4 | 44
23 | K | Pol560 | Drážkování | m | 75 |  | 0 |  |  | základní |  | 0 | 0 | 0 | 0 | 0 | 4 | K | 1 | ROZPOCET | 0 | 0 | 0 | 0 | 0 | 1 | 0 | 4 | 46
24 | K | Pol561 | Instalace kabelových tras | kpl | 1 |  | 0 |  |  | základní |  | 0 | 0 | 0 | 0 | 0 | 4 | K | 1 | ROZPOCET | 0 | 0 | 0 | 0 | 0 | 1 | 0 | 4 | 48
25 | K | Pol562 | Instalace kabelových tras pod omítku (zasekat), stavební přípomoce | kpl | 1 |  | 0 |  |  | základní |  | 0 | 0 | 0 | 0 | 0 | 4 | K | 1 | ROZPOCET | 0 | 0 | 0 | 0 | 0 | 1 | 0 | 4 | 50
26 | K | Pol563 | Instalace systémových prvků | kpl | 1 |  | 0 |  |  | základní |  | 0 | 0 | 0 | 0 | 0 | 4 | K | 1 | ROZPOCET | 0 | 0 | 0 | 0 | 0 | 1 | 0 | 4 | 52
| D | D5 | Ostatní |  |  |  | 0 |  |  |  |  | 0 |  | 0 |  | 0 | 1 | D | 0 | ROZPOCET | [6 empty] | 0
27 | K | Pol633 | Dokumentace zhotovitele | kpl | 1 |  | 0 |  |  | základní |  | 0 | 0 | 0 | 0 | 0 | 4 | K | 1 | ROZPOCET | 0 | 0 | 0 | 0 | 0 | 1 | 0 | 4 | 54
28 | K | Pol37 | Dokumentace skutečného provedení | kpl | 1 |  | 0 |  |  | základní |  | 0 | 0 | 0 | 0 | 0 | 4 | K | 1 | ROZPOCET | 0 | 0 | 0 | 0 | 0 | 1 | 0 | 4 | 56
29 | K | Pol635 | Manuály | kpl | 1 |  | 0 |  |  | základní |  | 0 | 0 | 0 | 0 | 0 | 4 | K | 1 | ROZPOCET | 0 | 0 | 0 | 0 | 0 | 1 | 0 | 4 | 58
30 | K | Pol636 | Uvedení do provozu výše uvedených slaboproudých systémů | kpl | 1 |  | 0 |  |  | základní |  | 0 | 0 | 0 | 0 | 0 | 4 | K | 1 | ROZPOCET | 0 | 0 | 0 | 0 | 0 | 1 | 0 | 4 | 60
31 | K | Pol637 | Zaimplementování systému AVT FARMA do presentačního systému ČZU | kpl | 1 |  | 0 |  |  | základní |  | 0 | 0 | 0 | 0 | 0 | 4 | K | 1 | ROZPOCET | 0 | 0 | 0 | 0 | 0 | 1 | 0 | 4 | 62
32 | K | Pol638 | Testy, revize | kpl | 1 |  | 0 |  |  | základní |  | 0 | 0 | 0 | 0 | 0 | 4 | K | 1 | ROZPOCET | 0 | 0 | 0 | 0 | 0 | 1 | 0 | 4 | 64
33 | K | Pol639 | Zaškolení | kpl | 1 |  | 0 |  |  | základní |  | 0 | 0 | 0 | 0 | 0 | 4 | K | 1 | ROZPOCET | 0 | 0 | 0 | 0 | 0 | 1 | 0 | 4 | 66
34 | K | Pol640 | Náklady na zkoušky | kpl | 1 |  | 0 |  |  | základní |  | 0 | 0 | 0 | 0 | 0 | 4 | K | 1 | ROZPOCET | 0 | 0 | 0 | 0 | 0 | 1 | 0 | 4 | 68
35 | K | Pol641 | Zkušební provoz | kpl | 1 |  | 0 |  |  | základní |  | 0 | 0 | 0 | 0 | 0 | 4 | K | 1 | ROZPOCET | 0 | 0 | 0 | 0 | 0 | 1 | 0 | 4 | 70
36 | K | Pol643 | Průvrty | kpl | 2 |  | 0 |  |  | základní |  | 0 | 0 | 0 | 0 | 0 | 4 | K | 1 | ROZPOCET | 0 | 0 | 0 | 0 | 0 | 1 | 0 | 4 | 72
37 | K | Pol645 | Vertikální doprava | kpl | 1 |  | 0 |  |  | základní |  | 0 | 0 | 0 | 0 | 0 | 4 | K | 1 | ROZPOCET | 0 | 0 | 0 | 0 | 0 | 1 | 0 | 4 | 74
38 | K | Pol653 | Náklady na projednání předmětu Díla | kpl | 1 |  | 0 |  |  | základní |  | 0 | 0 | 0 | 0 | 0 | 4 | K | 1 | ROZPOCET | 0 | 0 | 0 | 0 | 0 | 1 | 0 | 4 | 76
39 | K | Pol38 | Odpadové hospodářství | kpl | 1 |  | 0 |  |  | základní |  | 0 | 0 | 0 | 0 | 0 | 4 | K | 1 | ROZPOCET | 0 | 0 | 0 | 0 | 0 | 1 | 0 | 4 | 78
40 | K | Pol656 | Stavební přípomoci | kpl | 1 |  | 0 |  |  | základní |  | 0 | 0 | 0 | 0 | 0 | 4 | K | 1 | ROZPOCET | 0 | 0 | 0 | 0 | 0 | 1 | 0 | 4 | 80

## 09 - SO 01.1.8 Elektri...
{b6d3a2aa-a82f-48d3-9d39-5050a77f4c2c}
2
| KRYCÍ LIST SOUPISU PRACÍ | [7 empty] | v --- níže se nacházejí doplnkové a pomocné údaje k sestavám --- v | [8 empty] | False
Stavba:
Rekonstrukce restaurace Farma - úprava 5. 12. 2023
Objekt:
01 - SO 01 Restaurace Farma - stavební úpravy
Soupis:
09 - SO 01.1.8 Elektrická požární signalizace
| KSO: |  |  |  |  | CC-CZ:
| Místo: |  |  |  |  | Datum: | 6. 6. 2023
| Zadavatel: |  |  |  |  | IČ:
|  | Česká zemědělská univerzita |  |  |  | DIČ:
| Uchazeč: |  |  |  |  | IČ: | Vyplň údaj
|  | Vyplň údaj |  |  |  | DIČ: | Vyplň údaj
| Projektant: |  |  |  |  | IČ:
|  | GREBNER, spol s r.o. |  |  |  | DIČ:
| Zpracovatel: |  |  |  |  | IČ:
|  | Ing.Josef Němeček |  |  |  | DIČ:
Poznámka:
| Cena bez DPH | [5 empty] | 0
|  |  | Základ daně |  |  | Sazba daně | Výše daně
| DPH | základní | 0 |  |  | 21% | 0
|  | snížená | 0 |  |  | 15% | 0
|  | zákl. přenesená | 0 |  |  | 21% | 0
|  | sníž. přenesená | 0 |  |  | 15% | 0
|  | nulová | 0 |  |  | 0% | 0
| Cena s DPH |  |  | v | CZK |  | 0
REKAPITULACE ČLENĚNÍ SOUPISU PRACÍ
Stavba:
Rekonstrukce restaurace Farma - úprava 5. 12. 2023
Objekt:
01 - SO 01 Restaurace Farma - stavební úpravy
Soupis:
09 - SO 01.1.8 Elektrická požární signalizace
Místo: | [5 empty] | Datum: | 6. 6. 2023
Zadavatel: |  |  | Česká zemědělská univerzita |  |  | Projektant: | GREBNER, spol s r.o.
Uchazeč: |  |  | Vyplň údaj |  |  | Zpracovatel: | Ing.Josef Němeček
Kód dílu - Popis | [6 empty] | Cena celkem [CZK]
Náklady stavby celkem | [6 empty] | 0 | [11 empty] | -1
| D1 - Ústředna, systémové prvky | [5 empty] | 0
| D2 - Prvky (čidla) | [5 empty] | 0
| D3 - Kabely se zvýšenou odolností proti šíření plamene | [5 empty] | 0
| D4 - Kabely s funkční odolností při pořáru, dle vyhl. Č.23/2008 | [5 empty] | 0
| D5 - Kabelové trasy | [5 empty] | 0
| D6 - Krabice | [5 empty] | 0
| D7 - Instalace | [5 empty] | 0
| D8 - Ostatní | [5 empty] | 0
SOUPIS PRACÍ
Stavba:
Rekonstrukce restaurace Farma - úprava 5. 12. 2023
Objekt:
01 - SO 01 Restaurace Farma - stavební úpravy
Soupis:
09 - SO 01.1.8 Elektrická požární signalizace
Místo: | [5 empty] | Datum: | 6. 6. 2023
Zadavatel: |  |  | Česká zemědělská univerzita |  |  | Projektant: | GREBNER, spol s r.o.
Uchazeč: |  |  | Vyplň údaj |  |  | Zpracovatel: | Ing.Josef Němeček
PČ | Typ | Kód | Popis | MJ | Množství | J.cena [CZK] | Cena celkem [CZK] | Cenová soustava |  | DPH | J. Nh [h] | Nh celkem [h] | J. hmotnost [t] | Hmotnost celkem [t] | J. suť [t] | Suť Celkem [t]
Náklady soupisu celkem | [6 empty] | 0 |  |  |  |  | 0 |  | 0 |  | 0 |  | D | -1 | [7 empty] | 0
| D | D1 | Ústředna, systémové prvky |  |  |  | 0 |  |  |  |  | 0 |  | 0 |  | 0 | 1 | D | 0 | ROZPOCET | [6 empty] | 0
1 | K | Pol290 | Ústředna EPSI+ Rozšiřující skříň | kpl | 1 |  | 0 |  |  | základní |  | 0 | 0 | 0 | 0 | 0 | 4 | K | 1 | ROZPOCET | 0 | 0 | 0 | 0 | 0 | 1 | 0 | 4 | 2
| P |  | Poznámka k položce: Ve všech poznámkách uvedeny referenční výrobky pro upřesnění specifikace 808004 Ústředna EPS IQ8control M, 789303 Rozšiřující skříň pro 8000C/M | [14 empty] | P | 1
2 | K | Pol291 | Čelní ovl. panel pro ústřednu EPS. CZ | kpl | 1 |  | 0 |  |  | základní |  | 0 | 0 | 0 | 0 | 0 | 4 | K | 1 | ROZPOCET | 0 | 0 | 0 | 0 | 0 | 1 | 0 | 4 | 4
| P |  | Poznámka k položce: 786009 Čelní ovl. panel pro ústřednu 8000C/M, IQ8Control C/M CZ | [14 empty] | P | 1
3 | K | Pol292 | linková karta s rozšíření sberníce pro 3 mikromodulové karty | kpl | 1 |  | 0 |  |  | základní |  | 0 | 0 | 0 | 0 | 0 | 4 | K | 1 | ROZPOCET | 0 | 0 | 0 | 0 | 0 | 1 | 0 | 4 | 6
| P |  | Poznámka k položce: 772476 Mikromodul. karta IQ8ControlM se třemi pozicemi pro MM | [14 empty] | P | 1
4 | K | Pol293 | Periferní karta - rozhraní pro OPPO | kpl | 1 |  | 0 |  |  | základní |  | 0 | 0 | 0 | 0 | 0 | 4 | K | 1 | ROZPOCET | 0 | 0 | 0 | 0 | 0 | 1 | 0 | 4 | 8
| P |  | Poznámka k položce: 772477 Periferní modul IQ8ControlC/M rozhr. pro OPPO a 1 MM pozice | [14 empty] | P | 1
5 | K | Pol295 | linková karta (analog ring) | kpl | 2 |  | 0 |  |  | základní |  | 0 | 0 | 0 | 0 | 0 | 4 | K | 1 | ROZPOCET | 0 | 0 | 0 | 0 | 0 | 1 | 0 | 4 | 12
| P |  | Poznámka k položce: 784382.D0 Mikromodul Esserbus IQ8Control/8000 | [14 empty] | P | 1
6 | K | Pol294 | síťová karta (kompatibilní se sítí ústředen EPS essernet®) | kpl | 1 |  | 0 |  |  | základní |  | 0 | 0 | 0 | 0 | 0 | 4 | K | 1 | ROZPOCET | 0 | 0 | 0 | 0 | 0 | 1 | 0 | 4 | 10
| P |  | Poznámka k položce: 784841.10 Essernet-Mikromodul 500kBd série 2 / Datenkabel | [14 empty] | P | 1
7 | K | Pol296 | Akumulátor 12V / 24Ah (certifikovaný pro EPS) | ks | 4 |  | 0 |  |  | základní |  | 0 | 0 | 0 | 0 | 0 | 4 | K | 1 | ROZPOCET | 0 | 0 | 0 | 0 | 0 | 1 | 0 | 4 | 14
| P |  | Poznámka k položce: 018006 Akku 12 V / 24 Ah VdS:schváleno | [14 empty] | P | 1
8 | K | Pol95 | REPS, rozvaděč OCEP, vč výzbroje | kpl | 1 |  | 0 |  |  | základní |  | 0 | 0 | 0 | 0 | 0 | 4 | K | 1 | ROZPOCET | 0 | 0 | 0 | 0 | 0 | 1 | 0 | 4 | 16
9 | K | Pol96 | Paralelní ovládací tablo | kpl | 1 |  | 0 |  |  | základní |  | 0 | 0 | 0 | 0 | 0 | 4 | K | 1 | ROZPOCET | 0 | 0 | 0 | 0 | 0 | 1 | 0 | 4 | 18
10 | K | Pol297 | Optopřevodník pro připojení do sítě (sběrnice) ústředen essernet (single mode), ST konektor | ks | 2 |  | 0 |  |  | základní |  | 0 | 0 | 0 | 0 | 0 | 4 | K | 1 | ROZPOCET | 0 | 0 | 0 | 0 | 0 | 1 | 0 | 4 | 20
| P |  | Poznámka k položce: 784763, Optopřevodník pro připojení do sítě (sběrnice) ústředen essernet (single mode), ST konektor | [14 empty] | P | 1
11 | K | Pol298 | Datový kabel - (typ IBM/typ 1A pro propojení v rámci rozvaděče, ústředny) | m | 4 |  | 0 |  |  | základní |  | 0 | 0 | 0 | 0 | 0 | 4 | K | 1 | ROZPOCET | 0 | 0 | 0 | 0 | 0 | 1 | 0 | 4 | 22
12 | K | Pol299 | Optický SM patchcord ST/ST, duplex, 5m | ks | 2 |  | 0 |  |  | základní |  | 0 | 0 | 0 | 0 | 0 | 4 | K | 1 | ROZPOCET | 0 | 0 | 0 | 0 | 0 | 1 | 0 | 4 | 24
13 | K | Pol300 | Optický SM patchcord ST/ST, duplex, 30m | ks | 2 |  | 0 |  |  | základní |  | 0 | 0 | 0 | 0 | 0 | 4 | K | 1 | ROZPOCET | 0 | 0 | 0 | 0 | 0 | 1 | 0 | 4 | 26
14 | K | Pol301 | malý optický rozvaděč (ST SM 9/125) - nad (vedle) ústředny pro ukončení opt. kabelu 12 vl.SM | kpl | 1 |  | 0 |  |  | základní |  | 0 | 0 | 0 | 0 | 0 | 4 | K | 1 | ROZPOCET | 0 | 0 | 0 | 0 | 0 | 1 | 0 | 4 | 28
15 | K | Pol370 | 19" Optická vana 24xST simplex včetně kazety černá (ST SM 9/125) - do rozvaděče v 1.PP Rektorát | kpl | 1 |  | 0 |  |  | základní |  | 0 | 0 | 0 | 0 | 0 | 4 | K | 1 | ROZPOCET | 0 | 0 | 0 | 0 | 0 | 1 | 0 | 4 | 30
| D | D2 | Prvky (čidla) |  |  |  | 0 |  |  |  |  | 0 |  | 0 |  | 0 | 1 | D | 0 | ROZPOCET | [6 empty] | 0
16 | K | Pol302 | Automatický multisenzorový hlásič OT | kpl | 5 |  | 0 |  |  | základní |  | 0 | 0 | 0 | 0 | 0 | 4 | K | 1 | ROZPOCET | 0 | 0 | 0 | 0 | 0 | 1 | 0 | 4 | 32
| P |  | Poznámka k položce: 802373 OT - multisenzorový hlásič série IQ8Quad | [14 empty] | P | 1
17 | K | Pol303 | Automatický multisenzorový hlásič O2T | kpl | 4 |  | 0 |  |  | základní |  | 0 | 0 | 0 | 0 | 0 | 4 | K | 1 | ROZPOCET | 0 | 0 | 0 | 0 | 0 | 1 | 0 | 4 | 34
| P |  | Poznámka k položce: 802374 O2T - multisenzorový hlásič série IQ8Quad - VdS G 204061 | [14 empty] | P | 1
18 | K | Pol304 | Automatický hlásič opticko-kouřový | ks | 21 |  | 0 |  |  | základní |  | 0 | 0 | 0 | 0 | 0 | 4 | K | 1 | ROZPOCET | 0 | 0 | 0 | 0 | 0 | 1 | 0 | 4 | 36
| P |  | Poznámka k položce: 802371 Automatický hlásič opticko- kouřový (série IQ8) | [14 empty] | P | 1
19 | K | Pol305 | Patice hlásiče EPS | kpl | 30 |  | 0 |  |  | základní |  | 0 | 0 | 0 | 0 | 0 | 4 | K | 1 | ROZPOCET | 0 | 0 | 0 | 0 | 0 | 1 | 0 | 4 | 38
| P |  | Poznámka k položce: 805590 Sokl hlásiče v základní verzi pro hlásiče IQ8Quad | [14 empty] | P | 1
20 | K | Pol306 | Elektronika tlačítka do linky EPS s oddělovačem | kpl | 12 |  | 0 |  |  | základní |  | 0 | 0 | 0 | 0 | 0 | 4 | K | 1 | ROZPOCET | 0 | 0 | 0 | 0 | 0 | 1 | 0 | 4 | 40
| P |  | Poznámka k položce: 804905 Elektronika tlačítka IQ8 s oddělovačem | [14 empty] | P | 1
21 | K | Pol307 | Skříň tlačítkového hlásiče EPS, červená se sklíčkem, RAL 3020 | kpl | 12 |  | 0 |  |  | základní |  | 0 | 0 | 0 | 0 | 0 | 4 | K | 1 | ROZPOCET | 0 | 0 | 0 | 0 | 0 | 1 | 0 | 4 | 42
| P |  | Poznámka k položce: 704900 Skříň tlačítkového hlásiče IQ8 červená se sklíčkem, RAL 3020 | [14 empty] | P | 1
22 | K | Pol308 | vstupně-výstupní modul 4vst./2sledované výstupy | kpl | 1 |  | 0 |  |  | základní |  | 0 | 0 | 0 | 0 | 0 | 4 | K | 1 | ROZPOCET | 0 | 0 | 0 | 0 | 0 | 1 | 0 | 4 | 44
| P |  | Poznámka k položce: 808623 Esserbus-poplachový koppler | [14 empty] | P | 1
23 | K | Pol309 | vstupně-výstupní modul 12 relé | kpl | 1 |  | 0 |  |  | základní |  | 0 | 0 | 0 | 0 | 0 | 4 | K | 1 | ROZPOCET | 0 | 0 | 0 | 0 | 0 | 1 | 0 | 4 | 46
| P |  | Poznámka k položce: 808610.10 Esserbus-koppler 12 relé VdS G298038 | [14 empty] | P | 1
24 | K | Pol379 | Siréna požární multitónová, nízkoodběrová | kpl | 6 |  | 0 |  |  | základní |  | 0 | 0 | 0 | 0 | 0 | 4 | K | 1 | ROZPOCET | 0 | 0 | 0 | 0 | 0 | 1 | 0 | 4 | 48
25 | K | Pol310 | přepěťová ochrana analogové linky EPS | kpl | 1 |  | 0 |  |  | základní |  | 0 | 0 | 0 | 0 | 0 | 4 | K | 1 | ROZPOCET | 0 | 0 | 0 | 0 | 0 | 1 | 0 | 4 | 50
| P |  | Poznámka k položce: DTNV 4/12/5 - přepěťová ochrana | [14 empty] | P | 1
| D | D3 | Kabely se zvýšenou odolností proti šíření plamene |  |  |  | 0 |  |  |  |  | 0 |  | 0 |  | 0 | 1 | D | 0 | ROZPOCET | [6 empty] | 0
26 | K | Pol311 | Kabely se zvýšenou odolností proti šíření plamene 1x2x0,8 P-90 B2ca s1d0, stíněný | m | 720 |  | 0 |  |  | základní |  | 0 | 0 | 0 | 0 | 0 | 4 | K | 1 | ROZPOCET | 0 | 0 | 0 | 0 | 0 | 1 | 0 | 4 | 52
| P |  | Poznámka k položce: PRAFlaGuard® F 1x2x0,8 P-90 B2ca s1d0, stíněný | [14 empty] | P | 1
27 | K | Pol382 | Optický kabel 12vl.MM 50/125u OM3 bezhalogenový, ohniodolný, s funkční odolností při požáru P-30, dle vyhl. Č. 23/2008 | m | 852 |  | 0 |  |  | základní |  | 0 | 0 | 0 | 0 | 0 | 4 | K | 1 | ROZPOCET | 0 | 0 | 0 | 0 | 0 | 1 | 0 | 4 | 54
28 | K | Pol383 | Kabelová příchytka požárně odolná vč. požárně odolné kotvy | ks | 2400 |  | 0 |  |  | základní |  | 0 | 0 | 0 | 0 | 0 | 4 | K | 1 | ROZPOCET | 0 | 0 | 0 | 0 | 0 | 1 | 0 | 4 | 56
29 | K | Pol384 | Chránicka HFFR 32/27 | m | 800 |  | 0 |  |  | základní |  | 0 | 0 | 0 | 0 | 0 | 4 | K | 1 | ROZPOCET | 0 | 0 | 0 | 0 | 0 | 1 | 0 | 4 | 58
| D | D4 | Kabely s funkční odolností při pořáru, dle vyhl. Č.23/2008 |  |  |  | 0 |  |  |  |  | 0 |  | 0 |  | 0 | 1 | D | 0 | ROZPOCET | [6 empty] | 0
30 | K | Pol312 | Kabely s funkční odolností při pořáru, dle vyhl. Č.23/2008 2x2x0,8 P-90 B2ca s1d0, stíněný | m | 420 |  | 0 |  |  | základní |  | 0 | 0 | 0 | 0 | 0 | 4 | K | 1 | ROZPOCET | 0 | 0 | 0 | 0 | 0 | 1 | 0 | 4 | 60
| P |  | Poznámka k položce: PRAFlaGuard® F 2x2x0,8 P-90 B2ca s1d0, stíněný | [14 empty] | P | 1
31 | K | Pol313 | Kabely s funkční odolností při pořáru, dle vyhl. Č.23/2008 8x2x0,8 P-90 B2ca s1d0, stíněný | m | 80 |  | 0 |  |  | základní |  | 0 | 0 | 0 | 0 | 0 | 4 | K | 1 | ROZPOCET | 0 | 0 | 0 | 0 | 0 | 1 | 0 | 4 | 62
| P |  | Poznámka k položce: PRAFlaGuard® F 8x2x0,8 P-90 B2ca s1d0, stíněný | [14 empty] | P | 1
| D | D5 | Kabelové trasy |  |  |  | 0 |  |  |  |  | 0 |  | 0 |  | 0 | 1 | D | 0 | ROZPOCET | [6 empty] | 0
32 | K | Pol389 | Trubka ohebná průměr 16mm (instalace pod omítku) | m | 100 |  | 0 |  |  | základní |  | 0 | 0 | 0 | 0 | 0 | 4 | K | 1 | ROZPOCET | 0 | 0 | 0 | 0 | 0 | 1 | 0 | 4 | 64
33 | K | Pol390 | Kabelová příchytka požárně odolná vč. požárně odolné kotvy | ks | 5130 |  | 0 |  |  | základní |  | 0 | 0 | 0 | 0 | 0 | 4 | K | 1 | ROZPOCET | 0 | 0 | 0 | 0 | 0 | 1 | 0 | 4 | 66
34 | K | Pol391 | Drobný instalační materiál, štítky | kpl | 1 |  | 0 |  |  | základní |  | 0 | 0 | 0 | 0 | 0 | 4 | K | 1 | ROZPOCET | 0 | 0 | 0 | 0 | 0 | 1 | 0 | 4 | 68
| D | D6 | Krabice |  |  |  | 0 |  |  |  |  | 0 |  | 0 |  | 0 | 1 | D | 0 | ROZPOCET | [6 empty] | 0
35 | K | Pol393 | El.instalační krabice požárně odolná se svorkovnicí pro vnitřní povrchovou instalaci (pro kabely se zachováním funkce při požáru / ČSN IEC 60331) | kplt | 12 |  | 0 |  |  | základní |  | 0 | 0 | 0 | 0 | 0 | 4 | K | 1 | ROZPOCET | 0 | 0 | 0 | 0 | 0 | 1 | 0 | 4 | 70
| D | D7 | Instalace |  |  |  | 0 |  |  |  |  | 0 |  | 0 |  | 0 | 1 | D | 0 | ROZPOCET | [6 empty] | 0
36 | K | Pol394 | Instalace kabeláže (uložení do nosných systémů, pod omítku) | kpl | 1 |  | 0 |  |  | základní |  | 0 | 0 | 0 | 0 | 0 | 4 | K | 1 | ROZPOCET | 0 | 0 | 0 | 0 | 0 | 1 | 0 | 4 | 72
37 | K | Pol392 | Drážkování | m | 350 |  | 0 |  |  | základní |  | 0 | 0 | 0 | 0 | 0 | 4 | K | 1 | ROZPOCET | 0 | 0 | 0 | 0 | 0 | 1 | 0 | 4 | 74
38 | K | Pol395 | Instalace kabelových tras | kpl | 1 |  | 0 |  |  | základní |  | 0 | 0 | 0 | 0 | 0 | 4 | K | 1 | ROZPOCET | 0 | 0 | 0 | 0 | 0 | 1 | 0 | 4 | 76
39 | K | Pol396 | Instalace čidel | kpl | 1 |  | 0 |  |  | základní |  | 0 | 0 | 0 | 0 | 0 | 4 | K | 1 | ROZPOCET | 0 | 0 | 0 | 0 | 0 | 1 | 0 | 4 | 78
40 | K | Pol397 | Instalace systémových prvků | kpl | 1 |  | 0 |  |  | základní |  | 0 | 0 | 0 | 0 | 0 | 4 | K | 1 | ROZPOCET | 0 | 0 | 0 | 0 | 0 | 1 | 0 | 4 | 80
41 | K | Pol398 | Programování | kpl | 1 |  | 0 |  |  | základní |  | 0 | 0 | 0 | 0 | 0 | 4 | K | 1 | ROZPOCET | 0 | 0 | 0 | 0 | 0 | 1 | 0 | 4 | 82
42 | K | Pol399 | Měření optické kabeláže vč. vyhotovení měřícího protokolu | kpl | 1 |  | 0 |  |  | základní |  | 0 | 0 | 0 | 0 | 0 | 4 | K | 1 | ROZPOCET | 0 | 0 | 0 | 0 | 0 | 1 | 0 | 4 | 84
| D | D8 | Ostatní |  |  |  | 0 |  |  |  |  | 0 |  | 0 |  | 0 | 1 | D | 0 | ROZPOCET | [6 empty] | 0
43 | K | Pol400 | Protipožární utěsnění kabelových prostupů | ks | 6 |  | 0 |  |  | základní |  | 0 | 0 | 0 | 0 | 0 | 4 | K | 1 | ROZPOCET | 0 | 0 | 0 | 0 | 0 | 1 | 0 | 4 | 86
44 | K | Pol401 | Odvoz a ekologická likvidace elektroodpadu | kpl | 1 |  | 0 |  |  | základní |  | 0 | 0 | 0 | 0 | 0 | 4 | K | 1 | ROZPOCET | 0 | 0 | 0 | 0 | 0 | 1 | 0 | 4 | 88
45 | K | Pol404 | Zhotovení kabelových prostupů | kpl | 1 |  | 0 |  |  | základní |  | 0 | 0 | 0 | 0 | 0 | 4 | K | 1 | ROZPOCET | 0 | 0 | 0 | 0 | 0 | 1 | 0 | 4 | 90
46 | K | Pol406 | Oživení systému | kpl | 1 |  | 0 |  |  | základní |  | 0 | 0 | 0 | 0 | 0 | 4 | K | 1 | ROZPOCET | 0 | 0 | 0 | 0 | 0 | 1 | 0 | 4 | 92
47 | K | Pol408 | nástřik čidel EPS pod podhledem v Restauraci na barvu RAL7021 | kpl | 1 |  | 0 |  |  | základní |  | 0 | 0 | 0 | 0 | 0 | 4 | K | 1 | ROZPOCET | 0 | 0 | 0 | 0 | 0 | 1 | 0 | 4 | 94
48 | K | Pol409 | Zhotovení podkladů / scénáře pro návaznosti systému EPS dle projektu PBŘS | kpl | 1 |  | 0 |  |  | základní |  | 0 | 0 | 0 | 0 | 0 | 4 | K | 1 | ROZPOCET | 0 | 0 | 0 | 0 | 0 | 1 | 0 | 4 | 96
49 | K | Pol314 | Úprava a připojení sítě ústředen ČZU ESSERNET | kpl | 1 |  | 0 |  |  | základní |  | 0 | 0 | 0 | 0 | 0 | 4 | K | 1 | ROZPOCET | 0 | 0 | 0 | 0 | 0 | 1 | 0 | 4 | 98
50 | K | Pol411 | Zanesení prvků EPS a vazeb do grafické nadstavby ČZU vč. stavebních půdorysů, programování, …. | kpl | 1 |  | 0 |  |  | základní |  | 0 | 0 | 0 | 0 | 0 | 4 | K | 1 | ROZPOCET | 0 | 0 | 0 | 0 | 0 | 1 | 0 | 4 | 100
51 | K | Pol412 | Komplexní a individuální zkoušky včetně funkční zkoušky | kpl | 1 |  | 0 |  |  | základní |  | 0 | 0 | 0 | 0 | 0 | 4 | K | 1 | ROZPOCET | 0 | 0 | 0 | 0 | 0 | 1 | 0 | 4 | 102
52 | K | Pol413 | Zkušební provoz | kpl | 1 |  | 0 |  |  | základní |  | 0 | 0 | 0 | 0 | 0 | 4 | K | 1 | ROZPOCET | 0 | 0 | 0 | 0 | 0 | 1 | 0 | 4 | 104
53 | K | Pol414 | Zaškolení obsluhy, údržby | kpl | 1 |  | 0 |  |  | základní |  | 0 | 0 | 0 | 0 | 0 | 4 | K | 1 | ROZPOCET | 0 | 0 | 0 | 0 | 0 | 1 | 0 | 4 | 106
54 | K | Pol415 | Revize systému EPS | kpl | 1 |  | 0 |  |  | základní |  | 0 | 0 | 0 | 0 | 0 | 4 | K | 1 | ROZPOCET | 0 | 0 | 0 | 0 | 0 | 1 | 0 | 4 | 108
55 | K | Pol416 | Dokumentace skutečného stavu | kpl | 1 |  | 0 |  |  | základní |  | 0 | 0 | 0 | 0 | 0 | 4 | K | 1 | ROZPOCET | 0 | 0 | 0 | 0 | 0 | 1 | 0 | 4 | 110
56 | K | Pol417 | Provozní řády | kpl | 1 |  | 0 |  |  | základní |  | 0 | 0 | 0 | 0 | 0 | 4 | K | 1 | ROZPOCET | 0 | 0 | 0 | 0 | 0 | 1 | 0 | 4 | 112
57 | K | Pol418 | Dílenská dokumentace | kpl | 1 |  | 0 |  |  | základní |  | 0 | 0 | 0 | 0 | 0 | 4 | K | 1 | ROZPOCET | 0 | 0 | 0 | 0 | 0 | 1 | 0 | 4 | 114
58 | K | Pol515 | Stavební přípomoci | kpl | 1 |  | 0 |  |  | základní |  | 0 | 0 | 0 | 0 | 0 | 4 | K | 1 | ROZPOCET | 0 | 0 | 0 | 0 | 0 | 1 | 0 | 4 | 116
59 | K | Pol419 | Energie a jiná media | kpl | 1 |  | 0 |  |  | základní |  | 0 | 0 | 0 | 0 | 0 | 4 | K | 1 | ROZPOCET | 0 | 0 | 0 | 0 | 0 | 1 | 0 | 4 | 118
60 | K | Pol420 | Lešení a pomocné konstrukce | kpl | 1 |  | 0 |  |  | základní |  | 0 | 0 | 0 | 0 | 0 | 4 | K | 1 | ROZPOCET | 0 | 0 | 0 | 0 | 0 | 1 | 0 | 4 | 120
61 | K | Pol421 | Přemístění po staveništi | kpl | 1 |  | 0 |  |  | základní |  | 0 | 0 | 0 | 0 | 0 | 4 | K | 1 | ROZPOCET | 0 | 0 | 0 | 0 | 0 | 1 | 0 | 4 | 122
62 | K | Pol422 | Vertikální doprava | kpl | 1 |  | 0 |  |  | základní |  | 0 | 0 | 0 | 0 | 0 | 4 | K | 1 | ROZPOCET | 0 | 0 | 0 | 0 | 0 | 1 | 0 | 4 | 124
63 | K | Pol423 | Ochrana provedených prací | kpl | 1 |  | 0 |  |  | základní |  | 0 | 0 | 0 | 0 | 0 | 4 | K | 1 | ROZPOCET | 0 | 0 | 0 | 0 | 0 | 1 | 0 | 4 | 126
64 | K | Pol424 | BOZ | kpl | 1 |  | 0 |  |  | základní |  | 0 | 0 | 0 | 0 | 0 | 4 | K | 1 | ROZPOCET | 0 | 0 | 0 | 0 | 0 | 1 | 0 | 4 | 128
65 | K | Pol425 | Úklid | kpl | 1 |  | 0 |  |  | základní |  | 0 | 0 | 0 | 0 | 0 | 4 | K | 1 | ROZPOCET | 0 | 0 | 0 | 0 | 0 | 1 | 0 | 4 | 130

## 10 - SO 01.1.9 Měření ...
{5ecea0b3-782d-4001-ad5c-d1f192a67583}
2
| KRYCÍ LIST SOUPISU PRACÍ | [7 empty] | v --- níže se nacházejí doplnkové a pomocné údaje k sestavám --- v | [8 empty] | False
Stavba:
Rekonstrukce restaurace Farma - úprava 5. 12. 2023
Objekt:
01 - SO 01 Restaurace Farma - stavební úpravy
Soupis:
10 - SO 01.1.9 Měření a regulace
| KSO: |  |  |  |  | CC-CZ:
| Místo: |  |  |  |  | Datum: | 6. 6. 2023
| Zadavatel: |  |  |  |  | IČ:
|  | Česká zemědělská univerzita |  |  |  | DIČ:
| Uchazeč: |  |  |  |  | IČ: | Vyplň údaj
|  | Vyplň údaj |  |  |  | DIČ: | Vyplň údaj
| Projektant: |  |  |  |  | IČ:
|  | GREBNER, spol s r.o. |  |  |  | DIČ:
| Zpracovatel: |  |  |  |  | IČ:
|  | Ing.Josef Němeček |  |  |  | DIČ:
Poznámka:
| Cena bez DPH | [5 empty] | 0
|  |  | Základ daně |  |  | Sazba daně | Výše daně
| DPH | základní | 0 |  |  | 21% | 0
|  | snížená | 0 |  |  | 15% | 0
|  | zákl. přenesená | 0 |  |  | 21% | 0
|  | sníž. přenesená | 0 |  |  | 15% | 0
|  | nulová | 0 |  |  | 0% | 0
| Cena s DPH |  |  | v | CZK |  | 0
REKAPITULACE ČLENĚNÍ SOUPISU PRACÍ
Stavba:
Rekonstrukce restaurace Farma - úprava 5. 12. 2023
Objekt:
01 - SO 01 Restaurace Farma - stavební úpravy
Soupis:
10 - SO 01.1.9 Měření a regulace
Místo: | [5 empty] | Datum: | 6. 6. 2023
Zadavatel: |  |  | Česká zemědělská univerzita |  |  | Projektant: | GREBNER, spol s r.o.
Uchazeč: |  |  | Vyplň údaj |  |  | Zpracovatel: | Ing.Josef Němeček
Kód dílu - Popis | [6 empty] | Cena celkem [CZK]
Náklady stavby celkem | [6 empty] | 0 | [11 empty] | -1
| D1 - Rozvaděč, elektrovýzbroj | [5 empty] | 0
| D2 - Řídící systém | [5 empty] | 0
| D3 - Periferie - dodávka, montáž a zapojení | [5 empty] | 0
| D4 - Periferie - pouze zapojení dod.navazujících profesí | [5 empty] | 0
| D5 - Kabeláž vč.kabelových tras, montáže a uložení, pom.materiálu | [5 empty] | 0
| D6 - Ostatní | [5 empty] | 0
SOUPIS PRACÍ
Stavba:
Rekonstrukce restaurace Farma - úprava 5. 12. 2023
Objekt:
01 - SO 01 Restaurace Farma - stavební úpravy
Soupis:
10 - SO 01.1.9 Měření a regulace
Místo: | [5 empty] | Datum: | 6. 6. 2023
Zadavatel: |  |  | Česká zemědělská univerzita |  |  | Projektant: | GREBNER, spol s r.o.
Uchazeč: |  |  | Vyplň údaj |  |  | Zpracovatel: | Ing.Josef Němeček
PČ | Typ | Kód | Popis | MJ | Množství | J.cena [CZK] | Cena celkem [CZK] | Cenová soustava |  | DPH | J. Nh [h] | Nh celkem [h] | J. hmotnost [t] | Hmotnost celkem [t] | J. suť [t] | Suť Celkem [t]
Náklady soupisu celkem | [6 empty] | 0 |  |  |  |  | 0 |  | 0 |  | 0 |  | D | -1 | [7 empty] | 0
| D | D1 | Rozvaděč, elektrovýzbroj |  |  |  | 0 |  |  |  |  | 0 |  | 0 |  | 0 | 1 | D | 0 | ROZPOCET | [6 empty] | 0
0 | K | Pol49 | Rozvaděč skříňový 2pole 800x2000x300 vč. kompletní elektrovýzbroje, svorek, zdrojů a říd.systému a montáže, přep.ochrany, stoptlačítko, kontrolky… | kpl | 1 |  | 0 |  |  | základní |  | 0 | 0 | 0 | 0 | 0 | 4 | K | 1 | ROZPOCET | 0 | 0 | 0 | 0 | 0 | 1 | 0 | 4 | 2
0 | K | Pol50 | Jištěný silový vývod 400V/3kW, jistič | ks | 4 |  | 0 |  |  | základní |  | 0 | 0 | 0 | 0 | 0 | 4 | K | 1 | ROZPOCET | 0 | 0 | 0 | 0 | 0 | 1 | 0 | 4 | 4
0 | K | Pol51 | Jištěný silový vývod 230V/10A, jistič | ks | 2 |  | 0 |  |  | základní |  | 0 | 0 | 0 | 0 | 0 | 4 | K | 1 | ROZPOCET | 0 | 0 | 0 | 0 | 0 | 1 | 0 | 4 | 6
0 | K | Pol52 | Jištěný spínaný silový vývod 230V/10A, jistič, stykač, ovl.obvod | ks | 5 |  | 0 |  |  | základní |  | 0 | 0 | 0 | 0 | 0 | 4 | K | 1 | ROZPOCET | 0 | 0 | 0 | 0 | 0 | 1 | 0 | 4 | 8
0 | K | Pol1 | Jištěný spínaný silový vývod 230V/10A, 3 otáčky jistič, stykač, ovl.obvod | ks | 1 |  | 0 |  |  | základní |  | 0 | 0 | 0 | 0 | 0 | 4 | K | 1 | ROZPOCET | 0 | 0 | 0 | 0 | 0 | 1 | 0 | 4 | 10
| D | D2 | Řídící systém |  |  |  | 0 |  |  |  |  | 0 |  | 0 |  | 0 | 1 | D | 0 | ROZPOCET | [6 empty] | 0
0 | K | Pol54 | Potřebné napájení říd. systému, oddělovací zdroj | kpl | 1 |  | 0 |  |  | základní |  | 0 | 0 | 0 | 0 | 0 | 4 | K | 1 | ROZPOCET | 0 | 0 | 0 | 0 | 0 | 1 | 0 | 4 | 12
0 | K | Pol55 | Regulátor volně programovatelný pro 200 dat.bodů, připojení na komunikaci, vstupně výstupní karty dle specifikace níže | ks | 1 |  | 0 |  |  | základní |  | 0 | 0 | 0 | 0 | 0 | 4 | K | 1 | ROZPOCET | 0 | 0 | 0 | 0 | 0 | 1 | 0 | 4 | 14
0 | K | Pol56 | Vstup analogový pro odporové čidlo 8xAI | ks | 2 |  | 0 |  |  | základní |  | 0 | 0 | 0 | 0 | 0 | 4 | K | 1 | ROZPOCET | 0 | 0 | 0 | 0 | 0 | 1 | 0 | 4 | 16
0 | K | Pol57 | Vstup analogový 0-10V 8xAI | ks | 1 |  | 0 |  |  | základní |  | 0 | 0 | 0 | 0 | 0 | 4 | K | 1 | ROZPOCET | 0 | 0 | 0 | 0 | 0 | 1 | 0 | 4 | 18
0 | K | Pol58 | Výstup analogový 0-10V 8xAO | ks | 2 |  | 0 |  |  | základní |  | 0 | 0 | 0 | 0 | 0 | 4 | K | 1 | ROZPOCET | 0 | 0 | 0 | 0 | 0 | 1 | 0 | 4 | 20
0 | K | Pol59 | Vstup pro bezpotenciálový kontakt, 16xDI | ks | 3 |  | 0 |  |  | základní |  | 0 | 0 | 0 | 0 | 0 | 4 | K | 1 | ROZPOCET | 0 | 0 | 0 | 0 | 0 | 1 | 0 | 4 | 22
0 | K | Pol60 | Výstup spínací 16xDO | ks | 2 |  | 0 |  |  | základní |  | 0 | 0 | 0 | 0 | 0 | 4 | K | 1 | ROZPOCET | 0 | 0 | 0 | 0 | 0 | 1 | 0 | 4 | 24
0 | K | Pol61 | Ukončovací modul | ks | 1 |  | 0 |  |  | základní |  | 0 | 0 | 0 | 0 | 0 | 4 | K | 1 | ROZPOCET | 0 | 0 | 0 | 0 | 0 | 1 | 0 | 4 | 26
0 | K | Pol2 | Modul integrace měřičů Mbus vč. koncentrátoru pro 20 Slaves zařízení a zdroje | ks | 1 |  | 0 |  |  | základní |  | 0 | 0 | 0 | 0 | 0 | 4 | K | 1 | ROZPOCET | 0 | 0 | 0 | 0 | 0 | 1 | 0 | 4 | 28
0 | K | Pol64 | LCD panel na dveře rozvaděče s uživatelskou grafikou | ks | 1 |  | 0 |  |  | základní |  | 0 | 0 | 0 | 0 | 0 | 4 | K | 1 | ROZPOCET | 0 | 0 | 0 | 0 | 0 | 1 | 0 | 4 | 30
| D | D3 | Periferie - dodávka, montáž a zapojení |  |  |  | 0 |  |  |  |  | 0 |  | 0 |  | 0 | 1 | D | 0 | ROZPOCET | [6 empty] | 0
0 | K | Pol65 | Odporové čidlo teploty jímkové 100mm vč. jímky a návarku | ks | 1 |  | 0 |  |  | základní |  | 0 | 0 | 0 | 0 | 0 | 4 | K | 1 | ROZPOCET | 0 | 0 | 0 | 0 | 0 | 1 | 0 | 4 | 32
0 | K | Pol3 | Odporové čidlo teploty prostorové | ks | 1 |  | 0 |  |  | základní |  | 0 | 0 | 0 | 0 | 0 | 4 | K | 1 | ROZPOCET | 0 | 0 | 0 | 0 | 0 | 1 | 0 | 4 | 34
0 | K | Pol4 | Odporové čidlo teploty prostorové, barva černá | ks | 2 |  | 0 |  |  | základní |  | 0 | 0 | 0 | 0 | 0 | 4 | K | 1 | ROZPOCET | 0 | 0 | 0 | 0 | 0 | 1 | 0 | 4 | 36
0 | K | Pol68 | Odporové čidlo teploty do VZT kanálu | ks | 7 |  | 0 |  |  | základní |  | 0 | 0 | 0 | 0 | 0 | 4 | K | 1 | ROZPOCET | 0 | 0 | 0 | 0 | 0 | 1 | 0 | 4 | 38
0 | K | Pol5 | Odporové čidlo teploty venkovní | ks | 1 |  | 0 |  |  | základní |  | 0 | 0 | 0 | 0 | 0 | 4 | K | 1 | ROZPOCET | 0 | 0 | 0 | 0 | 0 | 1 | 0 | 4 | 40
0 | K | Pol70 | Odporové čidlo teploty příložné vč. upevňovacího pásku | ks | 2 |  | 0 |  |  | základní |  | 0 | 0 | 0 | 0 | 0 | 4 | K | 1 | ROZPOCET | 0 | 0 | 0 | 0 | 0 | 1 | 0 | 4 | 42
0 | K | Pol6 | Rotační klapkový pohon 24V, 0-10V, 18Nm | ks | 1 |  | 0 |  |  | základní |  | 0 | 0 | 0 | 0 | 0 | 4 | K | 1 | ROZPOCET | 0 | 0 | 0 | 0 | 0 | 1 | 0 | 4 | 44
0 | K | Pol7 | Čidlo tlaku pro kapaliny 0-10Bar, 0-10V, vč. montážní sady a manost.ventilu | ks | 1 |  | 0 |  |  | základní |  | 0 | 0 | 0 | 0 | 0 | 4 | K | 1 | ROZPOCET | 0 | 0 | 0 | 0 | 0 | 1 | 0 | 4 | 46
0 | K | Pol8 | Čidlo zaplavení vč.sond a relé | ks | 1 |  | 0 |  |  | základní |  | 0 | 0 | 0 | 0 | 0 | 4 | K | 1 | ROZPOCET | 0 | 0 | 0 | 0 | 0 | 1 | 0 | 4 | 48
0 | K | Pol74 | Rotační klapkový pohon 24V, 2bodový, 18Nm, hav.funkce-zpětná pružina | ks | 4 |  | 0 |  |  | základní |  | 0 | 0 | 0 | 0 | 0 | 4 | K | 1 | ROZPOCET | 0 | 0 | 0 | 0 | 0 | 1 | 0 | 4 | 50
0 | K | Pol75 | Diferenční tlakový spínač 50-500Pa na vzduch vč. odběrů | ks | 7 |  | 0 |  |  | základní |  | 0 | 0 | 0 | 0 | 0 | 4 | K | 1 | ROZPOCET | 0 | 0 | 0 | 0 | 0 | 1 | 0 | 4 | 52
0 | K | Pol76 | Diferenční tlakový spínač 20-300Pa na vzduch vč. odběrů | ks | 4 |  | 0 |  |  | základní |  | 0 | 0 | 0 | 0 | 0 | 4 | K | 1 | ROZPOCET | 0 | 0 | 0 | 0 | 0 | 1 | 0 | 4 | 54
0 | K | Pol77 | Servisní vypínač 3pól, 10A | ks | 4 |  | 0 |  |  | základní |  | 0 | 0 | 0 | 0 | 0 | 4 | K | 1 | ROZPOCET | 0 | 0 | 0 | 0 | 0 | 1 | 0 | 4 | 56
0 | K | Pol78 | Čidlo diferenčního tlaku pro vzduch, 0…1000 Pa, 0-10V vč.odběrů | ks | 4 |  | 0 |  |  | základní |  | 0 | 0 | 0 | 0 | 0 | 4 | K | 1 | ROZPOCET | 0 | 0 | 0 | 0 | 0 | 1 | 0 | 4 | 58
0 | K | Pol79 | Prostorový spínač s kontrolkou na zeď, barva černá | ks | 3 |  | 0 |  |  | základní |  | 0 | 0 | 0 | 0 | 0 | 4 | K | 1 | ROZPOCET | 0 | 0 | 0 | 0 | 0 | 1 | 0 | 4 | 60
0 | K | Pol80 | Protimrazový termostat 2 bod., kapilára 6m, -5..15°C | ks | 2 |  | 0 |  |  | základní |  | 0 | 0 | 0 | 0 | 0 | 4 | K | 1 | ROZPOCET | 0 | 0 | 0 | 0 | 0 | 1 | 0 | 4 | 62
0 | K | Pol9 | Rotační klapkový pohon 24V, 3bodový, 18Nm | ks | 7 |  | 0 |  |  | základní |  | 0 | 0 | 0 | 0 | 0 | 4 | K | 1 | ROZPOCET | 0 | 0 | 0 | 0 | 0 | 1 | 0 | 4 | 64
0 | K | Pol10 | 3 cestný regulační ventil kvs=4 včetně servopohonu 24V, 0-10V | ks | 2 |  | 0 |  |  | základní |  | 0 | 0 | 0 | 0 | 0 | 4 | K | 1 | ROZPOCET | 0 | 0 | 0 | 0 | 0 | 1 | 0 | 4 | 66
0 | K | Pol11 | 3 cestný regulační ventil kvs=8 včetně servopohonu 24V, 0-10V | ks | 2 |  | 0 |  |  | základní |  | 0 | 0 | 0 | 0 | 0 | 4 | K | 1 | ROZPOCET | 0 | 0 | 0 | 0 | 0 | 1 | 0 | 4 | 68
0 | K | Pol12 | Prostorový ovladač s nastavením korekce požadované teploty a přepínáním otáček, volba režimu auto/ručně, barva černá | ks | 1 |  | 0 |  |  | základní |  | 0 | 0 | 0 | 0 | 0 | 4 | K | 1 | ROZPOCET | 0 | 0 | 0 | 0 | 0 | 1 | 0 | 4 | 70
| D | D4 | Periferie - pouze zapojení dod.navazujících profesí |  |  |  | 0 |  |  |  |  | 0 |  | 0 |  | 0 | 1 | D | 0 | ROZPOCET | [6 empty] | 0
0 | K | Pol83 | zapojení | ks | 11 |  | 0 |  |  | základní |  | 0 | 0 | 0 | 0 | 0 | 4 | K | 1 | ROZPOCET | 0 | 0 | 0 | 0 | 0 | 1 | 0 | 4 | 72
| D | D5 | Kabeláž vč.kabelových tras, montáže a uložení, pom.materiálu |  |  |  | 0 |  |  |  |  | 0 |  | 0 |  | 0 | 1 | D | 0 | ROZPOCET | [6 empty] | 0
0 | K | Pol84 | Kabel J-H(St)H 2x2x0,8 rt B2ca,s1d0 | m | 460 |  | 0 |  |  | základní |  | 0 | 0 | 0 | 0 | 0 | 4 | K | 1 | ROZPOCET | 0 | 0 | 0 | 0 | 0 | 1 | 0 | 4 | 74
0 | K | Pol85 | 1-CXKH-R-J 5X1,5 B2ca,s1,d0 | m | 80 |  | 0 |  |  | základní |  | 0 | 0 | 0 | 0 | 0 | 4 | K | 1 | ROZPOCET | 0 | 0 | 0 | 0 | 0 | 1 | 0 | 4 | 76
0 | K | Pol13 | J-Y(St)Y 2x2x0,8mm | m | 40 |  | 0 |  |  | základní |  | 0 | 0 | 0 | 0 | 0 | 4 | K | 1 | ROZPOCET | 0 | 0 | 0 | 0 | 0 | 1 | 0 | 4 | 78
0 | K | Pol87 | JYTY 2x1mm | m | 740 |  | 0 |  |  | základní |  | 0 | 0 | 0 | 0 | 0 | 4 | K | 1 | ROZPOCET | 0 | 0 | 0 | 0 | 0 | 1 | 0 | 4 | 80
0 | K | Pol88 | JYTY 4x1mm | m | 450 |  | 0 |  |  | základní |  | 0 | 0 | 0 | 0 | 0 | 4 | K | 1 | ROZPOCET | 0 | 0 | 0 | 0 | 0 | 1 | 0 | 4 | 82
0 | K | Pol89 | CYKY 3x1,5mm | m | 240 |  | 0 |  |  | základní |  | 0 | 0 | 0 | 0 | 0 | 4 | K | 1 | ROZPOCET | 0 | 0 | 0 | 0 | 0 | 1 | 0 | 4 | 84
0 | K | Pol90 | CYKY 5x1,5mm | m | 80 |  | 0 |  |  | základní |  | 0 | 0 | 0 | 0 | 0 | 4 | K | 1 | ROZPOCET | 0 | 0 | 0 | 0 | 0 | 1 | 0 | 4 | 86
0 | K | Pol92 | kabelový žlab 50x50mm vč. spojovací a nosné konstrukce | m | 50 |  | 0 |  |  | základní |  | 0 | 0 | 0 | 0 | 0 | 4 | K | 1 | ROZPOCET | 0 | 0 | 0 | 0 | 0 | 1 | 0 | 4 | 88
0 | K | Pol93 | kabelový žlab 1000x50mm vč. spojovací a nosné konstrukce | m | 80 |  | 0 |  |  | základní |  | 0 | 0 | 0 | 0 | 0 | 4 | K | 1 | ROZPOCET | 0 | 0 | 0 | 0 | 0 | 1 | 0 | 4 | 90
0 | K | Pol94 | materiál pro kabelové trasy (lišty, trubky apod.) | m | 230 |  | 0 |  |  | základní |  | 0 | 0 | 0 | 0 | 0 | 4 | K | 1 | ROZPOCET | 0 | 0 | 0 | 0 | 0 | 1 | 0 | 4 | 92
| D | D6 | Ostatní |  |  |  | 0 |  |  |  |  | 0 |  | 0 |  | 0 | 1 | D | 0 | ROZPOCET | [6 empty] | 0
0 | K | Pol14 | Uživatelský SW pro PLC podstanice - I/O | kpl | 1 |  | 0 |  |  | základní |  | 0 | 0 | 0 | 0 | 0 | 4 | K | 1 | ROZPOCET | 0 | 0 | 0 | 0 | 0 | 1 | 0 | 4 | 94
0 | K | Pol97 | Uživatelský SW pro Integrace Mbus | kpl | 1 |  | 0 |  |  | základní |  | 0 | 0 | 0 | 0 | 0 | 4 | K | 1 | ROZPOCET | 0 | 0 | 0 | 0 | 0 | 1 | 0 | 4 | 96
0 | K | Pol98 | Vizualizační software pro LCD panel | kpl | 1 |  | 0 |  |  | základní |  | 0 | 0 | 0 | 0 | 0 | 4 | K | 1 | ROZPOCET | 0 | 0 | 0 | 0 | 0 | 1 | 0 | 4 | 98
0 | K | Pol15 | Rozšíření vizualizačního software vč.licenčních bodů | kpl | 1 |  | 0 |  |  | základní |  | 0 | 0 | 0 | 0 | 0 | 4 | K | 1 | ROZPOCET | 0 | 0 | 0 | 0 | 0 | 1 | 0 | 4 | 100
0 | K | Pol100 | Revize a zkoušky | kpl | 1 |  | 0 |  |  | základní |  | 0 | 0 | 0 | 0 | 0 | 4 | K | 1 | ROZPOCET | 0 | 0 | 0 | 0 | 0 | 1 | 0 | 4 | 102
0 | K | Pol101 | Zaškolení obsluhy, manuály | kpl | 1 |  | 0 |  |  | základní |  | 0 | 0 | 0 | 0 | 0 | 4 | K | 1 | ROZPOCET | 0 | 0 | 0 | 0 | 0 | 1 | 0 | 4 | 104
0 | K | Pol102 | Nastavení a oživení | kpl | 1 |  | 0 |  |  | základní |  | 0 | 0 | 0 | 0 | 0 | 4 | K | 1 | ROZPOCET | 0 | 0 | 0 | 0 | 0 | 1 | 0 | 4 | 106
0 | K | Pol16 | Komplexní zkoušky (test 1:1) | kpl | 1 |  | 0 |  |  | základní |  | 0 | 0 | 0 | 0 | 0 | 4 | K | 1 | ROZPOCET | 0 | 0 | 0 | 0 | 0 | 1 | 0 | 4 | 108
0 | K | Pol104 | Předávací dokumentace stavby (protokoly, certifikáty, revize) | kpl | 1 |  | 0 |  |  | základní |  | 0 | 0 | 0 | 0 | 0 | 4 | K | 1 | ROZPOCET | 0 | 0 | 0 | 0 | 0 | 1 | 0 | 4 | 110
0 | K | Pol105 | Dokumentace pro provedení stavby | kpl | 1 |  | 0 |  |  | základní |  | 0 | 0 | 0 | 0 | 0 | 4 | K | 1 | ROZPOCET | 0 | 0 | 0 | 0 | 0 | 1 | 0 | 4 | 112
0 | K | Pol17 | Dodavatelská (dílenská) dokumentace | kpl | 1 |  | 0 |  |  | základní |  | 0 | 0 | 0 | 0 | 0 | 4 | K | 1 | ROZPOCET | 0 | 0 | 0 | 0 | 0 | 1 | 0 | 4 | 114
0 | K | Pol107 | Dokumentace skutečného provedení stavby | kpl | 1 |  | 0 |  |  | základní |  | 0 | 0 | 0 | 0 | 0 | 4 | K | 1 | ROZPOCET | 0 | 0 | 0 | 0 | 0 | 1 | 0 | 4 | 116
0 | K | Pol108 | Doprava a přesuny | kpl | 1 |  | 0 |  |  | základní |  | 0 | 0 | 0 | 0 | 0 | 4 | K | 1 | ROZPOCET | 0 | 0 | 0 | 0 | 0 | 1 | 0 | 4 | 118
0 | K | Pol109 | Projektové řízení a vedení stavby | kpl | 1 |  | 0 |  |  | základní |  | 0 | 0 | 0 | 0 | 0 | 4 | K | 1 | ROZPOCET | 0 | 0 | 0 | 0 | 0 | 1 | 0 | 4 | 120
0 | K | Pol110 | Zabezpečení pracoviště, plošina… | kpl | 1 |  | 0 |  |  | základní |  | 0 | 0 | 0 | 0 | 0 | 4 | K | 1 | ROZPOCET | 0 | 0 | 0 | 0 | 0 | 1 | 0 | 4 | 122
0 | K | Pol111 | Profesní koordinace | kpl | 1 |  | 0 |  |  | základní |  | 0 | 0 | 0 | 0 | 0 | 4 | K | 1 | ROZPOCET | 0 | 0 | 0 | 0 | 0 | 1 | 0 | 4 | 124
0 | K | Pol112 | Zkušební provoz | h | 72 |  | 0 |  |  | základní |  | 0 | 0 | 0 | 0 | 0 | 4 | K | 1 | ROZPOCET | 0 | 0 | 0 | 0 | 0 | 1 | 0 | 4 | 126

## 02 - SO 02 Zpevněné pl...
[18 empty] | {afda4ded-e217-4ff5-af71-2e58b1cdb496} | [5 empty] | L | délka napojení na stávající vozovku | m | 33,2 | 2
[18 empty] | 2 | [5 empty] | trav | travnatá plocha | m2 | 34 | 2
| KRYCÍ LIST SOUPISU PRACÍ | [7 empty] | v --- níže se nacházejí doplnkové a pomocné údaje k sestavám --- v | [8 empty] | False
Stavba:
Rekonstrukce restaurace Farma - úprava 5. 12. 2023
Objekt:
02 - SO 02 Zpevněné plochy
| KSO: |  |  |  |  | CC-CZ:
| Místo: |  | Praha - Suchdol |  |  | Datum: | 6. 6. 2023
| Zadavatel: |  |  |  |  | IČ:
|  | Česká zemědělská univerzita |  |  |  | DIČ:
| Uchazeč: |  |  |  |  | IČ: | Vyplň údaj
|  | Vyplň údaj |  |  |  | DIČ: | Vyplň údaj
| Projektant: |  |  |  |  | IČ:
|  | GREBNER, spol s r.o. |  |  |  | DIČ:
| Zpracovatel: |  |  |  |  | IČ:
|  | Ing.Josef Němeček |  |  |  | DIČ:
Poznámka:
| Cena bez DPH | [5 empty] | 0
|  |  | Základ daně |  |  | Sazba daně | Výše daně
| DPH | základní | 0 |  |  | 21% | 0
|  | snížená | 0 |  |  | 15% | 0
|  | zákl. přenesená | 0 |  |  | 21% | 0
|  | sníž. přenesená | 0 |  |  | 15% | 0
|  | nulová | 0 |  |  | 0% | 0
| Cena s DPH |  |  | v | CZK |  | 0
REKAPITULACE ČLENĚNÍ SOUPISU PRACÍ
Stavba:
Rekonstrukce restaurace Farma - úprava 5. 12. 2023
Objekt:
02 - SO 02 Zpevněné plochy
Místo: |  |  | Praha - Suchdol |  |  | Datum: | 6. 6. 2023
Zadavatel: |  |  | Česká zemědělská univerzita |  |  | Projektant: | GREBNER, spol s r.o.
Uchazeč: |  |  | Vyplň údaj |  |  | Zpracovatel: | Ing.Josef Němeček
Kód dílu - Popis | [6 empty] | Cena celkem [CZK]
Náklady stavby celkem | [6 empty] | 0 | [11 empty] | -1
| HSV - Práce a dodávky HSV | [5 empty] | 0
| 1 - Zemní práce | [5 empty] | 0
| 5 - Komunikace | [5 empty] | 0
| 9 - Ostatní konstrukce a práce, bourání | [5 empty] | 0
| 997 - Přesun sutě | [5 empty] | 0
| 998 - Přesun hmot | [5 empty] | 0
SOUPIS PRACÍ
Stavba:
Rekonstrukce restaurace Farma - úprava 5. 12. 2023
Objekt:
02 - SO 02 Zpevněné plochy
Místo: |  |  | Praha - Suchdol |  |  | Datum: | 6. 6. 2023
Zadavatel: |  |  | Česká zemědělská univerzita |  |  | Projektant: | GREBNER, spol s r.o.
Uchazeč: |  |  | Vyplň údaj |  |  | Zpracovatel: | Ing.Josef Němeček
PČ | Typ | Kód | Popis | MJ | Množství | J.cena [CZK] | Cena celkem [CZK] | Cenová soustava |  | DPH | J. Nh [h] | Nh celkem [h] | J. hmotnost [t] | Hmotnost celkem [t] | J. suť [t] | Suť Celkem [t]
Náklady soupisu celkem | [6 empty] | 0 |  |  |  |  | 0 |  | 9.3146 |  | 48.7655 |  | D | -1 | [15 empty] | 0
| D | HSV | Práce a dodávky HSV |  |  |  | 0 |  |  |  |  | 0 |  | 9.3146 |  | 48.7655 | 1 | D | 0 |  |  |  | ROZPOCET | [11 empty] | 0
| D | 1 | Zemní práce |  |  |  | 0 |  |  |  |  | 0 |  | 0.047935 |  | 48.7655 | 1 | D | 1 |  |  |  | ROZPOCET | [11 empty] | 0
1 | K | 111301111 | Sejmutí drnu tl. do 100 mm, v jakékoliv ploše | m2 | 34 |  | 0 | CS ÚRS 2023 01 |  | základní |  | 0 | 0 | 0 | 0 | 0 | 4 | K | 2 |  |  |  | ROZPOCET | [5 empty] | 0 | 0 | 0 | 0 | 0 | 1 | 0 | 4 | 1110984784
| Online PSC |  | https://podminky.urs.cz/item/CS_URS_2023_01/111301111 | [14 empty] | Online PSC | 2
| VV | trav | 34 "travnatá plocha dotčená stavbou |  | 34 | [12 empty] | VV | 2 | 2 | True | 1 | ROZPOCET
2 | K | 113106132 | Rozebrání dlažeb komunikací pro pěší s přemístěním hmot na skládku na vzdálenost do 3 m nebo s naložením na dopravní prostředek s ložem z kameniva nebo živice a s jakoukoliv výplní spár strojně plochy jednotlivě do 50 m2 z betonových, kameninových nebo dlaždic, desek nebo tvarovek | m2 | 19.9 |  | 0 | CS ÚRS 2023 01 |  | základní |  | 0 | 0 | 0 | 0.255 | 5.0745 | 4 | K | 2 |  |  |  | ROZPOCET | [5 empty] | 0 | 0 | 0 | 0 | 0 | 1 | 0 | 4 | -1516143077
| Online PSC |  | https://podminky.urs.cz/item/CS_URS_2023_01/113106132 | [14 empty] | Online PSC | 2
| P |  | Poznámka k položce: VÝKOP PRO KANALIZACI JE ŘEŠEN V SO 03 | [14 empty] | P | 2
| VV |  | 19,9 "chodník z betoonové dlažby, celk. tl. 150mm |  | 19.9 | [12 empty] | VV | 2 | 2 | True | 1 | ROZPOCET
3 | K | 113107322 | Odstranění podkladů nebo krytů strojně plochy jednotlivě do 50 m2 s přemístěním hmot na skládku na vzdálenost do 3 m nebo s naložením na dopravní prostředek z kameniva hrubého drceného, o tl. vrstvy přes 100 do 200 mm | m2 | 19.9 |  | 0 | CS ÚRS 2023 01 |  | základní |  | 0 | 0 | 0 | 0.29 | 5.771 | 4 | K | 2 |  |  |  | ROZPOCET | [5 empty] | 0 | 0 | 0 | 0 | 0 | 1 | 0 | 4 | -771228584
| Online PSC |  | https://podminky.urs.cz/item/CS_URS_2023_01/113107322 | [14 empty] | Online PSC | 2
4 | K | 113107324 | Odstranění podkladů nebo krytů strojně plochy jednotlivě do 50 m2 s přemístěním hmot na skládku na vzdálenost do 3 m nebo s naložením na dopravní prostředek z kameniva hrubého drceného, o tl. vrstvy přes 300 do 400 mm | m2 | 41.5 |  | 0 | CS ÚRS 2023 01 |  | základní |  | 0 | 0 | 0 | 0.58 | 24.07 | 4 | K | 2 |  |  |  | ROZPOCET | [5 empty] | 0 | 0 | 0 | 0 | 0 | 1 | 0 | 4 | -1823900218
| Online PSC |  | https://podminky.urs.cz/item/CS_URS_2023_01/113107324 | [14 empty] | Online PSC | 2
| VV |  | 41,5 "podklad asfaltové komunikace |  | 41.5 | [12 empty] | VV | 2 | 2 | True | 1 | ROZPOCET
5 | K | 113154124 | Frézování živičného podkladu nebo krytu s naložením na dopravní prostředek plochy do 500 m2 bez překážek v trase pruhu šířky přes 0,5 m do 1 m, tloušťky vrstvy 100 mm | m2 | 41.5 |  | 0 | CS ÚRS 2023 01 |  | základní |  | 0 | 9e-05 | 0.003735 | 0.23 | 9.545 | 4 | K | 2 |  |  |  | ROZPOCET | [5 empty] | 0 | 0 | 0 | 0 | 0 | 1 | 0 | 4 | 1123236289
| Online PSC |  | https://podminky.urs.cz/item/CS_URS_2023_01/113154124 | [14 empty] | Online PSC | 2
| VV |  | 41,5 "podkladní a obrusná vrstva asfaltové vozovky, |  | 41.5 | [12 empty] | VV | 2 | 2 | True | 1 | ROZPOCET
6 | K | 113202111 | Vytrhání obrub s vybouráním lože, s přemístěním hmot na skládku na vzdálenost do 3 m nebo s naložením na dopravní prostředek z krajníků nebo obrubníků stojatých | m | 21 |  | 0 | CS ÚRS 2023 01 |  | základní |  | 0 | 0 | 0 | 0.205 | 4.305 | 4 | K | 2 |  |  |  | ROZPOCET | [5 empty] | 0 | 0 | 0 | 0 | 0 | 1 | 0 | 4 | 874350536
| Online PSC |  | https://podminky.urs.cz/item/CS_URS_2023_01/113202111 | [14 empty] | Online PSC | 2
| VV |  | 15 "chodníkové |  | 15 | [12 empty] | VV | 2 | 2 | True | 0 | ROZPOCET
| VV |  | 6 "silniční |  | 6 | [12 empty] | VV | 2 | 2 | True | 0 | ROZPOCET
| VV |  | Součet |  | 21 | [12 empty] | VV | 2 | 4 | True | 1 | ROZPOCET
7 | K | 121151113 | Sejmutí ornice strojně při souvislé ploše přes 100 do 500 m2, tl. vrstvy do 200 mm | m2 | 34 |  | 0 | CS ÚRS 2023 01 |  | základní |  | 0 | 0 | 0 | 0 | 0 | 4 | K | 2 |  |  |  | ROZPOCET | [5 empty] | 0 | 0 | 0 | 0 | 0 | 1 | 0 | 4 | -66860596
| Online PSC |  | https://podminky.urs.cz/item/CS_URS_2023_01/121151113 | [14 empty] | Online PSC | 2
| VV |  | trav "travnatá plocha dotčená stavbou |  | 34 | [12 empty] | VV | 2 | 2 | True | 1 | ROZPOCET
8 | K | 122251101 | Odkopávky a prokopávky nezapažené strojně v hornině třídy těžitelnosti I skupiny 3 do 20 m3 | m3 | 5.875 |  | 0 | CS ÚRS 2023 01 |  | základní |  | 0 | 0 | 0 | 0 | 0 | 4 | K | 2 |  |  |  | ROZPOCET | [5 empty] | 0 | 0 | 0 | 0 | 0 | 1 | 0 | 4 | 207550046
| Online PSC |  | https://podminky.urs.cz/item/CS_URS_2023_01/122251101 | [14 empty] | Online PSC | 2
| P |  | Poznámka k položce: odvoz na skládku je řešen v rámci SO 01.1.0 Bourání | [14 empty] | P | 2
| VV |  | (289,8-266,3)*0,25 "rozšíření plochy chodníků |  | 5.875 | [12 empty] | VV | 2 | 2 | True | 1 | ROZPOCET
9 | K | 162351103 | Vodorovné přemístění výkopku nebo sypaniny po suchu na obvyklém dopravním prostředku, bez naložení výkopku, avšak se složením bez rozhrnutí z horniny třídy těžitelnosti I skupiny 1 až 3 na vzdálenost přes 50 do 500 m | m3 | 13.6 |  | 0 | CS ÚRS 2023 01 |  | základní |  | 0 | 0 | 0 | 0 | 0 | 4 | K | 2 |  |  |  | ROZPOCET | [5 empty] | 0 | 0 | 0 | 0 | 0 | 1 | 0 | 4 | -1942403811
| Online PSC |  | https://podminky.urs.cz/item/CS_URS_2023_01/162351103 | [14 empty] | Online PSC | 2
| VV |  | trav*0,2*2 "ornice na meziskládku a zpět k použití |  | 13.6 | [12 empty] | VV | 2 | 2 | True | 1 | ROZPOCET
10 | K | 182351123 | Rozprostření a urovnání ornice ve svahu sklonu přes 1:5 strojně při souvislé ploše přes 100 do 500 m2, tl. vrstvy do 200 mm | m2 | 34 |  | 0 | CS ÚRS 2023 01 |  | základní |  | 0 | 0 | 0 | 0 | 0 | 4 | K | 2 |  |  |  | ROZPOCET | [5 empty] | 0 | 0 | 0 | 0 | 0 | 1 | 0 | 4 | -646661941
| Online PSC |  | https://podminky.urs.cz/item/CS_URS_2023_01/182351123 | [14 empty] | Online PSC | 2
| VV |  | trav "obnova poškozených zatravněných ploch |  | 34 | [12 empty] | VV | 2 | 2 | True | 1 | ROZPOCET
11 | K | 183405211 | Výsev trávníku hydroosevem na ornici | m2 | 34 |  | 0 | CS ÚRS 2023 01 |  | základní |  | 0 | 0.00127 | 0.04318 | 0 | 0 | 4 | K | 2 |  |  |  | ROZPOCET | [5 empty] | 0 | 0 | 0 | 0 | 0 | 1 | 0 | 4 | -410844648
| Online PSC |  | https://podminky.urs.cz/item/CS_URS_2023_01/183405211 | [14 empty] | Online PSC | 2
12 | M | 00572420 | osivo směs travní parková okrasná | kg | 1.02 |  | 0 | CS ÚRS 2023 01 |  | základní |  | 0 | 0.001 | 0.00102 | 0 | 0 | 8 | M | 2 |  |  |  | ROZPOCET | [5 empty] | 0 | 0 | 0 | 0 | 0 | 1 | 0 | 4 | -716583447
| VV |  | 34*0,03 'Přepočtené koeficientem množství |  | 1.02 | [12 empty] | VV | 2 | 2 | False | 1 | ROZPOCET
| D | 5 | Komunikace |  |  |  | 0 |  |  |  |  | 0 |  | 2.2725 |  | 0 | 1 | D | 1 |  |  |  | ROZPOCET | [11 empty] | 0
13 | K | 564761103 | Podklad nebo kryt z kameniva hrubého drceného vel. 32-63 mm s rozprostřením a zhutněním plochy jednotlivě do 100 m2, po zhutnění tl. 220 mm | m2 | 41.5 |  | 0 | CS ÚRS 2023 01 |  | základní |  | 0 | 0 | 0 | 0 | 0 | 4 | K | 2 |  |  |  | ROZPOCET | [5 empty] | 0 | 0 | 0 | 0 | 0 | 1 | 0 | 4 | -1452740324
| Online PSC |  | https://podminky.urs.cz/item/CS_URS_2023_01/564761103 | [14 empty] | Online PSC | 2
14 | K | 567120112 | Podklad ze směsi stmelené cementem SC bez dilatačních spár, s rozprostřením a zhutněním SC C 1,5/2,0 (SC II), po zhutnění tl. 130 mm | m2 | 41.5 |  | 0 | CS ÚRS 2023 01 |  | základní |  | 0 | 0 | 0 | 0 | 0 | 4 | K | 2 |  |  |  | ROZPOCET | [5 empty] | 0 | 0 | 0 | 0 | 0 | 1 | 0 | 4 | 294613913
| Online PSC |  | https://podminky.urs.cz/item/CS_URS_2023_01/567120112 | [14 empty] | Online PSC | 2
15 | K | 573191111 | Postřik infiltrační kationaktivní emulzí v množství 1,00 kg/m2 | m2 | 41.5 |  | 0 | CS ÚRS 2023 01 |  | základní |  | 0 | 0 | 0 | 0 | 0 | 4 | K | 2 |  |  |  | ROZPOCET | [5 empty] | 0 | 0 | 0 | 0 | 0 | 1 | 0 | 4 | -757150940
| Online PSC |  | https://podminky.urs.cz/item/CS_URS_2023_01/573191111 | [14 empty] | Online PSC | 2
| P |  | Poznámka k položce: úprava povrchu po zasypání výkopu podle SO 03 | [14 empty] | P | 2
16 | K | 577145112 | Asfaltový beton vrstva ložní ACL 16 (ABH) s rozprostřením a zhutněním z nemodifikovaného asfaltu v pruhu šířky do 3 m, po zhutnění tl. 50 mm | m2 | 41.5 |  | 0 | CS ÚRS 2023 01 |  | základní |  | 0 | 0 | 0 | 0 | 0 | 4 | K | 2 |  |  |  | ROZPOCET | [5 empty] | 0 | 0 | 0 | 0 | 0 | 1 | 0 | 4 | -202685737
| Online PSC |  | https://podminky.urs.cz/item/CS_URS_2023_01/577145112 | [14 empty] | Online PSC | 2
| VV |  | 41,5 "nový podklad |  | 41.5 | [12 empty] | VV | 2 | 2 | True | 1 | ROZPOCET
17 | K | 573211112 | Postřik spojovací PS bez posypu kamenivem z asfaltu silničního, v množství 0,70 kg/m2 | m2 | 58.1 |  | 0 | CS ÚRS 2023 01 |  | základní |  | 0 | 0 | 0 | 0 | 0 | 4 | K | 2 |  |  |  | ROZPOCET | [5 empty] | 0 | 0 | 0 | 0 | 0 | 1 | 0 | 4 | 1603921008
| Online PSC |  | https://podminky.urs.cz/item/CS_URS_2023_01/573211112 | [14 empty] | Online PSC | 2
18 | K | 577144111 | Asfaltový beton vrstva obrusná ACO 11 (ABS) s rozprostřením a se zhutněním z nemodifikovaného asfaltu v pruhu šířky do 3 m tř. I, po zhutnění tl. 50 mm | m2 | 58.1 |  | 0 | CS ÚRS 2023 01 |  | základní |  | 0 | 0 | 0 | 0 | 0 | 4 | K | 2 |  |  |  | ROZPOCET | [5 empty] | 0 | 0 | 0 | 0 | 0 | 1 | 0 | 4 | 927373421
| Online PSC |  | https://podminky.urs.cz/item/CS_URS_2023_01/577144111 | [14 empty] | Online PSC | 2
| VV |  | 41,5+L*0,25*2 "plocha nového krytu |  | 58.1 | [12 empty] | VV | 2 | 2 | True | 1 | ROZPOCET
19 | K | 564851111 | Podklad ze štěrkodrti ŠD s rozprostřením a zhutněním plochy přes 100 m2, po zhutnění tl. 150 mm | m2 | 22.5 |  | 0 | CS ÚRS 2023 01 |  | základní |  | 0 | 0 | 0 | 0 | 0 | 4 | K | 2 |  |  |  | ROZPOCET | [5 empty] | 0 | 0 | 0 | 0 | 0 | 1 | 0 | 4 | 386633645
| Online PSC |  | https://podminky.urs.cz/item/CS_URS_2023_01/564851111 | [14 empty] | Online PSC | 2
| VV |  | 22,5 "nové chodníky před rampou |  | 22.5 | [12 empty] | VV | 2 | 2 | True | 1 | ROZPOCET
20 | K | 596811122 | Kladení dlažby z betonových nebo kameninových dlaždic komunikací pro pěší s vyplněním spár a se smetením přebytečného materiálu na vzdálenost do 3 m s ložem z kameniva těženého tl. do 30 mm velikosti dlaždic do 0,09 m2 (bez zámku), pro plochy přes 100 do 300 m2 | m2 | 22.5 |  | 0 | CS ÚRS 2023 01 |  | základní |  | 0 | 0.101 | 2.2725 | 0 | 0 | 4 | K | 2 |  |  |  | ROZPOCET | [5 empty] | 0 | 0 | 0 | 0 | 0 | 1 | 0 | 4 | -977931391
| Online PSC |  | https://podminky.urs.cz/item/CS_URS_2023_01/596811122 | [14 empty] | Online PSC | 2
21 | M | 59245620 | dlažba desková betonová tl 60mm přírodní | m2 | 23.625 |  | 0 | CS ÚRS 2023 01 |  | základní |  | 0 | 0 | 0 | 0 | 0 | 8 | M | 2 |  |  |  | ROZPOCET | [5 empty] | 0 | 0 | 0 | 0 | 0 | 1 | 0 | 4 | 1410224091
| VV |  | 22,5*1,05 'Přepočtené koeficientem množství |  | 23.625 | [12 empty] | VV | 2 | 2 | False | 1 | ROZPOCET
| D | 9 | Ostatní konstrukce a práce, bourání |  |  |  | 0 |  |  |  |  | 0 |  | 6.9942 |  | 0 | 1 | D | 1 |  |  |  | ROZPOCET | [11 empty] | 0
22 | K | 916131213 | Osazení silničního obrubníku betonového se zřízením lože, s vyplněním a zatřením spár cementovou maltou stojatého s boční opěrou z betonu prostého, do lože z betonu prostého | m | 7 |  | 0 | CS ÚRS 2023 01 |  | základní |  | 0 | 0.1554 | 1.0878 | 0 | 0 | 4 | K | 2 |  |  |  | ROZPOCET | [5 empty] | 0 | 0 | 0 | 0 | 0 | 1 | 0 | 4 | -745308193
| Online PSC |  | https://podminky.urs.cz/item/CS_URS_2023_01/916131213 | [14 empty] | Online PSC | 2
| VV |  | 7 "asfaltová pojížděná plocha |  | 7 | [12 empty] | VV | 2 | 2 | True | 1 | ROZPOCET
23 | M | 59217034 | obrubník betonový silniční 1000x150x300mm | m | 7.7 |  | 0 | CS ÚRS 2023 01 |  | základní |  | 0 | 0.102 | 0.7854 | 0 | 0 | 8 | M | 2 |  |  |  | ROZPOCET | [5 empty] | 0 | 0 | 0 | 0 | 0 | 1 | 0 | 4 | -583303681
| P |  | Poznámka k položce: předpoklad použití 60% původních obrubníků | [14 empty] | P | 2
| VV |  | 7 "nové výrobky |  | 7 | [12 empty] | VV | 2 | 2 | True | 1 | ROZPOCET
| VV |  | 7*1,1 'Přepočtené koeficientem množství |  | 7.7 | [12 empty] | VV | 2 | 2 | False | 1 | ROZPOCET
24 | K | 916231213 | Osazení chodníkového obrubníku betonového se zřízením lože, s vyplněním a zatřením spár cementovou maltou stojatého s boční opěrou z betonu prostého, do lože z betonu prostého | m | 13 |  | 0 | CS ÚRS 2023 01 |  | základní |  | 0 | 0.1295 | 1.6835 | 0 | 0 | 4 | K | 2 |  |  |  | ROZPOCET | [5 empty] | 0 | 0 | 0 | 0 | 0 | 1 | 0 | 4 | 1690193042
| Online PSC |  | https://podminky.urs.cz/item/CS_URS_2023_01/916231213 | [14 empty] | Online PSC | 2
| VV |  | 13 "nové ohraničení |  | 13 | [12 empty] | VV | 2 | 2 | True | 1 | ROZPOCET
25 | M | 59217017 | obrubník betonový chodníkový 1000x100x250mm | m | 13.65 |  | 0 | CS ÚRS 2023 01 |  | základní |  | 0 | 0.05612 | 0.76604 | 0 | 0 | 8 | M | 2 |  |  |  | ROZPOCET | [5 empty] | 0 | 0 | 0 | 0 | 0 | 1 | 0 | 4 | 974432727
| VV |  | 13*1,05 'Přepočtené koeficientem množství |  | 13.65 | [12 empty] | VV | 2 | 2 | False | 1 | ROZPOCET
26 | K | 916991121 | Lože pod obrubníky, krajníky nebo obruby z dlažebních kostek z betonu prostého | m3 | 1.175 |  | 0 |  |  | základní |  | 0 | 2.2563 | 2.6512 | 0 | 0 | 4 | K | 2 |  |  |  | ROZPOCET | [5 empty] | 0 | 0 | 0 | 0 | 0 | 1 | 0 | 4 | 835635507
| VV |  | 13*0,25*0,2 "chodníkové |  | 0.65 | [12 empty] | VV | 2 | 2 | True | 0 | ROZPOCET
| VV |  | 7*0,3*0,25 "silniční |  | 0.525 | [12 empty] | VV | 2 | 2 | True | 0 | ROZPOCET
| VV |  | Součet |  | 1.175 | [12 empty] | VV | 2 | 4 | True | 1 | ROZPOCET
27 | K | 919731121 | Zarovnání styčné plochy podkladu nebo krytu podél vybourané části komunikace nebo zpevněné plochy živičné tl. do 50 mm | m | 66.4 |  | 0 | CS ÚRS 2023 01 |  | základní |  | 0 | 0 | 0 | 0 | 0 | 4 | K | 2 |  |  |  | ROZPOCET | [5 empty] | 0 | 0 | 0 | 0 | 0 | 1 | 0 | 4 | -2022843878
| Online PSC |  | https://podminky.urs.cz/item/CS_URS_2023_01/919731121 | [14 empty] | Online PSC | 2
| P |  | Poznámka k položce: alternativně obnova v celé šíři vozovky, podle požadavku KSÚS -pak bez řezání | [14 empty] | P | 2
28 | K | 919732211 | Styčná pracovní spára při napojení nového živičného povrchu na stávající se zalitím za tepla modifikovanou asfaltovou hmotou s posypem vápenným hydrátem šířky do 15 mm, hloubky do 25 mm včetně prořezání spáry | m | 33.2 |  | 0 |  |  | základní |  | 0 | 0.00061 | 0.020252 | 0 | 0 | 4 | K | 2 |  |  |  | ROZPOCET | [5 empty] | 0 | 0 | 0 | 0 | 0 | 1 | 0 | 4 | 1111065315
| VV | L | 17,5+14,3+1,4 "délka napojení na stávající vozovku |  | 33.2 | [12 empty] | VV | 2 | 2 | True | 1 | ROZPOCET
29 | K | 919735111 | Řezání stávajícího živičného krytu nebo podkladu hloubky do 50 mm | m | 66.4 |  | 0 |  |  | základní |  | 0 | 0 | 0 | 0 | 0 | 4 | K | 2 |  |  |  | ROZPOCET | [5 empty] | 0 | 0 | 0 | 0 | 0 | 1 | 0 | 4 | 1891647687
| P |  | Poznámka k položce: alternativně obnova v celé šíři vozovky, podle požadavku KSÚS -pak bez řezání | [14 empty] | P | 2
| D | 997 | Přesun sutě |  |  |  | 0 |  |  |  |  | 0 |  | 0 |  | 0 | 1 | D | 1 |  |  |  | ROZPOCET | [11 empty] | 0
30 | K | 997221551 | Vodorovná doprava suti bez naložení, ale se složením a s hrubým urovnáním ze sypkých materiálů, na vzdálenost do 1 km | t | 48.766 |  | 0 | CS ÚRS 2023 01 |  | základní |  | 0 | 0 | 0 | 0 | 0 | 4 | K | 2 |  |  |  | ROZPOCET | [5 empty] | 0 | 0 | 0 | 0 | 0 | 1 | 0 | 4 | -2003846783
| Online PSC |  | https://podminky.urs.cz/item/CS_URS_2023_01/997221551 | [14 empty] | Online PSC | 2
| P |  | Poznámka k položce: meziskládka vzdálená do 3 km | [14 empty] | P | 2
31 | K | 997221559 | Vodorovná doprava suti bez naložení, ale se složením a s hrubým urovnáním Příplatek k ceně za každý další i započatý 1 km přes 1 km | t | 438.894 |  | 0 | CS ÚRS 2023 01 |  | základní |  | 0 | 0 | 0 | 0 | 0 | 4 | K | 2 |  |  |  | ROZPOCET | [5 empty] | 0 | 0 | 0 | 0 | 0 | 1 | 0 | 4 | -156300196
| Online PSC |  | https://podminky.urs.cz/item/CS_URS_2023_01/997221559 | [14 empty] | Online PSC | 2
| P |  | Poznámka k položce: doprava na meziskládku do 10km | [14 empty] | P | 2
| VV |  | 48,766*9 'Přepočtené koeficientem množství |  | 438.894 | [12 empty] | VV | 2 | 2 | False | 1 | ROZPOCET
32 | K | 997221615 | Poplatek za uložení stavebního odpadu na skládce (skládkovné) z prostého betonu zatříděného do Katalogu odpadů pod kódem 17 01 01 | t | 9.4 |  | 0 | CS ÚRS 2023 01 |  | základní |  | 0 | 0 | 0 | 0 | 0 | 4 | K | 2 |  |  |  | ROZPOCET | [5 empty] | 0 | 0 | 0 | 0 | 0 | 1 | 0 | 4 | -1171258432
| Online PSC |  | https://podminky.urs.cz/item/CS_URS_2023_01/997221615 | [14 empty] | Online PSC | 2
| VV |  | 5,1+4,3 "dlažby, obruby |  | 9.4 | [12 empty] | VV | 2 | 2 | True | 1 | ROZPOCET
33 | K | 997221655 | Poplatek za uložení stavebního odpadu na skládce (skládkovné) zeminy a kamení zatříděného do Katalogu odpadů pod kódem 17 05 04 | t | 29.7 |  | 0 | CS ÚRS 2023 01 |  | základní |  | 0 | 0 | 0 | 0 | 0 | 4 | K | 2 |  |  |  | ROZPOCET | [5 empty] | 0 | 0 | 0 | 0 | 0 | 1 | 0 | 4 | 1802432011
| Online PSC |  | https://podminky.urs.cz/item/CS_URS_2023_01/997221655 | [14 empty] | Online PSC | 2
| VV |  | 5,7+24 "kamenivo |  | 29.7 | [12 empty] | VV | 2 | 2 | True | 1 | ROZPOCET
34 | K | 997221875 | Poplatek za uložení stavebního odpadu na recyklační skládce (skládkovné) asfaltového bez obsahu dehtu zatříděného do Katalogu odpadů pod kódem 17 03 02 | t | 9.5 |  | 0 | CS ÚRS 2023 01 |  | základní |  | 0 | 0 | 0 | 0 | 0 | 4 | K | 2 |  |  |  | ROZPOCET | [5 empty] | 0 | 0 | 0 | 0 | 0 | 1 | 0 | 4 | -521017943
| Online PSC |  | https://podminky.urs.cz/item/CS_URS_2023_01/997221875 | [14 empty] | Online PSC | 2
| VV |  | 9,5 "frézovaný asfalt |  | 9.5 | [12 empty] | VV | 2 | 2 | True | 1 | ROZPOCET
| D | 998 | Přesun hmot |  |  |  | 0 |  |  |  |  | 0 |  | 0 |  | 0 | 1 | D | 1 |  |  |  | ROZPOCET | [11 empty] | 0
35 | K | 998223011 | Přesun hmot pro pozemní komunikace s krytem dlážděným dopravní vzdálenost do 200 m jakékoliv délky objektu | t | 9.315 |  | 0 | CS ÚRS 2023 01 |  | základní |  | 0 | 0 | 0 | 0 | 0 | 4 | K | 2 |  |  |  | ROZPOCET | [5 empty] | 0 | 0 | 0 | 0 | 0 | 1 | 0 | 4 | 357285298
| Online PSC |  | https://podminky.urs.cz/item/CS_URS_2023_01/998223011 | [14 empty] | Online PSC | 2

## 03 - SO 03 Vnější kana...
{8702b209-e26e-40ab-8c96-a06bf98b2a88}
2
| KRYCÍ LIST SOUPISU PRACÍ | [7 empty] | v --- níže se nacházejí doplnkové a pomocné údaje k sestavám --- v | [8 empty] | False
Stavba:
Rekonstrukce restaurace Farma - úprava 5. 12. 2023
Objekt:
03 - SO 03 Vnější kanalizace, lapač tuků
| KSO: |  |  |  |  | CC-CZ:
| Místo: |  |  |  |  | Datum: | 6. 6. 2023
| Zadavatel: |  |  |  |  | IČ:
|  | Česká zemědělská univerzita |  |  |  | DIČ:
| Uchazeč: |  |  |  |  | IČ: | Vyplň údaj
|  | Vyplň údaj |  |  |  | DIČ: | Vyplň údaj
| Projektant: |  |  |  |  | IČ:
|  | GREBNER, spol s r.o. |  |  |  | DIČ:
| Zpracovatel: |  |  |  |  | IČ:
|  | Ing.Josef Němeček |  |  |  | DIČ:
Poznámka:
| Cena bez DPH | [5 empty] | 0
|  |  | Základ daně |  |  | Sazba daně | Výše daně
| DPH | základní | 0 |  |  | 21% | 0
|  | snížená | 0 |  |  | 15% | 0
|  | zákl. přenesená | 0 |  |  | 21% | 0
|  | sníž. přenesená | 0 |  |  | 15% | 0
|  | nulová | 0 |  |  | 0% | 0
| Cena s DPH |  |  | v | CZK |  | 0
REKAPITULACE ČLENĚNÍ SOUPISU PRACÍ
Stavba:
Rekonstrukce restaurace Farma - úprava 5. 12. 2023
Objekt:
03 - SO 03 Vnější kanalizace, lapač tuků
Místo: | [5 empty] | Datum: | 6. 6. 2023
Zadavatel: |  |  | Česká zemědělská univerzita |  |  | Projektant: | GREBNER, spol s r.o.
Uchazeč: |  |  | Vyplň údaj |  |  | Zpracovatel: | Ing.Josef Němeček
Kód dílu - Popis | [6 empty] | Cena celkem [CZK]
Náklady stavby celkem | [6 empty] | 0 | [11 empty] | -1
| 100 - VENKOVNÍ KANALIZACE | [5 empty] | 0
| 1 - Zemní práce | [5 empty] | 0
| 8 - Trubní vedení | [5 empty] | 0
| 99 - Staveništní přesun hmot | [5 empty] | 0
| VN - Vedlejší náklady | [5 empty] | 0
SOUPIS PRACÍ
Stavba:
Rekonstrukce restaurace Farma - úprava 5. 12. 2023
Objekt:
03 - SO 03 Vnější kanalizace, lapač tuků
Místo: | [5 empty] | Datum: | 6. 6. 2023
Zadavatel: |  |  | Česká zemědělská univerzita |  |  | Projektant: | GREBNER, spol s r.o.
Uchazeč: |  |  | Vyplň údaj |  |  | Zpracovatel: | Ing.Josef Němeček
PČ | Typ | Kód | Popis | MJ | Množství | J.cena [CZK] | Cena celkem [CZK] | Cenová soustava |  | DPH | J. Nh [h] | Nh celkem [h] | J. hmotnost [t] | Hmotnost celkem [t] | J. suť [t] | Suť Celkem [t]
Náklady soupisu celkem | [6 empty] | 0 |  |  |  |  | 0 |  | 0 |  | 0 |  | D | -1 | [10 empty] | 0
| D | 100 | VENKOVNÍ KANALIZACE |  |  |  | 0 |  |  |  |  | 0 |  | 0 |  | 0 | 1 | D | 0 |  |  |  | ROZPOCET | [6 empty] | 0
| D | 1 | Zemní práce |  |  |  | 0 |  |  |  |  | 0 |  | 0 |  | 0 | 1 | D | 1 |  |  |  | ROZPOCET | [6 empty] | 0
1 | K | 119001401R00 | Dočasné zajištění ocelového potrubí do DN 200 mm | m | 2 |  | 0 |  |  | základní |  | 0 | 0 | 0 | 0 | 0 | 4 | K | 2 |  |  |  | ROZPOCET | 0 | 0 | 0 | 0 | 0 | 1 | 0 | 4 | 2
2 | K | 132301110R00 | Hloubení rýh š.do 60 cm v hor.4 do 50 m3,STROJNĚ | m3 | 7.8 |  | 0 |  |  | základní |  | 0 | 0 | 0 | 0 | 0 | 4 | K | 2 |  |  |  | ROZPOCET | 0 | 0 | 0 | 0 | 0 | 1 | 0 | 4 | 4
3 | K | 132301119R00 | Přípl.za lepivost,hloubení rýh 60 cm,hor.4,STROJNĚ | m3 | 7.8 |  | 0 |  |  | základní |  | 0 | 0 | 0 | 0 | 0 | 4 | K | 2 |  |  |  | ROZPOCET | 0 | 0 | 0 | 0 | 0 | 1 | 0 | 4 | 6
4 | K | 132301211R00 | Hloubení rýh š.do 200 cm hor.4 do 100 m3, STROJNĚ | m3 | 73.2 |  | 0 |  |  | základní |  | 0 | 0 | 0 | 0 | 0 | 4 | K | 2 |  |  |  | ROZPOCET | 0 | 0 | 0 | 0 | 0 | 1 | 0 | 4 | 8
5 | K | 132301219R00 | Přípl.za lepivost,hloubení rýh 200cm,hor.4,STROJNĚ | m3 | 73.2 |  | 0 |  |  | základní |  | 0 | 0 | 0 | 0 | 0 | 4 | K | 2 |  |  |  | ROZPOCET | 0 | 0 | 0 | 0 | 0 | 1 | 0 | 4 | 10
6 | K | 151101101R00 | Pažení a rozepření stěn rýh - příložné - hl.do 2 m | m2 | 48 |  | 0 |  |  | základní |  | 0 | 0 | 0 | 0 | 0 | 4 | K | 2 |  |  |  | ROZPOCET | 0 | 0 | 0 | 0 | 0 | 1 | 0 | 4 | 12
7 | K | 151101111R00 | Odstranění pažení stěn rýh - příložné - hl. do 2 m | m2 | 48 |  | 0 |  |  | základní |  | 0 | 0 | 0 | 0 | 0 | 4 | K | 2 |  |  |  | ROZPOCET | 0 | 0 | 0 | 0 | 0 | 1 | 0 | 4 | 14
8 | K | 161101101R00 | Svislé přemístění výkopku z hor.1-4 do 2,5 m | m3 | 73.2 |  | 0 |  |  | základní |  | 0 | 0 | 0 | 0 | 0 | 4 | K | 2 |  |  |  | ROZPOCET | 0 | 0 | 0 | 0 | 0 | 1 | 0 | 4 | 16
9 | K | 162201101R00 | Vodorovné přemístění výkopku z hor.1-4 do 20 m | m3 | 73.2 |  | 0 |  |  | základní |  | 0 | 0 | 0 | 0 | 0 | 4 | K | 2 |  |  |  | ROZPOCET | 0 | 0 | 0 | 0 | 0 | 1 | 0 | 4 | 18
| VV |  | 73,2 |  | 73.2 | [12 empty] | VV | 2 | 2 | True | 1 | ROZPOCET
10 | K | 162701105R00 | Vodorovné přemístění výkopku z hor.1-4 do 10000 m | m3 | 36.2 |  | 0 |  |  | základní |  | 0 | 0 | 0 | 0 | 0 | 4 | K | 2 |  |  |  | ROZPOCET | 0 | 0 | 0 | 0 | 0 | 1 | 0 | 4 | 20
| VV |  | 36,2 |  | 36.2 | [12 empty] | VV | 2 | 2 | True | 1 | ROZPOCET
11 | K | 162701109R00 | Příplatek k vod. přemístění hor.1-4 za další 1 km | m3 | 181 |  | 0 |  |  | základní |  | 0 | 0 | 0 | 0 | 0 | 4 | K | 2 |  |  |  | ROZPOCET | 0 | 0 | 0 | 0 | 0 | 1 | 0 | 4 | 22
| VV |  | 36,2*5 |  | 181 | [12 empty] | VV | 2 | 2 | True | 1 | ROZPOCET
12 | K | 167101101R00 | Nakládání výkopku z hor. 1 ÷ 4 v množství do 100 m3 | m3 | 36.2 |  | 0 |  |  | základní |  | 0 | 0 | 0 | 0 | 0 | 4 | K | 2 |  |  |  | ROZPOCET | 0 | 0 | 0 | 0 | 0 | 1 | 0 | 4 | 24
13 | K | 171201201R00 | Uložení sypaniny na skl.-sypanina na výšku přes 2m | m3 | 36.2 |  | 0 |  |  | základní |  | 0 | 0 | 0 | 0 | 0 | 4 | K | 2 |  |  |  | ROZPOCET | 0 | 0 | 0 | 0 | 0 | 1 | 0 | 4 | 26
14 | K | 199000002R00 | Poplatek za skládku horniny 1- 4, č. dle katal. odpadů 17 05 04 | m3 | 36.2 |  | 0 |  |  | základní |  | 0 | 0 | 0 | 0 | 0 | 4 | K | 2 |  |  |  | ROZPOCET | 0 | 0 | 0 | 0 | 0 | 1 | 0 | 4 | 34
| VV |  | 36,2 |  | 36.2 | [12 empty] | VV | 2 | 2 | True | 1 | ROZPOCET
15 | K | 174101101R00 | Zásyp jam, rýh, šachet se zhutněním | m3 | 37 |  | 0 |  |  | základní |  | 0 | 0 | 0 | 0 | 0 | 4 | K | 2 |  |  |  | ROZPOCET | 0 | 0 | 0 | 0 | 0 | 1 | 0 | 4 | 28
| VV |  | 37 |  | 37 | [12 empty] | VV | 2 | 2 | True | 1 | ROZPOCET
16 | K | 175101101RT2 | Obsyp potrubí bez prohození sypaniny s dodáním štěrkopísku frakce 0 - 22 mm | m3 | 23.1 |  | 0 |  |  | základní |  | 0 | 0 | 0 | 0 | 0 | 4 | K | 2 |  |  |  | ROZPOCET | 0 | 0 | 0 | 0 | 0 | 1 | 0 | 4 | 30
| VV |  | 23,1 |  | 23.1 | [12 empty] | VV | 2 | 2 | True | 1 | ROZPOCET
| D | 8 | Trubní vedení |  |  |  | 0 |  |  |  |  | 0 |  | 0 |  | 0 | 1 | D | 1 |  |  |  | ROZPOCET | [6 empty] | 0
17 | K | 279311911R00 | Beton základových zdí prostý C 16/20 | m3 | 1.35 |  | 0 |  |  | základní |  | 0 | 0 | 0 | 0 | 0 | 4 | K | 2 |  |  |  | ROZPOCET | 0 | 0 | 0 | 0 | 0 | 1 | 0 | 4 | 42
18 | K | 279351101R00 | Bednění stěn základových zdí, jednostranné - zřízení | m2 | 9.75 |  | 0 |  |  | základní |  | 0 | 0 | 0 | 0 | 0 | 4 | K | 2 |  |  |  | ROZPOCET | 0 | 0 | 0 | 0 | 0 | 1 | 0 | 4 | 44
19 | K | 279351102R00 | Bednění stěn základových zdí, jednostranné - odstranění | m2 | 9.75 |  | 0 |  |  | základní |  | 0 | 0 | 0 | 0 | 0 | 4 | K | 2 |  |  |  | ROZPOCET | 0 | 0 | 0 | 0 | 0 | 1 | 0 | 4 | 46
20 | K | 631312621R00 | Mazanina betonová tl. 5 - 8 cm C 20/25 | m3 | 0.286 |  | 0 |  |  | základní |  | 0 | 0 | 0 | 0 | 0 | 4 | K | 2 |  |  |  | ROZPOCET | 0 | 0 | 0 | 0 | 0 | 1 | 0 | 4 | 48
21 | K | 871311111R00 | Montáž trubek z tvrdého PVC ve výkopu d 160 mm | m | 32.3 |  | 0 |  |  | základní |  | 0 | 0 | 0 | 0 | 0 | 4 | K | 2 |  |  |  | ROZPOCET | 0 | 0 | 0 | 0 | 0 | 1 | 0 | 4 | 50
| VV |  | 13,7+18,6 |  | 32.3 | [12 empty] | VV | 2 | 2 | True | 1 | ROZPOCET
22 | K | 892855111R00 | Kontrola kanalizace TV kamerou do 15 m | úsek | 2 |  | 0 |  |  | základní |  | 0 | 0 | 0 | 0 | 0 | 4 | K | 2 |  |  |  | ROZPOCET | 0 | 0 | 0 | 0 | 0 | 1 | 0 | 4 | 54
23 | K | 894118001R00 | Přípl.za dalších 0,60m výšky vstupu,šachty na potr | kus | 4 |  | 0 |  |  | základní |  | 0 | 0 | 0 | 0 | 0 | 4 | K | 2 |  |  |  | ROZPOCET | 0 | 0 | 0 | 0 | 0 | 1 | 0 | 4 | 56
24 | K | 894411111R00 | Zřízení šachet z dílců,dno C 25/30, potrubí DN 200 | kus | 2 |  | 0 |  |  | základní |  | 0 | 0 | 0 | 0 | 0 | 4 | K | 2 |  |  |  | ROZPOCET | 0 | 0 | 0 | 0 | 0 | 1 | 0 | 4 | 58
25 | K | 899623151R00 | Obetonování potrubí nebo zdiva stok betonem C16/20 | m3 | 1.8 |  | 0 |  |  | základní |  | 0 | 0 | 0 | 0 | 0 | 4 | K | 2 |  |  |  | ROZPOCET | 0 | 0 | 0 | 0 | 0 | 1 | 0 | 4 | 60
26 | K | 953171002R00 | Osazování poklopů litinových, ocelových do 100 kg | kus | 2 |  | 0 |  |  | základní |  | 0 | 0 | 0 | 0 | 0 | 4 | K | 2 |  |  |  | ROZPOCET | 0 | 0 | 0 | 0 | 0 | 1 | 0 | 4 | 62
27 | K | 970041200R00 | Vrtání jádrové do prostého betonu do D 200 mm | m | 1.5 |  | 0 |  |  | základní |  | 0 | 0 | 0 | 0 | 0 | 4 | K | 2 |  |  |  | ROZPOCET | 0 | 0 | 0 | 0 | 0 | 1 | 0 | 4 | 64
| VV |  | 0,5*3 |  | 1.5 | [12 empty] | VV | 2 | 2 | True | 0 | ROZPOCET
| VV |  | Součet |  | 1.5 | [12 empty] | VV | 2 | 4 | True | 1 | ROZPOCET
28 | K | 721170959R00 | Provedení opravy vnitřní kanalizace, potrubí plastové, vsazení odbočky, potrubí hrdlové, D 315 mm | kus | 1 |  | 0 |  |  | základní |  | 0 | 0 | 0 | 0 | 0 | 4 | K | 2 |  |  |  | ROZPOCET | 0 | 0 | 0 | 0 | 0 | 1 | 0 | 4 | 66
29 | K | 721290111R00 | Zkouška těsnosti kanalizace vodou DN 125 mm | m | 13.7 |  | 0 |  |  | základní |  | 0 | 0 | 0 | 0 | 0 | 4 | K | 2 |  |  |  | ROZPOCET | 0 | 0 | 0 | 0 | 0 | 1 | 0 | 4 | 68
| VV |  | 13,7 |  | 13.7 | [12 empty] | VV | 2 | 2 | True | 1 | ROZPOCET
30 | K | 721290112R00 | Zkouška těsnosti kanalizace vodou DN 200 mm | m | 18.6 |  | 0 |  |  | základní |  | 0 | 0 | 0 | 0 | 0 | 4 | K | 2 |  |  |  | ROZPOCET | 0 | 0 | 0 | 0 | 0 | 1 | 0 | 4 | 70
31 | K | 386942113a | Montáž odlučovačů tuků velikosti NS7 | kus | 1 |  | 0 |  |  | základní |  | 0 | 0 | 0 | 0 | 0 | 4 | K | 2 |  |  |  | ROZPOCET | 0 | 0 | 0 | 0 | 0 | 1 | 0 | 4 | 72
32 | K | 28611146.AR | Trubka kanalizační KGEM SN 4 PVC 125x3,2x1000 mm | kus | 3 |  | 0 |  |  | základní |  | 0 | 0 | 0 | 0 | 0 | 4 | K | 2 |  |  |  | ROZPOCET | 0 | 0 | 0 | 0 | 0 | 1 | 0 | 4 | 74
| VV |  | 1+2 |  | 3 | [12 empty] | VV | 2 | 2 | True | 1 | ROZPOCET
33 | K | 28611148.AR | Trubka kanalizační KGEM SN 4 PVC 125x3,2x3000 mm | kus | 4 |  | 0 |  |  | základní |  | 0 | 0 | 0 | 0 | 0 | 4 | K | 2 |  |  |  | ROZPOCET | 0 | 0 | 0 | 0 | 0 | 1 | 0 | 4 | 76
| VV |  | 4 |  | 4 | [12 empty] | VV | 2 | 2 | True | 1 | ROZPOCET
34 | K | 28611260.AR | Trubka kanalizační KGEM SN 8 PVC 160x4,7x1000 | kus | 2 |  | 0 |  |  | základní |  | 0 | 0 | 0 | 0 | 0 | 4 | K | 2 |  |  |  | ROZPOCET | 0 | 0 | 0 | 0 | 0 | 1 | 0 | 4 | 80
35 | K | 28611261.AR | Trubka kanalizační KGEM SN 8 PVC 160x4,7x3000 | kus | 6 |  | 0 |  |  | základní |  | 0 | 0 | 0 | 0 | 0 | 4 | K | 2 |  |  |  | ROZPOCET | 0 | 0 | 0 | 0 | 0 | 1 | 0 | 4 | 82
36 | K | 55243344.AR | Poklop litinový KB 03 D 605 mm "B3" B125 | kus | 2 |  | 0 |  |  | základní |  | 0 | 0 | 0 | 0 | 0 | 4 | K | 2 |  |  |  | ROZPOCET | 0 | 0 | 0 | 0 | 0 | 1 | 0 | 4 | 84
37 | K | 56241550a | Odlučovač tuků plastový vel.NS7, 2 poklopy | kus | 1 |  | 0 |  |  | základní |  | 0 | 0 | 0 | 0 | 0 | 4 | K | 2 |  |  |  | ROZPOCET | 0 | 0 | 0 | 0 | 0 | 1 | 0 | 4 | 86
38 | K | 5922405391R | Skruž šachty SR-M 1000 x 250 PS/DEHA | kus | 1 |  | 0 |  |  | základní |  | 0 | 0 | 0 | 0 | 0 | 4 | K | 2 |  |  |  | ROZPOCET | 0 | 0 | 0 | 0 | 0 | 1 | 0 | 4 | 88
39 | K | 5922405392R | Skruž šachty SR-M 1000 x 500 PS/DEHA | kus | 1 |  | 0 |  |  | základní |  | 0 | 0 | 0 | 0 | 0 | 4 | K | 2 |  |  |  | ROZPOCET | 0 | 0 | 0 | 0 | 0 | 1 | 0 | 4 | 90
40 | K | 5922405393R | Skruž šachty SR-M 1000 x 1000 PS/DEHA | kus | 2 |  | 0 |  |  | základní |  | 0 | 0 | 0 | 0 | 0 | 4 | K | 2 |  |  |  | ROZPOCET | 0 | 0 | 0 | 0 | 0 | 1 | 0 | 4 | 92
41 | K | 59224175R | Prstenec vyrovnávací TBW-Q 625/60/120 | kus | 1 |  | 0 |  |  | základní |  | 0 | 0 | 0 | 0 | 0 | 4 | K | 2 |  |  |  | ROZPOCET | 0 | 0 | 0 | 0 | 0 | 1 | 0 | 4 | 94
42 | K | 59224177R | Prstenec vyrovnávací TBW-Q 625/100/120 | kus | 1 |  | 0 |  |  | základní |  | 0 | 0 | 0 | 0 | 0 | 4 | K | 2 |  |  |  | ROZPOCET | 0 | 0 | 0 | 0 | 0 | 1 | 0 | 4 | 96
43 | K | 59224353.AR | Konus šachetní TBR-Q.1 100-63/58/12 KPS | kus | 2 |  | 0 |  |  | základní |  | 0 | 0 | 0 | 0 | 0 | 4 | K | 2 |  |  |  | ROZPOCET | 0 | 0 | 0 | 0 | 0 | 1 | 0 | 4 | 98
44 | K | 59224366.AR | Dno šachetní přímé TBZ-Q.1 100/60 V max. 40 | kus | 2 |  | 0 |  |  | základní |  | 0 | 0 | 0 | 0 | 0 | 4 | K | 2 |  |  |  | ROZPOCET | 0 | 0 | 0 | 0 | 0 | 1 | 0 | 4 | 100
| D | 99 | Staveništní přesun hmot |  |  |  | 0 |  |  |  |  | 0 |  | 0 |  | 0 | 1 | D | 1 |  |  |  | ROZPOCET | [6 empty] | 0
45 | K | 998276101R00 | Přesun hmot, trubní vedení plastová, otevř. výkop | t | 58.7 |  | 0 |  |  | základní |  | 0 | 0 | 0 | 0 | 0 | 4 | K | 2 |  |  |  | ROZPOCET | 0 | 0 | 0 | 0 | 0 | 1 | 0 | 4 | 102
| D | VN | Vedlejší náklady |  |  |  | 0 |  |  |  |  | 0 |  | 0 |  | 0 | 1 | D | 1 |  |  |  | ROZPOCET | [6 empty] | 0
46 | K | 004111020R | Vypracování projektové dokumentace | Soubor | 1 |  | 0 |  |  | základní |  | 0 | 0 | 0 | 0 | 0 | 4 | K | 2 |  |  |  | ROZPOCET | 0 | 0 | 0 | 0 | 0 | 1 | 0 | 4 | 104
47 | K | 00511 R | Geodetické práce | Soubor | 1 |  | 0 |  |  | základní |  | 0 | 0 | 0 | 0 | 0 | 4 | K | 2 |  |  |  | ROZPOCET | 0 | 0 | 0 | 0 | 0 | 1 | 0 | 4 | 106
48 | K | 005121 R | Zařízení staveniště | Soubor | 1 |  | 0 |  |  | základní |  | 0 | 0 | 0 | 0 | 0 | 4 | K | 2 |  |  |  | ROZPOCET | 0 | 0 | 0 | 0 | 0 | 1 | 0 | 4 | 108
49 | K | 005123 R | Územní vlivy | Soubor | 1 |  | 0 |  |  | základní |  | 0 | 0 | 0 | 0 | 0 | 4 | K | 2 |  |  |  | ROZPOCET | 0 | 0 | 0 | 0 | 0 | 1 | 0 | 4 | 110
50 | K | 005241010R | Dokumentace skutečného provedení | Soubor | 1 |  | 0 |  |  | základní |  | 0 | 0 | 0 | 0 | 0 | 4 | K | 2 |  |  |  | ROZPOCET | 0 | 0 | 0 | 0 | 0 | 1 | 0 | 4 | 112

## 04 - SO 01.1.10 Interiér
{5c036ba3-2535-4f1e-822e-e9f30d134bf7}
2
| KRYCÍ LIST SOUPISU PRACÍ | [7 empty] | v --- níže se nacházejí doplnkové a pomocné údaje k sestavám --- v | [8 empty] | False
Stavba:
Rekonstrukce restaurace Farma - úprava 5. 12. 2023
Objekt:
04 - SO 01.1.10 Interiér
| KSO: |  |  |  |  | CC-CZ:
| Místo: |  | Praha - Suchdol |  |  | Datum: | 6. 6. 2023
| Zadavatel: |  |  |  |  | IČ:
|  | Česká zemědělská univerzita |  |  |  | DIČ:
| Uchazeč: |  |  |  |  | IČ: | Vyplň údaj
|  | Vyplň údaj |  |  |  | DIČ: | Vyplň údaj
| Projektant: |  |  |  |  | IČ:
|  | GREBNER, spol s r.o. |  |  |  | DIČ:
| Zpracovatel: |  |  |  |  | IČ:
|  | Ing.Josef Němeček |  |  |  | DIČ:
Poznámka:
| Cena bez DPH | [5 empty] | 0
|  |  | Základ daně |  |  | Sazba daně | Výše daně
| DPH | základní | 0 |  |  | 21% | 0
|  | snížená | 0 |  |  | 15% | 0
|  | zákl. přenesená | 0 |  |  | 21% | 0
|  | sníž. přenesená | 0 |  |  | 15% | 0
|  | nulová | 0 |  |  | 0% | 0
| Cena s DPH |  |  | v | CZK |  | 0
REKAPITULACE ČLENĚNÍ SOUPISU PRACÍ
Stavba:
Rekonstrukce restaurace Farma - úprava 5. 12. 2023
Objekt:
04 - SO 01.1.10 Interiér
Místo: |  |  | Praha - Suchdol |  |  | Datum: | 6. 6. 2023
Zadavatel: |  |  | Česká zemědělská univerzita |  |  | Projektant: | GREBNER, spol s r.o.
Uchazeč: |  |  | Vyplň údaj |  |  | Zpracovatel: | Ing.Josef Němeček
Kód dílu - Popis | [6 empty] | Cena celkem [CZK]
Náklady stavby celkem | [6 empty] | 0 | [11 empty] | -1
| PSV - Práce a dodávky PSV | [5 empty] | 0
| 725 - Zdravotechnika - zařizovací předměty | [5 empty] | 0
| 766 - Konstrukce truhlářské | [5 empty] | 0
| 781 - Dokončovací práce - obklady | [5 empty] | 0
| 784 - Dokončovací práce - malby a tapety | [5 empty] | 0
SOUPIS PRACÍ
Stavba:
Rekonstrukce restaurace Farma - úprava 5. 12. 2023
Objekt:
04 - SO 01.1.10 Interiér
Místo: |  |  | Praha - Suchdol |  |  | Datum: | 6. 6. 2023
Zadavatel: |  |  | Česká zemědělská univerzita |  |  | Projektant: | GREBNER, spol s r.o.
Uchazeč: |  |  | Vyplň údaj |  |  | Zpracovatel: | Ing.Josef Němeček
PČ | Typ | Kód | Popis | MJ | Množství | J.cena [CZK] | Cena celkem [CZK] | Cenová soustava |  | DPH | J. Nh [h] | Nh celkem [h] | J. hmotnost [t] | Hmotnost celkem [t] | J. suť [t] | Suť Celkem [t]
Náklady soupisu celkem | [6 empty] | 0 |  |  |  |  | 0 |  | 0.7169 |  | 0 |  | D | -1 | [10 empty] | 0
| D | PSV | Práce a dodávky PSV |  |  |  | 0 |  |  |  |  | 0 |  | 0.7169 |  | 0 | 2 | D | 0 |  |  |  | ROZPOCET | [6 empty] | 0
| D | 725 | Zdravotechnika - zařizovací předměty |  |  |  | 0 |  |  |  |  | 0 |  | 0.06155 |  | 0 | 2 | D | 1 |  |  |  | ROZPOCET | [6 empty] | 0
1 | K | 725291631 | Doplňky zařízení koupelen a záchodů nerezové zásobník papírových ručníků | soubor | 2 |  | 0 | CS ÚRS 2023 01 |  | základní |  | 0 | 0.00052 | 0.00104 | 0 | 0 | 16 | K | 2 |  |  |  | ROZPOCET | 0 | 0 | 0 | 0 | 0 | 1 | 0 | 16 | 1082248460
| Online PSC |  | https://podminky.urs.cz/item/CS_URS_2023_01/725291631 | [14 empty] | Online PSC | 2
| P |  | Poznámka k položce: + Koš na papírové ručníky - plast | [14 empty] | P | 2
| VV |  | 2 "X18, vybavení umývárny |  | 2 | [12 empty] | VV | 2 | 2 | True | 1 | ROZPOCET
2 | K | 725291641R | Doplňky zařízení koupelen a záchodů nerezový dávkovač na mýdlo | soubor | 2 |  | 0 |  |  | základní |  | 0 | 0.0011 | 0.0022 | 0 | 0 | 16 | K | 2 |  |  |  | ROZPOCET | 0 | 0 | 0 | 0 | 0 | 1 | 0 | 16 | 1168815053
| VV |  | 2 "X18, část vybavení umývárny |  | 2 | [12 empty] | VV | 2 | 2 | True | 1 | ROZPOCET
3 | K | 72529172R | VYBAVENÍ ZÁCHODOVÉ KABINY PRO INVALIDY DLE Vyhl Č.398/2009Sb | soubor | 1 |  | 0 |  |  | základní |  | 0 | 0.00085 | 0.00085 | 0 | 0 | 16 | K | 2 |  |  |  | ROZPOCET | 0 | 0 | 0 | 0 | 0 | 1 | 0 | 16 | 1934678779
| P |  | Poznámka k položce: • nástěnné madlo • sklopná madlo • sklopné zrcadlo 600x800mm | [14 empty] | P | 2
| VV |  | 1 "X03 |  | 1 | [12 empty] | VV | 2 | 2 | True | 1 | ROZPOCET
4 | K | 725213311R | Umyvadllová stěna, vč. umyvadel z litého polymermramoru bez výtokových armatur zabudovaná včetně skříňky | soubor | 2 |  | 0 |  |  | základní |  | 0 | 0.02873 | 0.05746 | 0 | 0 | 16 | K | 2 |  |  |  | ROZPOCET | 0 | 0 | 0 | 0 | 0 | 1 | 0 | 16 | 37672730
| P |  | Poznámka k položce: celkový rozměr 2265 x 550 x 200mm bílá RAL 9010 | [14 empty] | P | 2
| VV |  | 1 "atypické trojité 2265x550x200mm , WC muži |  | 1 | [12 empty] | VV | 2 | 2 | True | 0 | ROZPOCET
| VV |  | 1 "atypické trojité 2700x550x200mm, WC ženy |  | 1 | [12 empty] | VV | 2 | 2 | True | 0 | ROZPOCET
| VV |  | Součet |  | 2 | [12 empty] | VV | 2 | 4 | True | 1 | ROZPOCET
| D | 766 | Konstrukce truhlářské |  |  |  | 0 |  |  |  |  | 0 |  | 0.52 |  | 0 | 2 | D | 1 |  |  |  | ROZPOCET | [6 empty] | 0
5 | K | 592276R | Otočná kancelářská židle - X16 | kus | 1 |  | 0 |  |  | základní |  | 0 | 0 | 0 | 0 | 0 | 16 | K | 2 |  |  |  | ROZPOCET | 0 | 0 | 0 | 0 | 0 | 1 | 0 | 16 | 731974867
6 | K | 592277R | Kancelářský stůl - X15 | kus | 2 |  | 0 |  |  | základní |  | 0 | 0 | 0 | 0 | 0 | 16 | K | 2 |  |  |  | ROZPOCET | 0 | 0 | 0 | 0 | 0 | 1 | 0 | 16 | -932823404
| P |  | Poznámka k položce: střední standard • 1300 x 600mm • výška 750mm | [14 empty] | P | 2
7 | K | 7666691R | Montáž a dodávka - Standardní židle -M7 | kus | 69 |  | 0 |  |  | základní |  | 0 | 0 | 0 | 0 | 0 | 16 | K | 2 |  |  |  | ROZPOCET | 0 | 0 | 0 | 0 | 0 | 1 | 0 | 16 | 628273935
| P |  | Poznámka k položce: - Dubová masivní | [14 empty] | P | 2
| VV |  | 69 "M7 |  | 69 | [12 empty] | VV | 2 | 2 | True | 1 | ROZPOCET
8 | K | 766692R | Montáž a dodávka - Barová židle - M8 | kus | 29 |  | 0 |  |  | základní |  | 0 | 0 | 0 | 0 | 0 | 16 | K | 2 |  |  |  | ROZPOCET | 0 | 0 | 0 | 0 | 0 | 1 | 0 | 16 | -1410683504
| P |  | Poznámka k položce: - černá, kovová | [14 empty] | P | 2
| VV |  | 29 "M8 |  | 29 | [12 empty] | VV | 2 | 2 | True | 1 | ROZPOCET
9 | K | 76669921R | Montáž ostatních truhlářských konstrukcí lavic podle D.1.5b-20, 21 - nízká, včetně dodávky | m | 21.3 |  | 0 |  |  | základní |  | 0 | 0 | 0 | 0 | 0 | 16 | K | 2 |  |  |  | ROZPOCET | 0 | 0 | 0 | 0 | 0 | 1 | 0 | 16 | -1055858661
10 | K | 76669922R | Montáž ostatních truhlářských konstrukcí lavic podle D.1.5b-20, 21 - vysoká, včetně dodávky | m | 11.1 |  | 0 |  |  | základní |  | 0 | 0 | 0 | 0 | 0 | 16 | K | 2 |  |  |  | ROZPOCET | 0 | 0 | 0 | 0 | 0 | 1 | 0 | 16 | 1922102727
11 | K | 766811213R | Montáž a dodávka Výčepní pult, obklad boku baru - T6 | kus | 1 |  | 0 |  |  | základní |  | 0 | 0 | 0 | 0 | 0 | 16 | K | 2 |  |  |  | ROZPOCET | 0 | 0 | 0 | 0 | 0 | 1 | 0 | 16 | -1367854719
| P |  | Poznámka k položce: výkres D.1.5b-22 | [14 empty] | P | 2
12 | K | 76681121R | Montáž a dodávka - Barový stůl E - M5 | kus | 3 |  | 0 |  |  | základní |  | 0 | 0 | 0 | 0 | 0 | 16 | K | 2 |  |  |  | ROZPOCET | 0 | 0 | 0 | 0 | 0 | 1 | 0 | 16 | -1369910670
| P |  | Poznámka k položce: - cca 2200x750x1100mm - Dubový masivní - Noha 75x75mm - Deska tl. 25mm | [14 empty] | P | 2
| VV |  | 3 "M5 |  | 3 | [12 empty] | VV | 2 | 2 | True | 1 | ROZPOCET
13 | K | 76681122R | Montáž a dodávka - Barový stůl F - M6 | KUS | 11 |  | 0 |  |  | základní |  | 0 | 0 | 0 | 0 | 0 | 16 | K | 2 |  |  |  | ROZPOCET | 0 | 0 | 0 | 0 | 0 | 1 | 0 | 16 | 1264315432
| P |  | Poznámka k položce: - cca 750x750x1100mm - Dubový masivní - Noha 75x75mm - Deska tl. 25mm | [14 empty] | P | 2
| VV |  | 11 "M6 |  | 11 | [12 empty] | VV | 2 | 2 | True | 1 | ROZPOCET
14 | K | 766811256R | Montáž a dodávka police za barem T7 | kus | 4 |  | 0 |  |  | základní |  | 0 | 0 | 0 | 0 | 0 | 16 | K | 2 |  |  |  | ROZPOCET | 0 | 0 | 0 | 0 | 0 | 1 | 0 | 16 | 224308206
| P |  | Poznámka k položce: výkres D.1.5b-22 | [14 empty] | P | 2
15 | K | 7668112R | Montáž a dodávka Standardní stůl A - M1 | kus | 4 |  | 0 |  |  | základní |  | 0 | 0 | 0 | 0 | 0 | 16 | K | 2 |  |  |  | ROZPOCET | 0 | 0 | 0 | 0 | 0 | 1 | 0 | 16 | 1653345332
| P |  | Poznámka k položce: - cca 1500x800x750mm - Dubový masivní - Noha 75x75mm - Deska tl. 25mm | [14 empty] | P | 2
| VV |  | 4 "M1 |  | 4 | [12 empty] | VV | 2 | 2 | True | 1 | ROZPOCET
16 | K | 7668113R | Montáž a dodávka Standardní stůl B - M2 | KUS | 2 |  | 0 |  |  | základní |  | 0 | 0 | 0 | 0 | 0 | 16 | K | 2 |  |  |  | ROZPOCET | 0 | 0 | 0 | 0 | 0 | 1 | 0 | 16 | -1702228051
| P |  | Poznámka k položce: - cca 1800x800x750mm - Dubový masivní - Noha 75x75mm - Deska tl. 25mm | [14 empty] | P | 2
| VV |  | 2 "M2 |  | 2 | [12 empty] | VV | 2 | 2 | True | 1 | ROZPOCET
17 | K | 7668114R | Montáž a dodávka Standardní stůl C - M3 | kus | 5 |  | 0 |  |  | základní |  | 0 | 0 | 0 | 0 | 0 | 16 | K | 2 |  |  |  | ROZPOCET | 0 | 0 | 0 | 0 | 0 | 1 | 0 | 16 | 1981181535
| P |  | Poznámka k položce: - cca 2250x800x750mm - Dubový masivní - Noha 75x75mm - Deska tl. 25mm | [14 empty] | P | 2
| VV |  | 5 "M3 |  | 5 | [12 empty] | VV | 2 | 2 | True | 1 | ROZPOCET
18 | K | 7668115R | Montáž a dodávka Standardní stůl D - M4 | kus | 4 |  | 0 |  |  | základní |  | 0 | 0 | 0 | 0 | 0 | 16 | K | 2 |  |  |  | ROZPOCET | 0 | 0 | 0 | 0 | 0 | 1 | 0 | 16 | -1663503369
| P |  | Poznámka k položce: - cca d= 900mm - Dubový masivní - Noha 75x75mm, kovová podnož černá - Deska tl. 25mm | [14 empty] | P | 2
| VV |  | 4 "M4 |  | 4 | [12 empty] | VV | 2 | 2 | True | 1 | ROZPOCET
19 | K | 766821111R | Montáž nábytku vestavěné stěny s otočnými knihovnami - T1 | kus | 1 |  | 0 |  |  | základní |  | 0 | 0 | 0 | 0 | 0 | 16 | K | 2 |  |  |  | ROZPOCET | 0 | 0 | 0 | 0 | 0 | 1 | 0 | 16 | 1526249160
| P |  | Poznámka k položce: podle D.1.5b-18, včetně dodávky | [14 empty] | P | 2
20 | K | 766821131R | Montáž nábytku vestavěné dělící stěny 1 - T2 | kus | 1 |  | 0 |  |  | základní |  | 0 | 0 | 0 | 0 | 0 | 16 | K | 2 |  |  |  | ROZPOCET | 0 | 0 | 0 | 0 | 0 | 1 | 0 | 16 | 50304494
| P |  | Poznámka k položce: podle D.1.5b-19, včetně dodávky | [14 empty] | P | 2
21 | K | 766821132R | Montáž nábytku vestavěné dělící stěny 2 - T3 | kus | 1 |  | 0 |  |  | základní |  | 0 | 0 | 0 | 0 | 0 | 16 | K | 2 |  |  |  | ROZPOCET | 0 | 0 | 0 | 0 | 0 | 1 | 0 | 16 | -494350826
| P |  | Poznámka k položce: podle D.1.5b-19, včetně dodávky | [14 empty] | P | 2
22 | K | 766811152.1 | Montáž a dodávka kuchyňských linek korpusu horních skříněk šroubovaných na stěnu, šířky jednoho dílu přes 600 do 1200 mm | kus | 2 |  | 0 |  |  | základní |  | 0 | 0 | 0 | 0 | 0 | 16 | K | 2 |  |  |  | ROZPOCET | 0 | 0 | 0 | 0 | 0 | 1 | 0 | 16 | 869203767
| P |  | Poznámka k položce: • Nástěnná skříňka s křídlovými dvířky pro umístění chemických úklidových prostředků - atyp, š.860, hl.300, v.600m | [14 empty] | P | 2
| VV |  | 2 "X21 - SKŘÍŇKA V ÚKLIDOVÉ MÍSTNOSTI |  | 2 | [12 empty] | VV | 2 | 2 | True | 1 | ROZPOCET
23 | K | 766811151R | Montáž a Dodávka vybavení denního koutu - X17 | kus | 2 |  | 0 |  |  | základní |  | 0 | 0 | 0 | 0 | 0 | 16 | K | 2 |  |  |  | ROZPOCET | 0 | 0 | 0 | 0 | 0 | 1 | 0 | 16 | 389067065
| P |  | Poznámka k položce: • Pracovní jídelní odkládací deska kotvená na stěnu dvěmi konzolami š.1150, hl.200mm • Sklopný jídelní stůl š.740, hl.350mm • Jídelní židle (2ks) • Odpadkový koš d=200mm (2ks) • Kuchyňská linka, jednodřez, atypická baterie + sifon, vpravo pod dřezem prostor pro podstolovou chladnici 42litrů, vlevo skříňková sestava s křídlovými dvířky š.940, hl.450, v.900mm • Nástěnná skříňka kuchyňské linky š.340, hl.280, v.600mm • Digestoř vsazované kuchyňské provedení - digestoř recirkulační-vsazované provedení do skříňky š.600, hl.300/500, v.600mm • Nástěnná skříňka pro umístění digestoře a umístění mikrovlnné trouby-atyp š.600, hl.400, v.600mm • Kávovar automat stolní • vše ve středním standardu | [14 empty] | P | 2
| VV |  | 2 "X17 |  | 2 | [12 empty] | VV | 2 | 2 | True | 1 | ROZPOCET
24 | K | 592279R | Popelnice jednobuňková - X19 | kus | 1 |  | 0 |  |  | základní |  | 0 | 0.52 | 0.52 | 0 | 0 | 16 | K | 2 |  |  |  | ROZPOCET | 0 | 0 | 0 | 0 | 0 | 1 | 0 | 16 | 1250553733
| P |  | Poznámka k položce: odolná nádoba proti mechanickému poškození; madla po celém obvodu víka umožňují snadné otevírání; hladký a zaoblený vnitřek nádoby zabraňuje ulpívání nečistot; vysoká nosnost nádoby bez nežádoucích deformací díky pozinkované ocelové osce; probarvený plast vykazující trvanlivý povrch, odolnost vůči UV záření a chemickým látkám; odpovídají normám EN 840 -2, -5, -6. • Velikost š.580, hl.725, v.1080mm | [14 empty] | P | 2
| VV |  | 1 "X19 plastová popelnice |  | 1 | [12 empty] | VV | 2 | 2 | True | 1 | ROZPOCET
25 | K | 592278R | Paleta na brambory - X22 | kus | 1 |  | 0 |  |  | základní |  | 0 | 0 | 0 | 0 | 0 | 16 | K | 2 |  |  |  | ROZPOCET | 0 | 0 | 0 | 0 | 0 | 1 | 0 | 16 | 51295581
26 | K | 998766101 | Přesun hmot pro konstrukce truhlářské stanovený z hmotnosti přesunovaného materiálu vodorovná dopravní vzdálenost do 50 m v objektech výšky do 6 m | t | 0.52 |  | 0 | CS ÚRS 2023 01 |  | základní |  | 0 | 0 | 0 | 0 | 0 | 16 | K | 2 |  |  |  | ROZPOCET | 0 | 0 | 0 | 0 | 0 | 1 | 0 | 16 | 575366748
| Online PSC |  | https://podminky.urs.cz/item/CS_URS_2023_01/998766101 | [14 empty] | Online PSC | 2
| D | 781 | Dokončovací práce - obklady |  |  |  | 0 |  |  |  |  | 0 |  | 0.12074 |  | 0 | 2 | D | 1 |  |  |  | ROZPOCET | [6 empty] | 0
27 | K | 781491012 | Montáž zrcadel lepených silikonovým tmelem na podkladní omítku, plochy přes 1 m2 | m2 | 3 |  | 0 | CS ÚRS 2023 01 |  | základní |  | 0 | 0.00052 | 0.00156 | 0 | 0 | 16 | K | 2 |  |  |  | ROZPOCET | 0 | 0 | 0 | 0 | 0 | 1 | 0 | 16 | -1253152673
| Online PSC |  | https://podminky.urs.cz/item/CS_URS_2023_01/781491012 | [14 empty] | Online PSC | 2
| VV |  | 1,2*2,5 "m.č. 235 |  | 3 | [12 empty] | VV | 2 | 2 | True | 1 | ROZPOCET
28 | K | 78149102R | Montáž zrcadel předsazených do podhledu, podle D.1.5.b- 12, 15, plochy přes 1 m2 | m2 | 7.448 |  | 0 |  |  | základní |  | 0 | 0.00057 | 0.0042454 | 0 | 0 | 16 | K | 2 |  |  |  | ROZPOCET | 0 | 0 | 0 | 0 | 0 | 1 | 0 | 16 | 400755537
| VV |  | 2,265*1,5 "WC muži |  | 3.398 | [12 empty] | VV | 2 | 2 | True | 0 | ROZPOCET
| VV |  | 2,7*1,5 "WC ženy |  | 4.05 | [12 empty] | VV | 2 | 2 | True | 0 | ROZPOCET
| VV |  | Součet |  | 7.448 | [12 empty] | VV | 2 | 4 | True | 1 | ROZPOCET
29 | M | 63465124 | zrcadlo nemontované čiré tl 4mm max rozměr 3210x2250mm | m2 | 11.493 |  | 0 | CS ÚRS 2023 01 |  | základní |  | 0 | 0.01 | 0.11493 | 0 | 0 | 32 | M | 2 |  |  |  | ROZPOCET | 0 | 0 | 0 | 0 | 0 | 1 | 0 | 16 | 284309787
| VV |  | 10,448*1,1 'Přepočtené koeficientem množství |  | 11.493 | [12 empty] | VV | 2 | 2 | False | 1 | ROZPOCET
| D | 784 | Dokončovací práce - malby a tapety |  |  |  | 0 |  |  |  |  | 0 |  | 0.014616 |  | 0 | 2 | D | 1 |  |  |  | ROZPOCET | [6 empty] | 0
30 | K | 784511071 | Lepení tapet (materiál ve specifikaci) výšky do 3,00 m stěn ostatních fototapet | m2 | 16.8 |  | 0 | CS ÚRS 2023 01 |  | základní |  | 0 | 0.00022 | 0.003696 | 0 | 0 | 16 | K | 2 |  |  |  | ROZPOCET | 0 | 0 | 0 | 0 | 0 | 1 | 0 | 16 | -1907213336
| Online PSC |  | https://podminky.urs.cz/item/CS_URS_2023_01/784511071 | [14 empty] | Online PSC | 2
| VV |  | 6*2,8 "stěna 1 - akadenický klub |  | 16.8 | [12 empty] | VV | 2 | 2 | True | 1 | ROZPOCET
31 | M | 62461012 | tapeta papírová vzorovaná | m2 | 16.8 |  | 0 | CS ÚRS 2023 01 |  | základní |  | 0 | 0.00065 | 0.01092 | 0 | 0 | 32 | M | 2 |  |  |  | ROZPOCET | 0 | 0 | 0 | 0 | 0 | 1 | 0 | 16 | -1233878448

## 05 - SO 01.1.11 Specifika...
{68b143d6-621e-4ce7-9082-982342534564}
2
| KRYCÍ LIST SOUPISU PRACÍ | [7 empty] | v --- níže se nacházejí doplnkové a pomocné údaje k sestavám --- v | [8 empty] | False
Stavba:
Rekonstrukce restaurace Farma - úprava 5. 12. 2023
Objekt:
05 - SO 01.1.11 Specifikace Gastro vybavení
| KSO: |  |  |  |  | CC-CZ:
| Místo: |  |  |  |  | Datum: | 6. 6. 2023
| Zadavatel: |  |  |  |  | IČ:
|  | Česká zemědělská univerzita |  |  |  | DIČ:
| Uchazeč: |  |  |  |  | IČ: | Vyplň údaj
|  | Vyplň údaj |  |  |  | DIČ: | Vyplň údaj
| Projektant: |  |  |  |  | IČ:
|  | GREBNER, spol s r.o. |  |  |  | DIČ:
| Zpracovatel: |  |  |  |  | IČ:
|  | Ing.Josef Němeček |  |  |  | DIČ:
Poznámka:
| Cena bez DPH | [5 empty] | 0
|  |  | Základ daně |  |  | Sazba daně | Výše daně
| DPH | základní | 0 |  |  | 21% | 0
|  | snížená | 0 |  |  | 15% | 0
|  | zákl. přenesená | 0 |  |  | 21% | 0
|  | sníž. přenesená | 0 |  |  | 15% | 0
|  | nulová | 0 |  |  | 0% | 0
| Cena s DPH |  |  | v | CZK |  | 0
REKAPITULACE ČLENĚNÍ SOUPISU PRACÍ
Stavba:
Rekonstrukce restaurace Farma - úprava 5. 12. 2023
Objekt:
05 - SO 01.1.11 Specifikace Gastro vybavení
Místo: | [5 empty] | Datum: | 6. 6. 2023
Zadavatel: |  |  | Česká zemědělská univerzita |  |  | Projektant: | GREBNER, spol s r.o.
Uchazeč: |  |  | Vyplň údaj |  |  | Zpracovatel: | Ing.Josef Němeček
Kód dílu - Popis | [6 empty] | Cena celkem [CZK]
Náklady stavby celkem | [6 empty] | 0 | [11 empty] | -1
| 100 - GASTRO VYBAVENÍ | [5 empty] | 0
| 101 - OSTATNÍ | [5 empty] | 0
SOUPIS PRACÍ
Stavba:
Rekonstrukce restaurace Farma - úprava 5. 12. 2023
Objekt:
05 - SO 01.1.11 Specifikace Gastro vybavení
Místo: | [5 empty] | Datum: | 6. 6. 2023
Zadavatel: |  |  | Česká zemědělská univerzita |  |  | Projektant: | GREBNER, spol s r.o.
Uchazeč: |  |  | Vyplň údaj |  |  | Zpracovatel: | Ing.Josef Němeček
PČ | Typ | Kód | Popis | MJ | Množství | J.cena [CZK] | Cena celkem [CZK] | Cenová soustava |  | DPH | J. Nh [h] | Nh celkem [h] | J. hmotnost [t] | Hmotnost celkem [t] | J. suť [t] | Suť Celkem [t]
Náklady soupisu celkem | [6 empty] | 0 |  |  |  |  | 0 |  | 0 |  | 0 |  | D | -1 | [7 empty] | 0
| D | 100 | GASTRO VYBAVENÍ |  |  |  | 0 |  |  |  |  | 0 |  | 0 |  | 0 | 1 | D | 0 | ROZPOCET | [6 empty] | 0
1 | K | Pol286 | Digitální příjmová váha,LESAK 1T2535LN-RWP/DR, 15;30kg/5;10g, 250mmx350mm; |  | 1 |  | 0 |  |  | základní |  | 0 | 0 | 0 | 0 | 0 | 4 | K | 1 | ROZPOCET | 0 | 0 | 0 | 0 | 0 | 1 | 0 | 4 | 2
| P |  | Poznámka k položce: PODROBNÝ POPIS DÍLŮ JE UVEDEN DOKUMENTACI | [14 empty] | P | 1
2 | K | Pol287 | Váha můstková 1T, 600x800 mm, 150kg, lak/nerez, CAS DH |  | 1 |  | 0 |  |  | základní |  | 0 | 0 | 0 | 0 | 0 | 4 | K | 1 | ROZPOCET | 0 | 0 | 0 | 0 | 0 | 1 | 0 | 4 | 4
3 | K | Pol288 | Regál nerez, čtyřpolicový |  | 1 |  | 0 |  |  | základní |  | 0 | 0 | 0 | 0 | 0 | 4 | K | 1 | ROZPOCET | 0 | 0 | 0 | 0 | 0 | 1 | 0 | 4 | 6
4 | K | Pol289 | Mrazící box + mrazící jednotka + rozvody do 15bm |  | 1 |  | 0 |  |  | základní |  | 0 | 0 | 0 | 0 | 0 | 4 | K | 1 | ROZPOCET | 0 | 0 | 0 | 0 | 0 | 1 | 0 | 4 | 8
5 | K | Pol290 | Regál nerez, čtyřpolicový |  | 2 |  | 0 |  |  | základní |  | 0 | 0 | 0 | 0 | 0 | 4 | K | 1 | ROZPOCET | 0 | 0 | 0 | 0 | 0 | 1 | 0 | 4 | 10
6 | K | Pol291 | Regál nerez, čtyřpolicový |  | 1 |  | 0 |  |  | základní |  | 0 | 0 | 0 | 0 | 0 | 4 | K | 1 | ROZPOCET | 0 | 0 | 0 | 0 | 0 | 1 | 0 | 4 | 12
7 | K | Pol292 | Pojízdný stojan na gastronádoby-14x vsuny GN1/1 (28xGN1/2) |  | 1 |  | 0 |  |  | základní |  | 0 | 0 | 0 | 0 | 0 | 4 | K | 1 | ROZPOCET | 0 | 0 | 0 | 0 | 0 | 1 | 0 | 4 | 14
8 | K | Pol293 | Regál nerez, čtyřpolicový-montovaný |  | 1 |  | 0 |  |  | základní |  | 0 | 0 | 0 | 0 | 0 | 4 | K | 1 | ROZPOCET | 0 | 0 | 0 | 0 | 0 | 1 | 0 | 4 | 16
9 | K | Pol294 | Regál nerez, třípolicový-montovaný |  | 1 |  | 0 |  |  | základní |  | 0 | 0 | 0 | 0 | 0 | 4 | K | 1 | ROZPOCET | 0 | 0 | 0 | 0 | 0 | 1 | 0 | 4 | 18
10 | K | Pol295 | DR 200 S - Skříň chladicí 130 l 2x rošt, nerez |  | 1 |  | 0 |  |  | základní |  | 0 | 0 | 0 | 0 | 0 | 4 | K | 1 | ROZPOCET | 0 | 0 | 0 | 0 | 0 | 1 | 0 | 4 | 20
11 | K | Pol296 | Regál nerez, čtyřpolicový-montovaný |  | 1 |  | 0 |  |  | základní |  | 0 | 0 | 0 | 0 | 0 | 4 | K | 1 | ROZPOCET | 0 | 0 | 0 | 0 | 0 | 1 | 0 | 4 | 22
12 | K | Pol297 | Pracovní mycí stůl |  | 1 |  | 0 |  |  | základní |  | 0 | 0 | 0 | 0 | 0 | 4 | K | 1 | ROZPOCET | 0 | 0 | 0 | 0 | 0 | 1 | 0 | 4 | 24
13 | K | Pol298 | Tlaková stojánková sprcha |  | 1 |  | 0 |  |  | základní |  | 0 | 0 | 0 | 0 | 0 | 4 | K | 1 | ROZPOCET | 0 | 0 | 0 | 0 | 0 | 1 | 0 | 4 | 26
14 | K | Pol299 | Nerezový zásobník na mýdlo a ručníky |  | 1 |  | 0 |  |  | základní |  | 0 | 0 | 0 | 0 | 0 | 4 | K | 1 | ROZPOCET | 0 | 0 | 0 | 0 | 0 | 1 | 0 | 4 | 28
15 | K | Pol300 | Nerez koš 50 litrů pojízdný s víkem |  | 2 |  | 0 |  |  | základní |  | 0 | 0 | 0 | 0 | 0 | 4 | K | 1 | ROZPOCET | 0 | 0 | 0 | 0 | 0 | 1 | 0 | 4 | 30
16 | K | Pol301 | C/E PP 5 - Škrabka na brambory 100-150 kg/h 5 kg |  | 1 |  | 0 |  |  | základní |  | 0 | 0 | 0 | 0 | 0 | 4 | K | 1 | ROZPOCET | 0 | 0 | 0 | 0 | 0 | 1 | 0 | 4 | 32
17 | K | Pol302 | DR400 S - Skříň chladicí 400 l 4x rošt, nerez |  | 1 |  | 0 |  |  | základní |  | 0 | 0 | 0 | 0 | 0 | 4 | K | 1 | ROZPOCET | 0 | 0 | 0 | 0 | 0 | 1 | 0 | 4 | 34
18 | K | Pol303 | Kompletní nerezová podlahová vana s roštem a protizápachovou uzávěrou; DN110 |  | 1 |  | 0 |  |  | základní |  | 0 | 0 | 0 | 0 | 0 | 4 | K | 1 | ROZPOCET | 0 | 0 | 0 | 0 | 0 | 1 | 0 | 4 | 36
19 | K | Pol304 | Regál nerez, třípolicový-montovaný |  | 1 |  | 0 |  |  | základní |  | 0 | 0 | 0 | 0 | 0 | 4 | K | 1 | ROZPOCET | 0 | 0 | 0 | 0 | 0 | 1 | 0 | 4 | 38
20 | K | Pol296 | Regál nerez, čtyřpolicový-montovaný |  | 1 |  | 0 |  |  | základní |  | 0 | 0 | 0 | 0 | 0 | 4 | K | 1 | ROZPOCET | 0 | 0 | 0 | 0 | 0 | 1 | 0 | 4 | 40
21 | K | Pol304 | Regál nerez, třípolicový-montovaný |  | 1 |  | 0 |  |  | základní |  | 0 | 0 | 0 | 0 | 0 | 4 | K | 1 | ROZPOCET | 0 | 0 | 0 | 0 | 0 | 1 | 0 | 4 | 42
22 | K | Pol305 | RT 700 R - Skříň chladicí 700 l GN 2/1, nerez, pravé dveře |  | 1 |  | 0 |  |  | základní |  | 0 | 0 | 0 | 0 | 0 | 4 | K | 1 | ROZPOCET | 0 | 0 | 0 | 0 | 0 | 1 | 0 | 4 | 44
23 | K | Pol306 | Regál nerez, čtyřpolicový |  | 1 |  | 0 |  |  | základní |  | 0 | 0 | 0 | 0 | 0 | 4 | K | 1 | ROZPOCET | 0 | 0 | 0 | 0 | 0 | 1 | 0 | 4 | 46
24 | K | Pol307 | Regál nerez třípolicový |  | 1 |  | 0 |  |  | základní |  | 0 | 0 | 0 | 0 | 0 | 4 | K | 1 | ROZPOCET | 0 | 0 | 0 | 0 | 0 | 1 | 0 | 4 | 48
25 | K | Pol302 | DR400 S - Skříň chladicí 400 l 4x rošt, nerez |  | 1 |  | 0 |  |  | základní |  | 0 | 0 | 0 | 0 | 0 | 4 | K | 1 | ROZPOCET | 0 | 0 | 0 | 0 | 0 | 1 | 0 | 4 | 50
26 | K | Pol305 | RT 700 R - Skříň chladicí 700 l GN 2/1, nerez, pravé dveře |  | 1 |  | 0 |  |  | základní |  | 0 | 0 | 0 | 0 | 0 | 4 | K | 1 | ROZPOCET | 0 | 0 | 0 | 0 | 0 | 1 | 0 | 4 | 52
27 | K | Pol308 | RT 700 L - Skříň chladicí 700 l GN 2/1, nerez, levé dveře |  | 2 |  | 0 |  |  | základní |  | 0 | 0 | 0 | 0 | 0 | 4 | K | 1 | ROZPOCET | 0 | 0 | 0 | 0 | 0 | 1 | 0 | 4 | 54
28 | K | Pol309 | Regál nerez, čtyřpolicový |  | 1 |  | 0 |  |  | základní |  | 0 | 0 | 0 | 0 | 0 | 4 | K | 1 | ROZPOCET | 0 | 0 | 0 | 0 | 0 | 1 | 0 | 4 | 56
29 | K | Pol310 | Pracovní mycí stůl |  | 1 |  | 0 |  |  | základní |  | 0 | 0 | 0 | 0 | 0 | 4 | K | 1 | ROZPOCET | 0 | 0 | 0 | 0 | 0 | 1 | 0 | 4 | 58
30 | K | Pol311 | Baterie s pružinovou sprchou |  | 1 |  | 0 |  |  | základní |  | 0 | 0 | 0 | 0 | 0 | 4 | K | 1 | ROZPOCET | 0 | 0 | 0 | 0 | 0 | 1 | 0 | 4 | 60
31 | K | Pol299 | Nerezový zásobník na mýdlo a ručníky |  | 1 |  | 0 |  |  | základní |  | 0 | 0 | 0 | 0 | 0 | 4 | K | 1 | ROZPOCET | 0 | 0 | 0 | 0 | 0 | 1 | 0 | 4 | 62
32 | K | Pol300 | Nerez koš 50 litrů pojízdný s víkem |  | 2 |  | 0 |  |  | základní |  | 0 | 0 | 0 | 0 | 0 | 4 | K | 1 | ROZPOCET | 0 | 0 | 0 | 0 | 0 | 1 | 0 | 4 | 64
33 | K | Pol312 | Nástěnná jednopolice |  | 1 |  | 0 |  |  | základní |  | 0 | 0 | 0 | 0 | 0 | 4 | K | 1 | ROZPOCET | 0 | 0 | 0 | 0 | 0 | 1 | 0 | 4 | 66
34 | K | Pol313 | Pracovní stůl se spodní policí, rohové vybrání |  | 1 |  | 0 |  |  | základní |  | 0 | 0 | 0 | 0 | 0 | 4 | K | 1 | ROZPOCET | 0 | 0 | 0 | 0 | 0 | 1 | 0 | 4 | 68
35 | K | Pol314 | MT 900 - Saladeta 2D s víkem |  | 1 |  | 0 |  |  | základní |  | 0 | 0 | 0 | 0 | 0 | 4 | K | 1 | ROZPOCET | 0 | 0 | 0 | 0 | 0 | 1 | 0 | 4 | 70
36 | K | Pol315 | PSR 800 - Krouhačka zeleniny velkokapacitní,400V; DISK E2 AK - Disk plátkovací 2 mm; DISK E3 AK - Disk plátkovací 3 mm; DISK E10 AL - Disk plátkovací 10 mm ; DISK H2,5 AK - Disk nudličkovací 2,5x2,5 mm; DISK H10 AK - Disk nudličkovací 10x10 mm; DISK Z2 AK - Disk strouhací 2 mm; DISK DG8x8 - Disk kostičkovací 8x8 mm; DISK E8 AK - Disk plátkovací 8 mm, pro PSP 400 a PSR 800; sada 8 disků, |  | 1 |  | 0 |  |  | základní |  | 0 | 0 | 0 | 0 | 0 | 4 | K | 1 | ROZPOCET | 0 | 0 | 0 | 0 | 0 | 1 | 0 | 4 | 72
37 | K | Pol316 | Kompletní nerezová podlahová vana s roštem a protizápachovou uzávěrou; DN110 |  | 1 |  | 0 |  |  | základní |  | 0 | 0 | 0 | 0 | 0 | 4 | K | 1 | ROZPOCET | 0 | 0 | 0 | 0 | 0 | 1 | 0 | 4 | 74
38 | K | Pol317 | Nástěnná skříňka s posuvnými dvířky |  | 1 |  | 0 |  |  | základní |  | 0 | 0 | 0 | 0 | 0 | 4 | K | 1 | ROZPOCET | 0 | 0 | 0 | 0 | 0 | 1 | 0 | 4 | 76
39 | K | Pol318 | Chladící box + chladící jednotka + rozvody do 15bm |  | 1 |  | 0 |  |  | základní |  | 0 | 0 | 0 | 0 | 0 | 4 | K | 1 | ROZPOCET | 0 | 0 | 0 | 0 | 0 | 1 | 0 | 4 | 78
40 | K | Pol306 | Regál nerez, čtyřpolicový |  | 1 |  | 0 |  |  | základní |  | 0 | 0 | 0 | 0 | 0 | 4 | K | 1 | ROZPOCET | 0 | 0 | 0 | 0 | 0 | 1 | 0 | 4 | 80
41 | K | Pol319 | Regál nerez, čtyřpolicový |  | 1 |  | 0 |  |  | základní |  | 0 | 0 | 0 | 0 | 0 | 4 | K | 1 | ROZPOCET | 0 | 0 | 0 | 0 | 0 | 1 | 0 | 4 | 82
42 | K | Pol320 | Pojízdný stojan na gastronádoby-14x vsuny GN1/1 (28xGN1/2) |  | 1 |  | 0 |  |  | základní |  | 0 | 0 | 0 | 0 | 0 | 4 | K | 1 | ROZPOCET | 0 | 0 | 0 | 0 | 0 | 1 | 0 | 4 | 84
43 | K | Pol321 | Pracovní mycí stůl |  | 1 |  | 0 |  |  | základní |  | 0 | 0 | 0 | 0 | 0 | 4 | K | 1 | ROZPOCET | 0 | 0 | 0 | 0 | 0 | 1 | 0 | 4 | 86
44 | K | Pol311 | Baterie s pružinovou sprchou |  | 1 |  | 0 |  |  | základní |  | 0 | 0 | 0 | 0 | 0 | 4 | K | 1 | ROZPOCET | 0 | 0 | 0 | 0 | 0 | 1 | 0 | 4 | 88
45 | K | Pol299 | Nerezový zásobník na mýdlo a ručníky |  | 1 |  | 0 |  |  | základní |  | 0 | 0 | 0 | 0 | 0 | 4 | K | 1 | ROZPOCET | 0 | 0 | 0 | 0 | 0 | 1 | 0 | 4 | 90
46 | K | Pol300 | Nerez koš 50 litrů pojízdný s víkem |  | 2 |  | 0 |  |  | základní |  | 0 | 0 | 0 | 0 | 0 | 4 | K | 1 | ROZPOCET | 0 | 0 | 0 | 0 | 0 | 1 | 0 | 4 | 92
47 | K | Pol322 | Nástěnná jednopolice |  | 1 |  | 0 |  |  | základní |  | 0 | 0 | 0 | 0 | 0 | 4 | K | 1 | ROZPOCET | 0 | 0 | 0 | 0 | 0 | 1 | 0 | 4 | 94
48 | K | Pol323 | Pracovní stolová deska + L profil |  | 1 |  | 0 |  |  | základní |  | 0 | 0 | 0 | 0 | 0 | 4 | K | 1 | ROZPOCET | 0 | 0 | 0 | 0 | 0 | 1 | 0 | 4 | 96
49 | K | Pol324 | Dřevěná porcovací deska TL40mm |  | 1 |  | 0 |  |  | základní |  | 0 | 0 | 0 | 0 | 0 | 4 | K | 1 | ROZPOCET | 0 | 0 | 0 | 0 | 0 | 1 | 0 | 4 | 98
50 | K | Pol325 | TS 22 D - Mlýnek na maso dvojsložení odnímatelná hlava 300 kg/h 400 V |  | 1 |  | 0 |  |  | základní |  | 0 | 0 | 0 | 0 | 0 | 4 | K | 1 | ROZPOCET | 0 | 0 | 0 | 0 | 0 | 1 | 0 | 4 | 100
51 | K | Pol295 | DR 200 S - Skříň chladicí 130 l 2x rošt, nerez |  | 1 |  | 0 |  |  | základní |  | 0 | 0 | 0 | 0 | 0 | 4 | K | 1 | ROZPOCET | 0 | 0 | 0 | 0 | 0 | 1 | 0 | 4 | 102
52 | K | Pol316 | Kompletní nerezová podlahová vana s roštem a protizápachovou uzávěrou; DN110 |  | 1 |  | 0 |  |  | základní |  | 0 | 0 | 0 | 0 | 0 | 4 | K | 1 | ROZPOCET | 0 | 0 | 0 | 0 | 0 | 1 | 0 | 4 | 104
53 | K | Pol326 | SCH 2 KOR - Korpus stolů SCH 2D chladicí nerez |  | 1 |  | 0 |  |  | základní |  | 0 | 0 | 0 | 0 | 0 | 4 | K | 1 | ROZPOCET | 0 | 0 | 0 | 0 | 0 | 1 | 0 | 4 | 106
54 | K | Pol327 | ZS 2Z - Zásuvky 1/2 (2ks) pro SCH |  | 2 |  | 0 |  |  | základní |  | 0 | 0 | 0 | 0 | 0 | 4 | K | 1 | ROZPOCET | 0 | 0 | 0 | 0 | 0 | 1 | 0 | 4 | 108
55 | K | Pol328 | SCH/SM 2 DL - Deska pro SCH/SM 2D s lemem |  | 1 |  | 0 |  |  | základní |  | 0 | 0 | 0 | 0 | 0 | 4 | K | 1 | ROZPOCET | 0 | 0 | 0 | 0 | 0 | 1 | 0 | 4 | 110
56 | K | Pol329 | KT 8T - Kutr 8l třífázový |  | 1 |  | 0 |  |  | základní |  | 0 | 0 | 0 | 0 | 0 | 4 | K | 1 | ROZPOCET | 0 | 0 | 0 | 0 | 0 | 1 | 0 | 4 | 112
57 | K | Pol330 | Pracovní stůl se spodní a střední policí |  | 1 |  | 0 |  |  | základní |  | 0 | 0 | 0 | 0 | 0 | 4 | K | 1 | ROZPOCET | 0 | 0 | 0 | 0 | 0 | 1 | 0 | 4 | 114
58 | K | Pol331 | Nástěnná skříňka s posuvnými dvířky |  | 1 |  | 0 |  |  | základní |  | 0 | 0 | 0 | 0 | 0 | 4 | K | 1 | ROZPOCET | 0 | 0 | 0 | 0 | 0 | 1 | 0 | 4 | 116
59 | K | Pol332 | Digitální obchodní gastrováha s režimem počítání kusů atd. TSCQHW30, 15;30kg/5;10g, 230mmx300mm; |  | 1 |  | 0 |  |  | základní |  | 0 | 0 | 0 | 0 | 0 | 4 | K | 1 | ROZPOCET | 0 | 0 | 0 | 0 | 0 | 1 | 0 | 4 | 118
60 | K | Pol333 | VBD 08 - Vakuová balička 8 m3/h, 310 mm |  | 1 |  | 0 |  |  | základní |  | 0 | 0 | 0 | 0 | 0 | 4 | K | 1 | ROZPOCET | 0 | 0 | 0 | 0 | 0 | 1 | 0 | 4 | 120
61 | K | Pol334 | Nástěnná dvoupolice-úhlová |  | 1 |  | 0 |  |  | základní |  | 0 | 0 | 0 | 0 | 0 | 4 | K | 1 | ROZPOCET | 0 | 0 | 0 | 0 | 0 | 1 | 0 | 4 | 122
62 | K | Pol335 | RM 30H - Robot univerzální 3 rychlosti 30 l, 400 V |  | 1 |  | 0 |  |  | základní |  | 0 | 0 | 0 | 0 | 0 | 4 | K | 1 | ROZPOCET | 0 | 0 | 0 | 0 | 0 | 1 | 0 | 4 | 124
63 | K | Pol336 | RM 800 - Robot univerzální 3 rychlosti 8 l 230 V |  | 1 |  | 0 |  |  | základní |  | 0 | 0 | 0 | 0 | 0 | 4 | K | 1 | ROZPOCET | 0 | 0 | 0 | 0 | 0 | 1 | 0 | 4 | 126
64 | K | Pol337 | Pracovní stůl se spodní a střední policí a zásuvkovým blokem 3xGN1/1 |  | 1 |  | 0 |  |  | základní |  | 0 | 0 | 0 | 0 | 0 | 4 | K | 1 | ROZPOCET | 0 | 0 | 0 | 0 | 0 | 1 | 0 | 4 | 128
65 | K | Pol326 | SCH 2 KOR - Korpus stolů SCH 2D chladicí nerez |  | 1 |  | 0 |  |  | základní |  | 0 | 0 | 0 | 0 | 0 | 4 | K | 1 | ROZPOCET | 0 | 0 | 0 | 0 | 0 | 1 | 0 | 4 | 130
66 | K | Pol327 | ZS 2Z - Zásuvky 1/2 (2ks) pro SCH |  | 2 |  | 0 |  |  | základní |  | 0 | 0 | 0 | 0 | 0 | 4 | K | 1 | ROZPOCET | 0 | 0 | 0 | 0 | 0 | 1 | 0 | 4 | 132
67 | K | Pol328 | SCH/SM 2 DL - Deska pro SCH/SM 2D s lemem |  | 1 |  | 0 |  |  | základní |  | 0 | 0 | 0 | 0 | 0 | 4 | K | 1 | ROZPOCET | 0 | 0 | 0 | 0 | 0 | 1 | 0 | 4 | 134
68 | K | Pol332 | Digitální obchodní gastrováha s režimem počítání kusů atd. TSCQHW30, 15;30kg/5;10g, 230mmx300mm; |  | 1 |  | 0 |  |  | základní |  | 0 | 0 | 0 | 0 | 0 | 4 | K | 1 | ROZPOCET | 0 | 0 | 0 | 0 | 0 | 1 | 0 | 4 | 136
69 | K | Pol338 | Pracovní mycí stůl |  | 1 |  | 0 |  |  | základní |  | 0 | 0 | 0 | 0 | 0 | 4 | K | 1 | ROZPOCET | 0 | 0 | 0 | 0 | 0 | 1 | 0 | 4 | 138
70 | K | Pol311 | Baterie s pružinovou sprchou |  | 1 |  | 0 |  |  | základní |  | 0 | 0 | 0 | 0 | 0 | 4 | K | 1 | ROZPOCET | 0 | 0 | 0 | 0 | 0 | 1 | 0 | 4 | 140
71 | K | Pol299 | Nerezový zásobník na mýdlo a ručníky |  | 1 |  | 0 |  |  | základní |  | 0 | 0 | 0 | 0 | 0 | 4 | K | 1 | ROZPOCET | 0 | 0 | 0 | 0 | 0 | 1 | 0 | 4 | 142
72 | K | Pol300 | Nerez koš 50 litrů pojízdný s víkem |  | 2 |  | 0 |  |  | základní |  | 0 | 0 | 0 | 0 | 0 | 4 | K | 1 | ROZPOCET | 0 | 0 | 0 | 0 | 0 | 1 | 0 | 4 | 144
73 | K | Pol339 | Stolový nástavec uzavřený s posuvnými dvířky |  | 1 |  | 0 |  |  | základní |  | 0 | 0 | 0 | 0 | 0 | 4 | K | 1 | ROZPOCET | 0 | 0 | 0 | 0 | 0 | 1 | 0 | 4 | 146
74 | K | Pol340 | Pracovní stůl s volným spodním prostorem |  | 1 |  | 0 |  |  | základní |  | 0 | 0 | 0 | 0 | 0 | 4 | K | 1 | ROZPOCET | 0 | 0 | 0 | 0 | 0 | 1 | 0 | 4 | 148
75 | K | Pol341 | Stolový nástavec otevřený jednopolicový |  | 1 |  | 0 |  |  | základní |  | 0 | 0 | 0 | 0 | 0 | 4 | K | 1 | ROZPOCET | 0 | 0 | 0 | 0 | 0 | 1 | 0 | 4 | 150
76 | K | Pol342 | SHF 0511 - Šoker 5x GN 1/1 digi. ovl. Panel, PET 230 V |  | 1 |  | 0 |  |  | základní |  | 0 | 0 | 0 | 0 | 0 | 4 | K | 1 | ROZPOCET | 0 | 0 | 0 | 0 | 0 | 1 | 0 | 4 | 152
77 | K | Pol343 | GMS 275 XL - Nářezový stroj šnekový, nůž 275 mm hladký |  | 1 |  | 0 |  |  | základní |  | 0 | 0 | 0 | 0 | 0 | 4 | K | 1 | ROZPOCET | 0 | 0 | 0 | 0 | 0 | 1 | 0 | 4 | 154
78 | K | Pol344 | Pracovní mycí stůl |  | 1 |  | 0 |  |  | základní |  | 0 | 0 | 0 | 0 | 0 | 4 | K | 1 | ROZPOCET | 0 | 0 | 0 | 0 | 0 | 1 | 0 | 4 | 156
79 | K | Pol298 | Tlaková stojánková sprcha |  | 1 |  | 0 |  |  | základní |  | 0 | 0 | 0 | 0 | 0 | 4 | K | 1 | ROZPOCET | 0 | 0 | 0 | 0 | 0 | 1 | 0 | 4 | 158
80 | K | Pol345 | Regál nerez, čtyřpolicový s boční stěnou |  | 1 |  | 0 |  |  | základní |  | 0 | 0 | 0 | 0 | 0 | 4 | K | 1 | ROZPOCET | 0 | 0 | 0 | 0 | 0 | 1 | 0 | 4 | 160
81 | K | Pol346 | Kompletní nerezová podlahová vana s roštem a protizápachovou uzávěrou; DN110 |  | 1 |  | 0 |  |  | základní |  | 0 | 0 | 0 | 0 | 0 | 4 | K | 1 | ROZPOCET | 0 | 0 | 0 | 0 | 0 | 1 | 0 | 4 | 162
82 | K | Pol347 | UM 43 + KOB 3 - Dřez opláštěný s kolenovým spínáním |  | 1 |  | 0 |  |  | základní |  | 0 | 0 | 0 | 0 | 0 | 4 | K | 1 | ROZPOCET | 0 | 0 | 0 | 0 | 0 | 1 | 0 | 4 | 164
83 | K | Pol299 | Nerezový zásobník na mýdlo a ručníky |  | 1 |  | 0 |  |  | základní |  | 0 | 0 | 0 | 0 | 0 | 4 | K | 1 | ROZPOCET | 0 | 0 | 0 | 0 | 0 | 1 | 0 | 4 | 166
84 | K | Pol300 | Nerez koš 50 litrů pojízdný s víkem |  | 2 |  | 0 |  |  | základní |  | 0 | 0 | 0 | 0 | 0 | 4 | K | 1 | ROZPOCET | 0 | 0 | 0 | 0 | 0 | 1 | 0 | 4 | 168
85 | K | Pol348 | Pracovní stůl se spodní policí a zásuvkou GN1/1 , volným spodním prostorem vpravo a čelní hygienickou zástěnou |  | 1 |  | 0 |  |  | základní |  | 0 | 0 | 0 | 0 | 0 | 4 | K | 1 | ROZPOCET | 0 | 0 | 0 | 0 | 0 | 1 | 0 | 4 | 170
86 | K | Pol349 | Stolový nástavec otevřený dvoupolicový |  | 1 |  | 0 |  |  | základní |  | 0 | 0 | 0 | 0 | 0 | 4 | K | 1 | ROZPOCET | 0 | 0 | 0 | 0 | 0 | 1 | 0 | 4 | 172
87 | K | Pol350 | Mycí stůl vstupní k mycímu průběžnému stroji , vstupní s vedením na koše 500x500, spodní police roštová |  | 1 |  | 0 |  |  | základní |  | 0 | 0 | 0 | 0 | 0 | 4 | K | 1 | ROZPOCET | 0 | 0 | 0 | 0 | 0 | 1 | 0 | 4 | 174
88 | K | Pol298 | Tlaková stojánková sprcha |  | 1 |  | 0 |  |  | základní |  | 0 | 0 | 0 | 0 | 0 | 4 | K | 1 | ROZPOCET | 0 | 0 | 0 | 0 | 0 | 1 | 0 | 4 | 176
89 | K | Pol351 | R 08 - Změkčovač automatický 5 l |  | 1 |  | 0 |  |  | základní |  | 0 | 0 | 0 | 0 | 0 | 4 | K | 1 | ROZPOCET | 0 | 0 | 0 | 0 | 0 | 1 | 0 | 4 | 178
90 | K | Pol352 | Mycí stroj košový na bílé nádobí |  | 1 |  | 0 |  |  | základní |  | 0 | 0 | 0 | 0 | 0 | 4 | K | 1 | ROZPOCET | 0 | 0 | 0 | 0 | 0 | 1 | 0 | 4 | 180
91 | K | Pol353 | Mycí stůl výstupní k mycímu průběžnému stroji , výstupní s vedením na koše 500x500, spodní police roštová |  | 1 |  | 0 |  |  | základní |  | 0 | 0 | 0 | 0 | 0 | 4 | K | 1 | ROZPOCET | 0 | 0 | 0 | 0 | 0 | 1 | 0 | 4 | 182
92 | K | Pol354 | Odsavač par nástěnný |  | 1 |  | 0 |  |  | základní |  | 0 | 0 | 0 | 0 | 0 | 4 | K | 1 | ROZPOCET | 0 | 0 | 0 | 0 | 0 | 1 | 0 | 4 | 184
93 | K | Pol303 | Kompletní nerezová podlahová vana s roštem a protizápachovou uzávěrou; DN110 |  | 1 |  | 0 |  |  | základní |  | 0 | 0 | 0 | 0 | 0 | 4 | K | 1 | ROZPOCET | 0 | 0 | 0 | 0 | 0 | 1 | 0 | 4 | 186
94 | K | Pol355 | Regál nerezový čtyřpolicový |  | 1 |  | 0 |  |  | základní |  | 0 | 0 | 0 | 0 | 0 | 4 | K | 1 | ROZPOCET | 0 | 0 | 0 | 0 | 0 | 1 | 0 | 4 | 188
95 | K | Pol356 | Regál nerezový čtyřpolicový |  | 1 |  | 0 |  |  | základní |  | 0 | 0 | 0 | 0 | 0 | 4 | K | 1 | ROZPOCET | 0 | 0 | 0 | 0 | 0 | 1 | 0 | 4 | 190
96 | K | Pol357 | F2/8-94ET - Fritéza el. dvojitá 0,75 kW/l, 8+8 l s pod. 400 V |  | 1 |  | 0 |  |  | základní |  | 0 | 0 | 0 | 0 | 0 | 4 | K | 1 | ROZPOCET | 0 | 0 | 0 | 0 | 0 | 1 | 0 | 4 | 192
97 | K | Pol358 | PL-94 - Pracovní plocha 40x83 - 1x zásuvka GN 1/1 |  | 1 |  | 0 |  |  | základní |  | 0 | 0 | 0 | 0 | 0 | 4 | K | 1 | ROZPOCET | 0 | 0 | 0 | 0 | 0 | 1 | 0 | 4 | 194
98 | K | Pol359 | FTLR-98ETS - Grilovací deska 76x68 el. chrom. kombinovaná, s pod. 400 V |  | 1 |  | 0 |  |  | základní |  | 0 | 0 | 0 | 0 | 0 | 4 | K | 1 | ROZPOCET | 0 | 0 | 0 | 0 | 0 | 1 | 0 | 4 | 196
99 | K | Pol360 | PC-912G - Sporák pl. 6x hořák s pod. |  | 1 |  | 0 |  |  | základní |  | 0 | 0 | 0 | 0 | 0 | 4 | K | 1 | ROZPOCET | 0 | 0 | 0 | 0 | 0 | 1 | 0 | 4 | 198
100 | K | Pol361 | PL-94 - Pracovní plocha 40x83 - 1x zásuvka GN 1/1; úprava pro baterií + zásuvka 230V |  | 1 |  | 0 |  |  | základní |  | 0 | 0 | 0 | 0 | 0 | 4 | K | 1 | ROZPOCET | 0 | 0 | 0 | 0 | 0 | 1 | 0 | 4 | 200
101 | K | Pol362 | Napouštěcí baterie na jednu vodu, rameno v=550mm, stolní provedení, nalé otočné ramínko L=250mm, pro desku max. TL 45mm |  | 1 |  | 0 |  |  | základní |  | 0 | 0 | 0 | 0 | 0 | 4 | K | 1 | ROZPOCET | 0 | 0 | 0 | 0 | 0 | 1 | 0 | 4 | 202
102 | K | Pol363 | CP-94ET - Vařič těstovin el. 40 l s pod. 400 V |  | 1 |  | 0 |  |  | základní |  | 0 | 0 | 0 | 0 | 0 | 4 | K | 1 | ROZPOCET | 0 | 0 | 0 | 0 | 0 | 1 | 0 | 4 | 204
103 | K | Pol364 | K CP K - Koš 1/2 pro CPD-64, CP-74, 1/3 pro CP-94 RM 29x16x20 |  | 3 |  | 0 |  |  | základní |  | 0 | 0 | 0 | 0 | 0 | 4 | K | 1 | ROZPOCET | 0 | 0 | 0 | 0 | 0 | 1 | 0 | 4 | 206
104 | K | Pol365 | PL-98 - Pracovní plocha 80x83 - 1x zásuvka 2x GN 1/1; průchodka a aretace stolového nástavce pro salamander |  | 1 |  | 0 |  |  | základní |  | 0 | 0 | 0 | 0 | 0 | 4 | K | 1 | ROZPOCET | 0 | 0 | 0 | 0 | 0 | 1 | 0 | 4 | 208
105 | K | Pol366 | SD 32 - Salamandr digi. 3 tělesa posuvný 400 V |  | 1 |  | 0 |  |  | základní |  | 0 | 0 | 0 | 0 | 0 | 4 | K | 1 | ROZPOCET | 0 | 0 | 0 | 0 | 0 | 1 | 0 | 4 | 210
106 | K | Pol367 | Stolový nástavec otevřený jednopolicový podestavba pod salamander se zásuvkou na kotevní noze 3N/16A |  | 1 |  | 0 |  |  | základní |  | 0 | 0 | 0 | 0 | 0 | 4 | K | 1 | ROZPOCET | 0 | 0 | 0 | 0 | 0 | 1 | 0 | 4 | 212
107 | K | Pol588 | BR80-98ET/N - Pánev sklopná manuální el. 80 l nerezové dno |  | 1 |  | 0 |  |  | základní |  | 0 | 0 | 0 | 0 | 0 | 4 | K | 1 | ROZPOCET | 0 | 0 | 0 | 0 | 0 | 1 | 0 | 4 | 214
108 | K | Pol358 | PL-94 - Pracovní plocha 40x83 - 1x zásuvka GN 1/1 |  | 1 |  | 0 |  |  | základní |  | 0 | 0 | 0 | 0 | 0 | 4 | K | 1 | ROZPOCET | 0 | 0 | 0 | 0 | 0 | 1 | 0 | 4 | 216
109 | K | Pol589 | BI150-98ET - Kotel el. nepřímý 150 l |  | 1 |  | 0 |  |  | základní |  | 0 | 0 | 0 | 0 | 0 | 4 | K | 1 | ROZPOCET | 0 | 0 | 0 | 0 | 0 | 1 | 0 | 4 | 218
110 | K | Pol590 | Kompletní nerezová podlahová vana s roštem a protizápachovou uzávěrou; DN110 |  | 2 |  | 0 |  |  | základní |  | 0 | 0 | 0 | 0 | 0 | 4 | K | 1 | ROZPOCET | 0 | 0 | 0 | 0 | 0 | 1 | 0 | 4 | 220
111 | K | Pol591 | Odsavač par nástěnný - sestava ostrůvková závesná |  | 2 |  | 0 |  |  | základní |  | 0 | 0 | 0 | 0 | 0 | 4 | K | 1 | ROZPOCET | 0 | 0 | 0 | 0 | 0 | 1 | 0 | 4 | 222
112 | K | Pol592 | CHEFTOP MIND.Maps™ PLUS Elektrický 7 GN 1/1 |  | 1 |  | 0 |  |  | základní |  | 0 | 0 | 0 | 0 | 0 | 4 | K | 1 | ROZPOCET | 0 | 0 | 0 | 0 | 0 | 1 | 0 | 4 | 224
113 | K | Pol593 | CHEFTOP MIND.Maps™ PLUS Elektrický 10 GN 1/1 |  | 1 |  | 0 |  |  | základní |  | 0 | 0 | 0 | 0 | 0 | 4 | K | 1 | ROZPOCET | 0 | 0 | 0 | 0 | 0 | 1 | 0 | 4 | 226
114 | K | Pol351 | R 08 - Změkčovač automatický 5 l |  | 1 |  | 0 |  |  | základní |  | 0 | 0 | 0 | 0 | 0 | 4 | K | 1 | ROZPOCET | 0 | 0 | 0 | 0 | 0 | 1 | 0 | 4 | 228
115 | K | Pol594 | Podstavec pod konvektomat 0711-2x 7 vsunů GN1/1, spodní police |  | 1 |  | 0 |  |  | základní |  | 0 | 0 | 0 | 0 | 0 | 4 | K | 1 | ROZPOCET | 0 | 0 | 0 | 0 | 0 | 1 | 0 | 4 | 230
116 | K | Pol595 | Podstavec pod konvektomat 1011-2x 7 vsunů GN1/1, spodní police |  | 1 |  | 0 |  |  | základní |  | 0 | 0 | 0 | 0 | 0 | 4 | K | 1 | ROZPOCET | 0 | 0 | 0 | 0 | 0 | 1 | 0 | 4 | 232
117 | K | Pol596 | Odsavač par nástěnný |  | 1 |  | 0 |  |  | základní |  | 0 | 0 | 0 | 0 | 0 | 4 | K | 1 | ROZPOCET | 0 | 0 | 0 | 0 | 0 | 1 | 0 | 4 | 234
118 | K | Pol597 | Pracovní stůl úhlový se spodní a střední policí, umyvadlo na ruce |  | 1 |  | 0 |  |  | základní |  | 0 | 0 | 0 | 0 | 0 | 4 | K | 1 | ROZPOCET | 0 | 0 | 0 | 0 | 0 | 1 | 0 | 4 | 236
119 | K | Pol299 | Nerezový zásobník na mýdlo a ručníky |  | 1 |  | 0 |  |  | základní |  | 0 | 0 | 0 | 0 | 0 | 4 | K | 1 | ROZPOCET | 0 | 0 | 0 | 0 | 0 | 1 | 0 | 4 | 238
120 | K | Pol598 | Nerez koš 50 litrů pojízdný s víkem |  | 1 |  | 0 |  |  | základní |  | 0 | 0 | 0 | 0 | 0 | 4 | K | 1 | ROZPOCET | 0 | 0 | 0 | 0 | 0 | 1 | 0 | 4 | 240
121 | K | Pol599 | BM-74EM - Vodní lázeň el. GN 1/1 - 150 s pod. |  | 1 |  | 0 |  |  | základní |  | 0 | 0 | 0 | 0 | 0 | 4 | K | 1 | ROZPOCET | 0 | 0 | 0 | 0 | 0 | 1 | 0 | 4 | 242
122 | K | Pol600 | BM-78ET - Vodní lázeň el. GN 2/1 - 150 s pod. |  | 1 |  | 0 |  |  | základní |  | 0 | 0 | 0 | 0 | 0 | 4 | K | 1 | ROZPOCET | 0 | 0 | 0 | 0 | 0 | 1 | 0 | 4 | 244
123 | K | Pol601 | BS-74EM - Udržovač hranolek ohřev hor. a spodní infrazářič |  | 1 |  | 0 |  |  | základní |  | 0 | 0 | 0 | 0 | 0 | 4 | K | 1 | ROZPOCET | 0 | 0 | 0 | 0 | 0 | 1 | 0 | 4 | 246
124 | K | Pol602 | Nástěnná jednopolice |  | 1 |  | 0 |  |  | základní |  | 0 | 0 | 0 | 0 | 0 | 4 | K | 1 | ROZPOCET | 0 | 0 | 0 | 0 | 0 | 1 | 0 | 4 | 248
125 | K | Pol603 | VCH 3120 - Vitrína chladicí GN 1/3 pultová 120 cm |  | 1 |  | 0 |  |  | základní |  | 0 | 0 | 0 | 0 | 0 | 4 | K | 1 | ROZPOCET | 0 | 0 | 0 | 0 | 0 | 1 | 0 | 4 | 250
126 | K | Pol604 | PL-78 - Pracovní plocha 80x64 - 1x zásuvka 2x GN 1/1; průchodka a aretace stolového nástavce pro infra |  | 3 |  | 0 |  |  | základní |  | 0 | 0 | 0 | 0 | 0 | 4 | K | 1 | ROZPOCET | 0 | 0 | 0 | 0 | 0 | 1 | 0 | 4 | 252
127 | K | Pol605 | Stolový nástavec otevřený jednopolicový + 2x KER INFRA + 2xLED+ kotvení do pracovního stolu |  | 3 |  | 0 |  |  | základní |  | 0 | 0 | 0 | 0 | 0 | 4 | K | 1 | ROZPOCET | 0 | 0 | 0 | 0 | 0 | 1 | 0 | 4 | 254
128 | K | Pol606 | Pracovní stůl skříňkový se spodní a střední policí pro umístění kasy (pod pracovní deskou), pracovní deska hl 520mm, zadní límec v= 250mm, v límci umístěny zásuvky 230V, podnoží rozšířeno pro barové rozvody hl=670mm, podnoží na zadní jeckelové konstrukci přizpůsobeno pro horní interiérovou pracovní desku TL 40mm, konstrukce podnoží připravena pro osazení interérovým obkladem, v podnoží vlevo 4x zásuvka 230V (2x v=400mm n.č.p. + 1x datová zásuvka v= 400mm n.č.p.+ 2x zásuvka v=1060mm n.č.p), střední prostor podnoží upraven pro umístění podstolové chladnicer 130L, pravý spodní prostor pod pracovní deskou skříňkový uzavřen křídlovými dvířky, police výškově přestavitelná; kasa velikosti 405x405x120mm umístěna na polici pod pracovní plochu |  | 1 |  | 0 |  |  | základní |  | 0 | 0 | 0 | 0 | 0 | 4 | K | 1 | ROZPOCET | 0 | 0 | 0 | 0 | 0 | 1 | 0 | 4 | 256
129 | K | Pol295 | DR 200 S - Skříň chladicí 130 l 2x rošt, nerez |  | 1 |  | 0 |  |  | základní |  | 0 | 0 | 0 | 0 | 0 | 4 | K | 1 | ROZPOCET | 0 | 0 | 0 | 0 | 0 | 1 | 0 | 4 | 258
130 | K | Pol607 | Pracovní stůl skříňkový se zásuvkovým blokem 3x GN1/1 a s výsuvným košem na papírové ručníky a bioodpad, pracovní deska hl 520mm, zadní límec v= 250mm, v límci umístěny zásuvky 230V, podnoží rozšířeno pro barové rozvody hl=670mm, podnoží na zadní jeckelové konstrukci přizpůsobeno pro horní interiérovou pracovní desku TL 40mm, konstrukce podnoží připravena pro osazení interérovým obkladem, v podnoží vlevo 2x zásuvka 230V ( 2x zásuvka v=1060mm n.č.p), v pracovní desce vpravo nad výsuvným košem umístěno umyvadlo 290x400x200mm, otvor pro baterii, , stojánková páková baterie, sifon |  | 1 |  | 0 |  |  | základní |  | 0 | 0 | 0 | 0 | 0 | 4 | K | 1 | ROZPOCET | 0 | 0 | 0 | 0 | 0 | 1 | 0 | 4 | 260
131 | K | Pol299 | Nerezový zásobník na mýdlo a ručníky |  | 1 |  | 0 |  |  | základní |  | 0 | 0 | 0 | 0 | 0 | 4 | K | 1 | ROZPOCET | 0 | 0 | 0 | 0 | 0 | 1 | 0 | 4 | 262
132 | K | Pol608 | Pracovní stůl skříňkový , ve střední části uzavřeno perforovanými křídlovými dvířky, prolis desky, dřez 400x400x200 mm, sifon, otvor pro stojánkovou pružinovou sprchu, pracovní deska se zadním límcem v=50mm, sifon, deska na pravé straně napojení šroubovými spoji na boku pracovní desky pro sestavení do řady, vpravo přesah nad mycím strojem, pracovní deska hl 700mm, zadní límec v= 50mm, konstrukce podnoží na levém boku připravena pro osazení interérovým obkladem, |  | 1 |  | 0 |  |  | základní |  | 0 | 0 | 0 | 0 | 0 | 4 | K | 1 | ROZPOCET | 0 | 0 | 0 | 0 | 0 | 1 | 0 | 4 | 264
133 | K | Pol311 | Baterie s pružinovou sprchou |  | 1 |  | 0 |  |  | základní |  | 0 | 0 | 0 | 0 | 0 | 4 | K | 1 | ROZPOCET | 0 | 0 | 0 | 0 | 0 | 1 | 0 | 4 | 266
134 | K | Pol351 | R 08 - Změkčovač automatický 5 l |  | 1 |  | 0 |  |  | základní |  | 0 | 0 | 0 | 0 | 0 | 4 | K | 1 | ROZPOCET | 0 | 0 | 0 | 0 | 0 | 1 | 0 | 4 | 268
135 | K | Pol609 | Podstolový mycí stroj na bílé nádobí a sklo s odpadovým čerpadlem |  | 1 |  | 0 |  |  | základní |  | 0 | 0 | 0 | 0 | 0 | 4 | K | 1 | ROZPOCET | 0 | 0 | 0 | 0 | 0 | 1 | 0 | 4 | 270
136 | K | Pol295 | DR 200 S - Skříň chladicí 130 l 2x rošt, nerez |  | 1 |  | 0 |  |  | základní |  | 0 | 0 | 0 | 0 | 0 | 4 | K | 1 | ROZPOCET | 0 | 0 | 0 | 0 | 0 | 1 | 0 | 4 | 272
137 | K | Pol610 | Pracovní stůl vlevo s volným spodním prostorem pro podstolovou chladnici 130L, s výsuvným košem s výsuvným košem na papírové ručníky a bioodpad, umyvadlem nad košem 290x400x200mm, otvorem pro baterii, , stojánkovou pákovou baterii, sifon, vpravo prostor se spodní policí, na polici umístěn výrobník ledu, nad pracovní plochou dřez 400x400x250mm, otvor pro stojánkovou sprchu , sifon, deska se zadním a pravým límcem |  | 1 |  | 0 |  |  | základní |  | 0 | 0 | 0 | 0 | 0 | 4 | K | 1 | ROZPOCET | 0 | 0 | 0 | 0 | 0 | 1 | 0 | 4 | 274
138 | K | Pol299 | Nerezový zásobník na mýdlo a ručníky |  | 1 |  | 0 |  |  | základní |  | 0 | 0 | 0 | 0 | 0 | 4 | K | 1 | ROZPOCET | 0 | 0 | 0 | 0 | 0 | 1 | 0 | 4 | 276
139 | K | Pol311 | Baterie s pružinovou sprchou |  | 1 |  | 0 |  |  | základní |  | 0 | 0 | 0 | 0 | 0 | 4 | K | 1 | ROZPOCET | 0 | 0 | 0 | 0 | 0 | 1 | 0 | 4 | 278
140 | K | Pol611 | Výrobník ledu , kalíšky, 17g, kapacita 26kg/24 hod, zásobník 6 kg, kalíšek 31x35x31mm, chlazení vzduchem, spotřeba vody3l/kg, chlazení R290, |  | 1 |  | 0 |  |  | základní |  | 0 | 0 | 0 | 0 | 0 | 4 | K | 1 | ROZPOCET | 0 | 0 | 0 | 0 | 0 | 1 | 0 | 4 | 280
141 | K | Pol612 | RIGD - 306E (3 sekce/délka 2150 mm) + pracovní deska s lemem |  | 1 |  | 0 |  |  | základní |  | 0 | 0 | 0 | 0 | 0 | 4 | K | 1 | ROZPOCET | 0 | 0 | 0 | 0 | 0 | 1 | 0 | 4 | 282
142 | K | Pol613 | Pracovní stůl skříňkový se spodní a střední policí |  | 1 |  | 0 |  |  | základní |  | 0 | 0 | 0 | 0 | 0 | 4 | K | 1 | ROZPOCET | 0 | 0 | 0 | 0 | 0 | 1 | 0 | 4 | 284
143 | K | Pol614 | FR 150 - Mixér barový |  | 1 |  | 0 |  |  | základní |  | 0 | 0 | 0 | 0 | 0 | 4 | K | 1 | ROZPOCET | 0 | 0 | 0 | 0 | 0 | 1 | 0 | 4 | 286
| D | 101 | OSTATNÍ |  |  |  | 0 |  |  |  |  | 0 |  | 0 |  | 0 | 1 | D | 1 | ROZPOCET | [6 empty] | 0
144 | K | Pol 1011 | MONTÁŽ a DOPRAVA | kpl. | 1 |  | 0 |  |  | základní |  | 0 | 0 | 0 | 0 | 0 | 4 | K | 2 | ROZPOCET | 0 | 0 | 0 | 0 | 0 | 1 | 0 | 4 | -789127978

## 06 - VRN
{fb61ec9e-1194-4488-a950-997535e1bc23}
2
| KRYCÍ LIST SOUPISU PRACÍ | [7 empty] | v --- níže se nacházejí doplnkové a pomocné údaje k sestavám --- v | [8 empty] | False
Stavba:
Rekonstrukce restaurace Farma - úprava 5. 12. 2023
Objekt:
06 - VRN
| KSO: |  |  |  |  | CC-CZ:
| Místo: |  | Praha - Suchdol |  |  | Datum: | 6. 6. 2023
| Zadavatel: |  |  |  |  | IČ:
|  | Česká zemědělská univerzita |  |  |  | DIČ:
| Uchazeč: |  |  |  |  | IČ: | Vyplň údaj
|  | Vyplň údaj |  |  |  | DIČ: | Vyplň údaj
| Projektant: |  |  |  |  | IČ:
|  | GREBNER, spol s r.o. |  |  |  | DIČ:
| Zpracovatel: |  |  |  |  | IČ:
|  | Ing.Josef Němeček |  |  |  | DIČ:
Poznámka:
| Cena bez DPH | [5 empty] | 0
|  |  | Základ daně |  |  | Sazba daně | Výše daně
| DPH | základní | 0 |  |  | 21% | 0
|  | snížená | 0 |  |  | 15% | 0
|  | zákl. přenesená | 0 |  |  | 21% | 0
|  | sníž. přenesená | 0 |  |  | 15% | 0
|  | nulová | 0 |  |  | 0% | 0
| Cena s DPH |  |  | v | CZK |  | 0
REKAPITULACE ČLENĚNÍ SOUPISU PRACÍ
Stavba:
Rekonstrukce restaurace Farma - úprava 5. 12. 2023
Objekt:
06 - VRN
Místo: |  |  | Praha - Suchdol |  |  | Datum: | 6. 6. 2023
Zadavatel: |  |  | Česká zemědělská univerzita |  |  | Projektant: | GREBNER, spol s r.o.
Uchazeč: |  |  | Vyplň údaj |  |  | Zpracovatel: | Ing.Josef Němeček
Kód dílu - Popis | [6 empty] | Cena celkem [CZK]
Náklady stavby celkem | [6 empty] | 0 | [11 empty] | -1
| VRN - Vedlejší rozpočtové náklady | [5 empty] | 0
| VRN1 - Průzkumné, geodetické a projektové práce | [5 empty] | 0
| VRN3 - Zařízení staveniště | [5 empty] | 0
| VRN4 - Inženýrská činnost | [5 empty] | 0
| VRN6 - Územní vlivy | [5 empty] | 0
| VRN9 - Ostatní náklady | [5 empty] | 0
SOUPIS PRACÍ
Stavba:
Rekonstrukce restaurace Farma - úprava 5. 12. 2023
Objekt:
06 - VRN
Místo: |  |  | Praha - Suchdol |  |  | Datum: | 6. 6. 2023
Zadavatel: |  |  | Česká zemědělská univerzita |  |  | Projektant: | GREBNER, spol s r.o.
Uchazeč: |  |  | Vyplň údaj |  |  | Zpracovatel: | Ing.Josef Němeček
PČ | Typ | Kód | Popis | MJ | Množství | J.cena [CZK] | Cena celkem [CZK] | Cenová soustava |  | DPH | J. Nh [h] | Nh celkem [h] | J. hmotnost [t] | Hmotnost celkem [t] | J. suť [t] | Suť Celkem [t]
Náklady soupisu celkem | [6 empty] | 0 |  |  |  |  | 0 |  | 0 |  | 0.01 |  | D | -1 | [10 empty] | 0
| D | VRN | Vedlejší rozpočtové náklady |  |  |  | 0 |  |  |  |  | 0 |  | 0 |  | 0.01 | 5 | D | 0 |  |  |  | ROZPOCET | [6 empty] | 0
1 | K | 030001000 | Zařízení staveniště | kpl. | 1 |  | 0 |  |  | základní |  | 0 | 0 | 0 | 0 | 0 | 1024 | K | 1 |  |  |  | ROZPOCET | 0 | 0 | 0 | 0 | 0 | 1 | 0 | 1024 | 1943503410
2 | K | 049103002 | Zajištění bezpečnosti a vymezení stavby (provizorní zábrany a výstražné folie) | kpl | 1 |  | 0 |  |  | základní |  | 0 | 0 | 0 | 0 | 0 | 1024 | K | 1 |  |  |  | ROZPOCET | 0 | 0 | 0 | 0 | 0 | 1 | 0 | 1024 | 291847185
| D | VRN1 | Průzkumné, geodetické a projektové práce |  |  |  | 0 |  |  |  |  | 0 |  | 0 |  | 0 | 5 | D | 1 |  |  |  | ROZPOCET | [6 empty] | 0
3 | K | 013203000 | Dokumentace stavby bez rozlišení - fotodokumentace | kpl. | 1 |  | 0 |  |  | základní |  | 0 | 0 | 0 | 0 | 0 | 1024 | K | 2 |  |  |  | ROZPOCET | 0 | 0 | 0 | 0 | 0 | 1 | 0 | 1024 | 353962958
4 | K | 013244000 | Dokumentace pro realizaci stavby | kpl. | 1 |  | 0 |  |  | základní |  | 0 | 0 | 0 | 0 | 0 | 1024 | K | 2 |  |  |  | ROZPOCET | 0 | 0 | 0 | 0 | 0 | 1 | 0 | 1024 | 377795245
5 | K | 013254000 | Dokumentace skutečného provedení stavby | kpl. | 1 |  | 0 |  |  | základní |  | 0 | 0 | 0 | 0 | 0 | 1024 | K | 2 |  |  |  | ROZPOCET | 0 | 0 | 0 | 0 | 0 | 1 | 0 | 1024 | 105143765
6 | K | 013274000 | Pasportizace objektu před započetím prací | kpl. | 1 |  | 0 |  |  | základní |  | 0 | 0 | 0 | 0 | 0 | 1024 | K | 2 |  |  |  | ROZPOCET | 0 | 0 | 0 | 0 | 0 | 1 | 0 | 1024 | 1816436042
| D | VRN3 | Zařízení staveniště |  |  |  | 0 |  |  |  |  | 0 |  | 0 |  | 0 | 5 | D | 1 |  |  |  | ROZPOCET | [6 empty] | 0
7 | K | 032103000 | Náklady na stavební buňky | kpl. | 1 |  | 0 |  |  | základní |  | 0 | 0 | 0 | 0 | 0 | 1024 | K | 2 |  |  |  | ROZPOCET | 0 | 0 | 0 | 0 | 0 | 1 | 0 | 1024 | 1003995922
8 | K | 032403000 | Provizorní komunikace | kpl. | 1 |  | 0 |  |  | základní |  | 0 | 0 | 0 | 0 | 0 | 1024 | K | 2 |  |  |  | ROZPOCET | 0 | 0 | 0 | 0 | 0 | 1 | 0 | 1024 | 662386660
9 | K | 032503000 | Skládky na staveništi | kpl. | 1 |  | 0 |  |  | základní |  | 0 | 0 | 0 | 0 | 0 | 1024 | K | 2 |  |  |  | ROZPOCET | 0 | 0 | 0 | 0 | 0 | 1 | 0 | 1024 | 346820235
10 | K | 033203000 | Energie pro zařízení staveniště | kpl. | 1 |  | 0 |  |  | základní |  | 0 | 0 | 0 | 0 | 0 | 1024 | K | 2 |  |  |  | ROZPOCET | 0 | 0 | 0 | 0 | 0 | 1 | 0 | 1024 | -2072474636
11 | K | 034203000 | Opatření na ochranu pozemků sousedních se staveništěm | kpl. | 1 |  | 0 |  |  | základní |  | 0 | 0 | 0 | 0 | 0 | 1024 | K | 2 |  |  |  | ROZPOCET | 0 | 0 | 0 | 0 | 0 | 1 | 0 | 1024 | 1622527586
| VV |  | 1 "ochrana vegetace a objektů v okolí stavby |  | 1 | [12 empty] | VV | 2 | 2 | True | 1 | ROZPOCET
12 | K | 034503000 | Informační tabule na staveništi | kus | 1 |  | 0 |  |  | základní |  | 0 | 0 | 0 | 0 | 0 | 1024 | K | 2 |  |  |  | ROZPOCET | 0 | 0 | 0 | 0 | 0 | 1 | 0 | 1024 | 1468170351
13 | K | 039103000 | Bourání a odvoz zařízení staveniště, uvedení prostoru do původního stavu | kpl. | 1 |  | 0 |  |  | základní |  | 0 | 0 | 0 | 0 | 0 | 1024 | K | 2 |  |  |  | ROZPOCET | 0 | 0 | 0 | 0 | 0 | 1 | 0 | 1024 | -1694104075
| D | VRN4 | Inženýrská činnost |  |  |  | 0 |  |  |  |  | 0 |  | 0 |  | 0 | 5 | D | 1 |  |  |  | ROZPOCET | [6 empty] | 0
14 | K | 042503000 | Plán BOZP na staveništi | kpl. | 1 |  | 0 |  |  | základní |  | 0 | 0 | 0 | 0 | 0 | 1024 | K | 2 |  |  |  | ROZPOCET | 0 | 0 | 0 | 0 | 0 | 1 | 0 | 1024 | 120863827
| D | VRN6 | Územní vlivy |  |  |  | 0 |  |  |  |  | 0 |  | 0 |  | 0 | 5 | D | 1 |  |  |  | ROZPOCET | [6 empty] | 0
15 | K | 062002000 | Ztížené dopravní podmínky | soubor | 1 |  | 0 |  |  | základní |  | 0 | 0 | 0 | 0 | 0 | 1024 | K | 2 |  |  |  | ROZPOCET | 0 | 0 | 0 | 0 | 0 | 1 | 0 | 1024 | 508432933
| D | VRN9 | Ostatní náklady |  |  |  | 0 |  |  |  |  | 0 |  | 0 |  | 0.01 | 5 | D | 1 |  |  |  | ROZPOCET | [6 empty] | 0
16 | K | 094103000 | Náklady na plánované vyklizení objektu | kpl. | 1 |  | 0 |  |  | základní |  | 0 | 0 | 0 | 0 | 0 | 1024 | K | 2 |  |  |  | ROZPOCET | 0 | 0 | 0 | 0 | 0 | 1 | 0 | 1024 | 951514289
17 | K | 938908411 | Čištění vozovek splachováním vodou povrchu podkladu nebo krytu živičného, betonového nebo dlážděného | kpl. | 1 |  | 0 |  |  | základní |  | 0 | 0 | 0 | 0.01 | 0.01 | 1024 | K | 2 |  |  |  | ROZPOCET | 0 | 0 | 0 | 0 | 0 | 1 | 0 | 1024 | -1647295918

## Seznam figur
SEZNAM FIGUR
Kód: | 23-06-1
Stavba: | Rekonstrukce restaurace Farma - úprava 5. 12. 2023
Datum: | 6. 6. 2023
Kód | Popis | MJ | Výměra
01/ 01 | SO 01.1.0 Demolice
v | výkop pro základy | m2 | 35.444
| 2,1*3*0,7 "schody k rampě -6- |  | 4.41
| 4,1*3,8*1,3 "VZT kanál |  | 20.254
| 2,3*3,8*0,39 "základ pod tank |  | 3.409
| 5,5*1,8*0,39 "základ pod stěnu |  | 3.861
| (2,5*2+2,8)*0,5*0,9 " vstupní schodiště -rušené |  | 3.51
v | Součet |  | 35.444
Použití figury:
131213701 | Hloubení nezapažených jam v soudržných horninách třídy těžitelnosti I skupiny 3 ručně | m3 | 10.633
131251102 | Hloubení jam nezapažených v hornině třídy těžitelnosti I skupiny 3 objem do 50 m3 strojně | m3 | 24.811
162211311 | Vodorovné přemístění výkopku z horniny třídy těžitelnosti I skupiny 1 až 3 stavebním kolečkem do 10 m | m3 | 10.633
162351104 | Vodorovné přemístění přes 500 do 1000 m výkopku/sypaniny z horniny třídy těžitelnosti I skupiny 1 až 3 | m3 | 55.375
162751117 | Vodorovné přemístění přes 9 000 do 10000 m výkopku/sypaniny z horniny třídy těžitelnosti I skupiny 1 až 3 | m3 | 15.513
167151101 | Nakládání výkopku z hornin třídy těžitelnosti I skupiny 1 až 3 do 100 m3 | m3 | 35.444
171201221 | Poplatek za uložení na skládce (skládkovné) zeminy a kamení kód odpadu 17 05 04 | t | 24.821
174111103 | Zásyp zářezů pro podzemní vedení sypaninou se zhutněním ručně | m3 | 19.931
z | zpětný zásyp |  | 19.931
| V "celkový výkop |  | 35.444
| -(3,2+3,8) "betonové kce základů z SO 01.1.1 |  | -7
| -2,35*3,15*1,15 "VZT kanál |  | -8.513
z | Součet |  | 19.931
Použití figury:
174111103 | Zásyp zářezů pro podzemní vedení sypaninou se zhutněním ručně | m3 | 19.931
162351104 | Vodorovné přemístění přes 500 do 1000 m výkopku/sypaniny z horniny třídy těžitelnosti I skupiny 1 až 3 | m3 | 55.375
162751117 | Vodorovné přemístění přes 9 000 do 10000 m výkopku/sypaniny z horniny třídy těžitelnosti I skupiny 1 až 3 | m3 | 15.513
171201221 | Poplatek za uložení na skládce (skládkovné) zeminy a kamení kód odpadu 17 05 04 | t | 24.821
01/ 02 | SO 01.1.1 Stavební část
F01 | zateplená fasáda | m2 | 13.425
| (2,1)*3,25 "nové zdivo |  | 6.825
| (4,5+1,6+1,4)*0,4 "oprava nadpraží stěn |  | 3
| 1,5*6*0,4 "oprava ostění oken |  | 3.6
F01 | Mezisoučet |  | 13.425
Použití figury:
621211031 | Montáž kontaktního zateplení vnějších podhledů lepením a mechanickým kotvením polystyrénových desek do betonu nebo zdiva tl přes 120 do 160 mm | m2 | 13.425
622131121 | Penetrační nátěr vnějších stěn nanášený ručně | m2 | 13.425
622142001 | Potažení vnějších stěn sklovláknitým pletivem vtlačeným do tenkovrstvé hmoty | m2 | 13.425
622151011 | Penetrační silikátový nátěr vnějších pastovitých tenkovrstvých omítek stěn | m2 | 13.425
622521012 | Tenkovrstvá silikátová zatíraná omítka zrnitost 1,5 mm vnějších stěn | m2 | 13.425
28375981 | deska EPS 100 fasádní λ=0,037 tl 140mm | m2 | 14.768
P01 | plocha restaurace s dlažbou | m2 | 184
P01 | 184 "restaurace plocha podle D.1.5.b-05 |  | 184
Použití figury:
771574152 | Montáž podlah keramických velkoformátových hladkých lepených flexibilním lepidlem přes 0,5 do 2 ks/m2 | m2 | 224.4
632441220 | Potěr anhydritový samonivelační litý C25 přes 45 do 50 mm | m2 | 250.4
632481213 | Separační vrstva z PE fólie | m2 | 434.4
632481215 | Separační vrstva z geotextilie | m2 | 500.8
711831111 | Provedení izolace proti radonu a metanu na vodorovné ploše vrchem na sucho spojenými pásy | m2 | 275.44
713121111 | Montáž izolace tepelné podlah volně kladenými rohožemi, pásy, dílci, deskami 1 vrstva | m2 | 250.4
771121011 | Nátěr penetrační na podlahu | m2 | 224.4
771591112 | Izolace pod dlažbu nátěrem nebo stěrkou ve dvou vrstvách | m2 | 232.48
771591221 | Izolace podlah fólií celoplošně lepená | m2 | 220.8
28372304 | deska EPS 100 pro konstrukce s běžným zatížením λ=0,037 tl 10mm | m2 | 193.2
P02 | akademický klub | m2 | 34.6
P02 | 34,6 "205A, akademický klub |  | 34.6
Použití figury:
775511412.1 | Podlahy z vlysů lepených tl do 22 mm dl do 160 mm dub II | m2 | 66.4
632441220 | Potěr anhydritový samonivelační litý C25 přes 45 do 50 mm | m2 | 250.4
632481213 | Separační vrstva z PE fólie | m2 | 434.4
632481215 | Separační vrstva z geotextilie | m2 | 500.8
711831111 | Provedení izolace proti radonu a metanu na vodorovné ploše vrchem na sucho spojenými pásy | m2 | 275.44
713121111 | Montáž izolace tepelné podlah volně kladenými rohožemi, pásy, dílci, deskami 1 vrstva | m2 | 250.4
775111111 | Broušení anhydritového podkladu skládaných podlah | m2 | 66.4
775591411 | Podlahy dřevěné, nátěr olejem a voskování | m2 | 66.4
28372303 | deska EPS 100 pro konstrukce s běžným zatížením λ=0,037 tl 40mm | m2 | 36.33
P04 | plocha skladby P04 - epoxidová stěrka | m2 | 205.28
| 5,2+5,3*2 +32,54 "místnosti s malbou, nátěrem, 221, 222, 222c, 225 1NP |  | 48.34
| 2,4+1,5+2,2+1,5+2,54+2,5+2,6+4,1+9,9+1,5+54,2 "místnosti s obkladem, 1NP |  | 84.94
| 72 "plocha 1PP |  | 72
P04 | Součet |  | 205.28
Použití figury:
777511125 | Krycí epoxidová stěrka tloušťky přes 2 do 3 mm průmyslové lité podlahy | m2 | 205.28
711191201 | Provedení izolace proti zemní vlhkosti hydroizolační stěrkou vodorovné na betonu, 2 vrstvy | m2 | 205.28
777111123 | Strojní broušení podkladu před provedením lité podlahy | m2 | 205.28
777131101 | Penetrační epoxidový nátěr podlahy na suchý a vyzrálý podklad | m2 | 205.28
77714111R | Příprava podkladu vyrovnání samonivelační stěrkou cementovou, tl.do 20 mm | m2 | 205.28
777612109 | Uzavírací epoxidový protiskluzný nátěr podlahy | m2 | 205.28
P05 | plocha elektrorozvoden | m2 | 5.68
P05 | 2+3,68 "elektrorozvodna , č.231 a 243A |  | 5.68
Použití figury:
776221121 | Lepení elektrostaticky vodivých pásů z PVC standardním lepidlem | m2 | 5.68
776121321 | Neředěná penetrace savého podkladu povlakových podlah | m2 | 5.68
P06 | hygienické zázemí hostů- | m2 | 40.4
P06 | 1,5+5,5+14,1+15,8+3,5 "hygienické zázemí hostů |  | 40.4
Použití figury:
771574152 | Montáž podlah keramických velkoformátových hladkých lepených flexibilním lepidlem přes 0,5 do 2 ks/m2 | m2 | 224.4
771121011 | Nátěr penetrační na podlahu | m2 | 224.4
771151016.1 | Samonivelační stěrka podlah pevnosti 20 MPa tl přes 12 do 20 mm | m2 | 40.4
771591112 | Izolace pod dlažbu nátěrem nebo stěrkou ve dvou vrstvách | m2 | 232.48
P08 | kóje restaurace | m2 | 31.8
P08 | 31,8 "restaurace - kóje |  | 31.8
Použití figury:
775511412.1 | Podlahy z vlysů lepených tl do 22 mm dl do 160 mm dub II | m2 | 66.4
632441220 | Potěr anhydritový samonivelační litý C25 přes 45 do 50 mm | m2 | 250.4
632481213 | Separační vrstva z PE fólie | m2 | 434.4
632481215 | Separační vrstva z geotextilie | m2 | 500.8
711831111 | Provedení izolace proti radonu a metanu na vodorovné ploše vrchem na sucho spojenými pásy | m2 | 275.44
713121111 | Montáž izolace tepelné podlah volně kladenými rohožemi, pásy, dílci, deskami 1 vrstva | m2 | 250.4
762511296.1 | Podlahové kce podkladové dvouvrstvé z desek OSB tl 2x22 mm broušených na pero a drážku šroubovaných | m2 | 36.57
762595001 | Spojovací prostředky pro položení dřevěných podlah a zakrytí kanálů | m2 | 64.52
775111111 | Broušení anhydritového podkladu skládaných podlah | m2 | 66.4
775591411 | Podlahy dřevěné, nátěr olejem a voskování | m2 | 66.4
28372305 | deska EPS 100 pro konstrukce s běžným zatížením λ=0,037 tl 50mm | m2 | 33.39
ST | stropní trámy mezi restaurací | m2 | 21.32
ST | 1,3*5,5*2+5,2*0,45*3 "trámy mezi restaurací a akad. klubem a kójemi |  | 21.32
Použití figury:
763131521 | SDK podhled desky 2xA 12,5 bez izolace jednovrstvá spodní kce profil CD+UD, EI 30 | m2 | 21.32
611181002 | Sádrová stěrka tl.do 3 mm vnitřních žebrových stropů | m2 | 21.32
61218100R | Betonová stěrka vnitřních povrchů tloušťky do 3 mm | m2 | 165.45
763131714 | SDK podhled základní penetrační nátěr | m2 | 180.03
02 | SO 02 Zpevněné plochy
L | délka napojení na stávající vozovku | m | 33.2
L | 17,5+14,3+1,4 "délka napojení na stávající vozovku |  | 33.2
Použití figury:
919732211 | Styčná pracovní spára při napojení nového živičného povrchu na stávající se zalitím za tepla modifikovanou asfaltovou hmotou s posypem vápenným hydrátem šířky do 15 mm, hloubky do 25 mm včetně prořezání spáry | m | 33.2
577144111 | Asfaltový beton vrstva obrusná ACO 11 (ABS) tř. I tl 50 mm š do 3 m z nemodifikovaného asfaltu | m2 | 58.1
919735111 | Řezání stávajícího živičného krytu nebo podkladu hloubky do 50 mm | m | 66.4
trav | travnatá plocha | m2 | 34
trav | 34 "travnatá plocha dotčená stavbou |  | 34
Použití figury:
111301111 | Sejmutí drnu tl do 100 mm s přemístěním do 50 m nebo naložením na dopravní prostředek | m2 | 34
121151113 | Sejmutí ornice plochy do 500 m2 tl vrstvy do 200 mm strojně | m2 | 34
162351103 | Vodorovné přemístění přes 50 do 500 m výkopku/sypaniny z horniny třídy těžitelnosti I skupiny 1 až 3 | m3 | 13.6
182351123 | Rozprostření ornice pl přes 100 do 500 m2 ve svahu přes 1:5 tl vrstvy do 200 mm strojně | m2 | 34

## Pokyny pro vyplnění
Struktura údajů, formát souboru a metodika pro zpracování
Struktura
Soubor je složen ze záložky Rekapitulace stavby a záložek s názvem soupisu prací pro jednotlivé objekty ve formátu XLSX. Každá ze záložek přitom obsahuje
ještě samostatné sestavy vymezené orámovaním a nadpisem sestavy.
Rekapitulace stavby obsahuje sestavu Rekapitulace stavby a Rekapitulace objektů stavby a soupisů prací.
V sestavě Rekapitulace stavby jsou uvedeny informace identifikující předmět veřejné zakázky na stavební práce, KSO, CC-CZ, CZ-CPV, CZ-CPA a rekapitulaci
celkové nabídkové ceny uchazeče.
Termínem "uchazeč" (resp. zhotovitel) se myslí "účastník zadávacího řízení" ve smyslu zákona o zadávání veřejných zakázek.
V sestavě Rekapitulace objektů stavby a soupisů prací je uvedena rekapitulace stavebních objektů, inženýrských objektů, provozních souborů,
vedlejších a ostatních nákladů a ostatních nákladů s rekapitulací nabídkové ceny za jednotlivé soupisy prací. Na základě údaje Typ je možné
identifikovat, zda se jedná o objekt nebo soupis prací pro daný objekt:
|  | STA | Stavební objekt pozemní
|  | ING | Stavební objekt inženýrský
|  | PRO | Provozní soubor
|  | VON | Vedlejší a ostatní náklady
|  | OST | Ostatní
|  | Soupis | Soupis prací pro daný typ objektu
Soupis prací pro jednotlivé objekty obsahuje sestavy Krycí list soupisu prací, Rekapitulace členění soupisu prací, Soupis prací. Za soupis prací může být považován
i objekt stavby v případě, že neobsahuje podřízenou zakázku.
Krycí list soupisu obsahuje rekapitulaci informací o předmětu veřejné zakázky ze sestavy Rekapitulace stavby, informaci o zařazení objektu do KSO,
CC-CZ, CZ-CPV, CZ-CPA a rekapitulaci celkové nabídkové ceny uchazeče za aktuální soupis prací.
Rekapitulace členění soupisu prací obsahuje rekapitulaci soupisu prací ve všech úrovních členění soupisu tak, jak byla tato členění použita (např.
stavební díly, funkční díly, případně jiné členění) s rekapitulací nabídkové ceny.
Soupis prací obsahuje položky veškerých stavebních nebo montážních prací, dodávek materiálů a služeb nezbytných pro zhotovení stavebního objektu,
inženýrského objektu, provozního souboru, vedlejších a ostatních nákladů.
Pro položky soupisu prací se zobrazují následující informace:
|  | PČ |  | Pořadové číslo položky v aktuálním soupisu
|  | TYP |  | Typ položky: K - konstrukce, M - materiál, PP - plný popis, PSC - poznámka k souboru cen, P - poznámka k položce, VV - výkaz výměr
|  | Kód |  | Kód položky
|  | Popis |  | Zkrácený popis položky
|  | MJ |  | Měrná jednotka položky
|  | Množství |  | Množství v měrné jednotce
|  | J.cena |  | Jednotková cena položky. Zadaní může obsahovat namísto J.ceny sloupce J.materiál a J.montáž, jejichž součet definuje
J.cenu položky.
|  | Cena celkem |  | Celková cena položky daná jako součin množství a j.ceny
|  | Cenová soustava |  | Příslušnost položky do cenové soustavy
Ke každé položce soupisu prací se na samostatných řádcích může zobrazovat:
Plný popis položky
Poznámka k souboru cen a poznámka zadavatele
Výkaz výměr
Pokud je k řádku výkazu výměr evidovaný údaj ve sloupci Kód, jedná se o definovaný odkaz, na který se může odvolávat výkaz výměr z jiné položky.
Metodika pro zpracování
Jednotlivé sestavy jsou v souboru provázány. Editovatelné pole jsou zvýrazněny žlutým podbarvením, ostatní pole neslouží k editaci a nesmí být jakkoliv
modifikovány.
Uchazeč je pro podání nabídky povinen vyplnit žlutě podbarvená pole:
Pole Uchazeč v sestavě Rekapitulace stavby - zde uchazeč vyplní svůj název (název subjektu)
Pole IČ a DIČ v sestavě Rekapitulace stavby - zde uchazeč vyplní svoje IČ a DIČ
Datum v sestavě Rekapitulace stavby - zde uchazeč vyplní datum vytvoření nabídky
J.cena = jednotková cena v sestavě Soupis prací o maximálním počtu desetinných míst uvedených v poli
- pokud sestavy soupisů prací obsahují pole J.cena, měla by být všechna tato pole vyplněna nenulovými
Poznámka - nepovinný údaj pro položku soupisu
V případě, že sestavy soupisů prací neobsahují pole J.cena, potom ve všech soupisech prací obsahují pole:
- J.materiál - jednotková cena materiálu
- J.montáž - jednotková cena montáže
Uchazeč v tomto případě by měl vyplnit všechna pole J.materiál a pole J.montáž nenulovými kladnými číslicemi. V případech, kdy položka
neobsahuje žádný materiál je přípustné, aby pole J.materiál bylo vyplněno nulou. V případech, kdy položka neobsahuje žádnou montáž je přípustné,
aby pole J.montáž bylo vyplněno nulou. Obě pole - J.materiál, J.Montáž u jedné položky by však neměly být vyplněny nulou.
Rekapitulace stavby
Název |  |  | Povinný |  | Popis | Typ | Max. počet
atributu |  |  | (A/N) |  |  |  | znaků
Kód |  |  | A |  | Kód stavby | String | 20
Stavba |  |  | A |  | Název stavby | String | 120
Místo |  |  | N |  | Místo stavby | String | 50
Datum |  |  | A |  | Datum vykonaného exportu | Date
KSO |  |  | N |  | Klasifikace stavebního objektu | String | 15
CC-CZ |  |  | N |  | Klasifikace stavbeních děl | String | 15
CZ-CPV |  |  | N |  | Společný slovník pro veřejné zakázky | String | 20
CZ-CPA |  |  | N |  | Klasifikace produkce podle činností | String | 20
Zadavatel |  |  | N |  | Zadavatel zadaní | String | 50
IČ |  |  | N |  | IČ zadavatele zadaní | String | 20
DIČ |  |  | N |  | DIČ zadavatele zadaní | String | 20
Uchazeč |  |  | N |  | Uchazeč veřejné zakázky | String | 50
Projektant |  |  | N |  | Projektant | String | 50
Poznámka |  |  | N |  | Poznámka k zadání | String | 255
Sazba DPH |  |  | A |  | Rekapitulace sazeb DPH u položek soupisů | eGSazbaDph
Základna DPH |  |  | A |  | Základna DPH určena součtem celkové ceny z položek soupisů | Double
Hodnota DPH |  |  | A |  | Hodnota DPH | Double
Cena bez DPH |  |  | A |  | Celková cena bez DPH za celou stavbu. Sčítává se ze všech listů. | Double
Cena s DPH |  |  | A |  | Celková cena s DPH za celou stavbu | Double
Rekapitulace objektů stavby a soupisů prací
Název |  |  | Povinný |  | Popis | Typ | Max. počet
atributu |  |  | (A/N) |  |  |  | znaků
Kód |  |  | A |  | Přebírá se z Rekapitulace stavby | String | 20
Stavba |  |  | A |  | Přebírá se z Rekapitulace stavby | String | 120
Místo |  |  | N |  | Přebírá se z Rekapitulace stavby | String | 50
Datum |  |  | A |  | Přebírá se z Rekapitulace stavby | Date
Zadavatel |  |  | N |  | Přebírá se z Rekapitulace stavby | String | 50
Projektant |  |  | N |  | Přebírá se z Rekapitulace stavby | String | 50
Uchazeč |  |  | N |  | Přebírá se z Rekapitulace stavby | String | 50
Kód |  |  | A |  | Kód objektu | String | 20
Objektu, Soupis prací |  |  | A |  | Název objektu | String | 120
Cena bez DPH |  |  | A |  | Cena bez DPH za daný objekt | Double
Cena s DPH |  |  | A |  | Cena spolu s DPH za daný objekt | Double
Typ |  |  | A |  | Typ zakázky | eGTypZakazky
Krycí list soupisu
Název |  |  | Povinný |  | Popis | Typ | Max. počet
atributu |  |  | (A/N) |  |  |  | znaků
Stavba |  |  | A |  | Přebírá se z Rekapitulace stavby | String | 120
Objekt |  |  | A |  | Kód a název objektu | String | 20 + 120
Soupis |  |  | A |  | Kód a název soupisu | String | 20 + 120
KSO |  |  | N |  | Klasifikace stavebního objektu | String | 15
CC-CZ |  |  | N |  | Klasifikace stavbeních děl | String | 15
CZ-CPV |  |  | N |  | Společný slovník pro veřejné zakázky | String | 20
CZ-CPA |  |  | N |  | Klasifikace produkce podle činností | String | 20
Místo |  |  | N |  | Přebírá se z Rekapitulace stavby | String | 50
Zadavatel |  |  | N |  | Přebírá se z Rekapitulace stavby | String | 50
Uchazeč |  |  | N |  | Přebírá se z Rekapitulace stavby | String | 50
Projektant |  |  | N |  | Přebírá se z Rekapitulace stavby | String | 50
Poznámka |  |  | N |  | Poznámka k soupisu prací | String | 255
Sazba DPH |  |  | A |  | Rekapitulace sazeb DPH na položkách aktuálního soupisu | eGSazbaDph
Základna DPH |  |  | A |  | Základna DPH určena součtem celkové ceny z položek aktuálního soupisu | Double
Hodnota DPH |  |  | A |  | Hodnota DPH | Double
Cena bez DPH |  |  | A |  | Cena bez DPH za daný soupis | Double
Cena s DPH |  |  | A |  | Cena s DPH za daný soupis | Double
Rekapitulace členění soupisu prací
Název |  |  | Povinný |  | Popis | Typ | Max. počet
atributu |  |  | (A/N) |  |  |  | znaků
Stavba |  |  | A |  | Přebírá se z Rekapitulace stavby | String | 120
Objekt |  |  | A |  | Kód a název objektu, přebírá se z Krycího listu soupisu | String | 20 + 120
Soupis |  |  | A |  | Kód a název objektu, přebírá se z Krycího listu soupisu | String | 20 + 120
Místo |  |  | N |  | Přebírá se z Rekapitulace stavby | String | 50
Datum |  |  | A |  | Přebírá se z Rekapitulace stavby | Date
Zadavatel |  |  | N |  | Přebírá se z Rekapitulace stavby | String | 50
Projektant |  |  | N |  | Přebírá se z Rekapitulace stavby | String | 50
Uchazeč |  |  | N |  | Přebírá se z Rekapitulace stavby | String | 50
Kód dílu - Popis |  |  | A |  | Kód a název dílu ze soupisu | String | 20 + 100
Cena celkem |  |  | A |  | Cena celkem za díl ze soupisu | Double
Soupis prací
Název |  |  | Povinný |  | Popis | Typ | Max. počet
atributu |  |  | (A/N) |  |  |  | znaků
Stavba |  |  | A |  | Přebírá se z Rekapitulace stavby | String | 120
Objekt |  |  | A |  | Kód a název objektu | String | 20 + 120
Soupis |  |  | A |  | Přebírá se z Krycího listu soupisu | String | 20 + 120
Místo |  |  | N |  | Přebírá se z Krycího listu soupisu | String | 50
Datum |  |  | A |  | Přebírá se z Krycího listu soupisu | Date
Zadavatel |  |  | N |  | Přebírá se z Krycího listu soupisu | String | 50
Projektant |  |  | N |  | Přebírá se z Krycího listu soupisu | String | 50
Uchazeč |  |  | N |  | Přebírá se z Krycího listu soupisu | String | 50
PČ |  |  | A |  | Pořadové číslo položky soupisu | Long
Typ |  |  | A |  | Typ položky soupisu | eGTypPolozky | 1
Kód |  |  | A |  | Kód položky ze soupisu | String | 20
Popis |  |  | A |  | Popis položky ze soupisu | String | 255
MJ |  |  | A |  | Měrná jednotka položky | String | 10
Množství |  |  | A |  | Množství položky soupisu | Double
J.Cena |  |  | A |  | Jednotková cena položky | Double
Cena celkem |  |  | A |  | Cena celkem vyčíslena jako J.Cena * Množství | Double
Cenová soustava |  |  | N |  | Zařazení položky do cenové soustavy | String | 50
p |  |  | N |  | Poznámka položky ze soupisu | Memo
psc |  |  | N |  | Poznámka k souboru cen ze soupisu | Memo
pp |  |  | N |  | Plný popis položky ze soupisu | Memo
vv |  |  | N |  | Výkaz výměr (figura, výraz, výměra) ze soupisu | Text,Text,Double | 20, 150
DPH |  |  | A |  | Sazba DPH pro položku | eGSazbaDPH
Hmotnost |  |  | A |  | Hmotnost položky ze soupisu | Double
Suť |  |  | A |  | Suť položky ze soupisu | Double
Nh |  |  | N |  | Normohodiny položky ze soupisu | Double
Datová věta
Typ věty |  |  | Hodnota |  | Význam
eGSazbaDPH |  |  | základní |  | Základní sazba DPH
|  |  | snížená |  | Snížená sazba DPH
|  |  | nulová |  | Nulová sazba DPH
|  |  | zákl. přenesená |  | Základní sazba DPH přenesená
|  |  | sníž. přenesená |  | Snížená sazba DPH přenesená
eGTypZakazky |  |  | STA |  | Stavební objekt
|  |  | PRO |  | Provozní soubor
|  |  | ING |  | Inženýrský objekt
|  |  | VON |  | Vedlejší a ostatní náklady
|  |  | OST |  | Ostatní náklady
eGTypPolozky |  |  | 1 |  | Položka typu HSV
|  |  | 2 |  | Položka typu PSV
|  |  | 3 |  | Položka typu M
|  |  | 4 |  | Položka typu OST