## List1
Číslo položky | Požadovaný produkt | Kategorie parametrů | Specifikace požadovaných parametrů | Tech. parametry nabízeného produktu (dodavatel uvede konkrétní technické parametry nabízeného produktu, případně ANO/NE, dle požadavku zadavatele) | Výrobce | Nabízený model | Produktový kód | Množstevní jednotka | Kč/jednotka bez DPH | Počet | Cena celkem / Kč bez DPH
1 | All-In-One | Typ | All-in-One |  |  |  |  | ks |  | 2 | 0
|  | Procesor | minimální požadovaný výkon PassMark min. 18000 bodů (ke dni okamžiku dodání)
|  | Chipset | chipset umožňující funkce vzdálené správy a sledování počítače nezávisle na stavu či přítomnosti operačního systému, vzdálené zapnutí/vypnutí počítače a podpora hardwarové virtualizace
|  | Paměť | min. 16 GB DDR4 nebo DDR5, další volný paměťový slot
|  | Pevný disk | min. 512 GB SSD
|  | Klávesnice | bezdrátová klávesnice pro Windows CZ s numerickou částí
|  | Myš | bezdrátová optická nebo laserová myš s 2 tlačítky a kolečkem (notebooková velikost myši je nepřípustná)
|  | Síťová karta | integrovaná síťová karta umožňující připojení rychlostí min. 1 Gbps
|  | Zabezpečení | volitelné zakázání portu SATA
povolení/zakázání sériových a paralelních portů a portů USB
dvě úrovně hesel BIOS
ochrana BIOSu proti neoprávněné modifikaci
BIOS standardu UEFI s podporou technologie SecureBoot
|  | Monitor | 24“, antireflexní širokoúhlý LCD display IPS s podsvícením WLED, FullHD rozlišení (23.8" je akceptovatelné)
|  | Optická zařízení | není požadováno
|  | Grafika | min. požadovaný výkon PassMark 600 bodů
|  | Audio | integrovaná zvuková karta postačující pro běžné ozvučení počítače
integrovaný mikrofon
|  | Porty | min. 4x USB 3.0
1x kombinovaný konektor pro sluchátka/mikrofon
1x port RJ-45
1x konektor napájení
výstup DisplayPort nebo HDMI
|  | Reproduktor | integrované stereofonní reproduktory
|  | Webová kamera | Integrovaná, min. 2 MPx, s krytkou
|  | Zdroj | Interní zdroj max. 210W
|  | Záruka | min. 5 let u výrobce, s reakcí následující pracovní den u zákazníka; toto musí být ověřitelné na veřejně dostupném webu výrobce dle sériového čísla zařízení
|  | Oprava a servis v záruční době | je realizován v místě dodání a to v režimu NBD (next business day) - následující pracovní den od nahlášení závady
|  | Operační systém | Podkladová licence standardního kancelářského operačního systému
|  | Ostatní | Nové, nerozbalené, nepoužité, možnost stažení ovladačů na webu výrobce dle zadaného výrobního nebo sériového čísla zařízení
[8 empty] | Celková nabídková cena bez DPH |  |  | 0