## List1
Číslo položky | Požadovaný produkt | Kategorie parametrů | Specifikace požadovaných parametrů | Tech. parametry nabízeného produktu (dodavatel uvede konkrétní technické parametry nabízeného produktu, případně ANO/NE, dle požadavku zadavatele) | Výrobce | Nabízený model | Produktový kód | Množstevní jednotka | Kč/jednotka bez DPH | Počet | Cena celkem / Kč bez DPH
1 | Výkonný desktop | Case | konfigurovatelná skříň typu minitower (mATX) |  |  |  |  | ks | 0 | 30 | 0
|  | Procesor | 14x jádro - minimální požadovaný výkon PassMark min. 32000 bodů (ke dni vypsání)
|  | Chipset | chipset umožňující funkce vzdálené správy a sledování počítače nezávisle na stavu či přítomnosti operačního systému, vzdálené zapnutí/vypnutí počítače, podpora převzetí KVM a podpora hardwarové virtualizace
|  | Zdroj | min. 350W min. 80% PSU
|  | Paměť | min. 32GB DDR5 5600MHz RAM (2x16GB), rozšiřitelná = volný slot, celkem 4 sloty
|  | Pevný disk | min 1TB SSD PCIe 4.0 4x NVMe
rychlost čtení min. 7000MB/s, rychlost zápisu min. 5000MB/s, životnost min. 600TBW
|  | Klávesnice | drátová kancelářská klávesnice pro Windows CZ s numerickou částí, mechanická, chiclet klávesy, česká a slovenská lokalizace kláves, USB, tichá, černá
|  | Myš | drátová laserová myš s 2 tlačítky a kolečkem, min. 1000DPI (notebooková velikost myši je nepřípustná)
|  | Síťová karta | integrovaná síťová karta umožňující připojení rychlostí min. 1 Gbps
|  | Zabezpečení | volitelné zakázání portu SATA
povolení/zakázání sériových a paralelních portů a portů USB jednotlivě v UEFI/BIOS
|  | Grafika | min. požadovaný výkon PassMark 1850 bodů
|  | Audio | integrovaná zvuková karta postačující pro běžné ozvučení počítače
|  | Rozšiřující sloty - interní | min. 1 slot PCIe x16 s plnou výškou
min. 1 slot PCIe x1 s plnou výškou
2x COM Port header, 1x LPT header
2x M.2 slot (jeden obsazen SSD viz. "Pevný disk")
|  | Porty | min. 4 USB 3.0 (z toho min. 1x USB 3.0 a vyšší vpředu)
min. 4x SATA
2x DisplayPort, 1x HDMI, 1x VGA
1x zvukový výstup
1x RJ-45
1x výstup pro sluchátka
1x výstup na mikrofon
|  | Reproduktor | není vyžadováno
|  | Oprava a servis v záruční době | je realizován v místě dodání a to v režimu NBD (next business day) - následující pracovní den od nahlášení závady
|  | Operační systém | Podkladová licence standardního kancelářského operačního systému
|  | Ostatní | Nové, nerozbalené, nepoužité, možnost stažení ovladačů na webu výrobce dle zadaného výrobního nebo sériového čísla zařízení
[8 empty] | Celková nabídková cena bez DPH |  |  | 0