## část B
Příloha č. 4 – Technická specifikace, kalkulační model (a současně příloha č. 1 smlouvy)
TECHNICKÁ SPECIFIKACE - část b) Čtečka miktrotitračních destiček „Vybavení mikrobiologické laboratoře METROFOOD ” Všechny níže uvedené parametry jsou technické minimum, vlastnosti nabízeného přístroje a s ním související služby nesmějí být v žádném z parametrů horší. Zadavatel požaduje dodání nového, nerepasovaného a nepoužívaného přístroje a jeho všech komponentů.
Žlutá pole vyplní účastník
Poř. Číslo | Název látky/produktu | Popis | Měrná jednotka | Množství (předpokládané) | Jednotková cena v Kč bez DPH (jednotka viz sloupec D) | Odkaz na katalogový/produktový list
1 | Čtečka mikrotitračních destiček | • Multifunkční reader pro měření v destičkách formátu nejméně 6-384 jamek • Měření absorbance minimálně v rozsahu 230-1000 nm, volba vlnových délek monochromátorem v celém rozsahu • Přesnost a správnost měření absorbance +/-0,5 nm nebo lepší • Fluorescenční měření horní i spodní, excitace minimálně v rozsahu 230-850 nm, emise minimálně v rozsahu 280-850 nm, volba vlnových délek monochromátory v celém rozsahu • Měření luminiscence, glow, flash, multicolor, nejméně 4 filtry součástí dodávky • Měření ve standardních 10mm kyvetách s uzávěrem v horizontální poloze, adaptér pro měření nejméně 4 kyvet najednou součástí dodávky • Termostatování měřícího prostoru nejméně v rozsahu RT+5 až +40 °C • Třepání destiček s volitelnou intenzitou • Ovládání PC softwarem, export naměřených dat do MS Excelu • Možnost budoucího rozšíření o nejméně 2 dávkovací injektory pro objemy 5 – 800 µl • Možnost budoucího rozšíření o měření absorbance ve standardních 10mm kyvetách ve vertikální poloze • Řídící jednotka s minimálně 27” HD displejem • Pokročilý SW pro vyhodnocování a přípravu měření Součástí dodávky: • Výkonné PC s minimálně 27" monitorem s FULL HD, operační systém MS Windows 11 • Pokročilý řídící SW | ks | 1
| Nabídková cena celkem: |  |  |  | 0