## část C
Příloha č. 4 – Technická specifikace, kalkulační model (a současně příloha č. 1 smlouvy)
TECHNICKÁ SPECIFIKACE - část c) Pipetovací robot „Vybavení mikrobiologické laboratoře METROFOOD ” Všechny níže uvedené parametry jsou technické minimum, vlastnosti nabízeného přístroje a s ním související služby nesmějí být v žádném z parametrů horší. Zadavatel požaduje dodání nového, nerepasovaného a nepoužívaného přístroje a jeho všech komponentů.
Žlutá pole vyplní účastník
Poř. Číslo | Název látky/produktu | Popis | Měrná jednotka | Množství (předpokládané) | Jednotková cena v Kč bez DPH (jednotka viz sloupec D) | Odkaz na katalogový/produktový list
1 | Pipetovací robot | • Pipetování vzorků, reagencí a chemie z 96 jamkových izolačních bloků do 12, 24, 96, 384 výsledkového plata (kultivační destičky). • Reformát z různých druhů zkumavek o různých objemech • Elektronický 8-kanálový pipetovací modul • Měnitelná rozteč pipetovacího modulu 5 – 13,5 mm • Pipetovací modul(y) s volitelným rozsahem 0,5 – 1250 ul • Ovládání elektronického pipetovacího modulu (v případě osazení) včetně odhozu špiček • Možnost manuálního ovládání pipetovacího modulu • Plocha robota rozdělená minimálně na 6 částí (3x2 pro SBS mikrotizační destičky (formát ANSI SLAS 2-2004 (R2012) až do velikosti 384 jamek) + 3 pozice pro chemii, nebo odpad • Variabilita držáků spotřebního materiálu pro osazení plochy robota (držák špiček s rezervoárem, přídavný držák na reagencie, držák izolačního bloku, držák kultivačních destiček, možnost využití chladících bloků) • Variabilní rychlost pohybu ve všech osách • Variabilní rychlost pipetace (nasávání, vypouštění) • Tlačítko STOP (pro rychlé zastavení robota) • Možnost nasvícení – ovládání nasvícení pipety • Možnost podsvícení – ovládání podsvícení izolačního bloku • Kalibrace robota s uložením všech potřebných pozic v procesu • Ovládací HW s displejem, myší, klávesnicí • Možnost transportu (přemístění) jednou osobou • Aplikačně nezávislý a otevřený model řídící aplikace s možností konfigurace nebo s možností rozšíření programů dle potřeby laboratoře. • Síťové ovládání • Rozměry vnější (š x h x v) maximálně 520 x 460 x 420 mm (možnost umístění do laminárního boxu) • Rozměry vnitřní pracovní plochy minimálně 320 x 380 mm • Hmotnost robota bez pipetovacího modulu max. 25 kg | ks | 1
| Nabídková cena celkem: |  |  |  | 0