## 9769 Přístroje pro PCR analýzy
Příloha č. 4 – Technická specifikace, kalkulační model
TECHNICKÁ SPECIFIKACE „Přístroje pro PCR analýzy ” Všechny níže uvedené parametry jsou technické minimum, vlastnosti nabízeného přístroje a s ním související služby nesmějí být v žádném z parametrů horší. Zadavatel požaduje dodání nového, nerepasovaného a nepoužívaného přístroje a jeho všech komponentů.
Žlutá pole vyplní účastník
Poř. Číslo | Název látky/produktu | Popis | Měrná jednotka | Množství | Jednotková cena v Kč bez DPH (jednotka viz sloupec D) | Celková cena v Kč bez DPH (sloupec F x sloupec E) | Odkaz na produktový/katalogový list
1 | Real Time PCR | • Přístroj pro real-time PCR s gradientovým blokem pro použití 96-jamkových destiček s nízkým profilem stripů nebo zkumavek o objemu 200 µl • Objem používaných vzorků minimálně 1-50 µl • Detekce signálu v každé jamce zvlášť (nikoliv ve všech jamkách zároveň) • Otevřený systém pro použití reagencií a plastiku od jiných výrobců • Provoz bez pravidelných kontrol či kalibrace • Součást dodávky je ovládací a vyhodnocovací software v neomezeném počtu licencí pro účely analýzy dat • Teplotní parametry - metoda chlazení a zahřívání: Peltier - rychlost změny teploty: minimálně 5 °C / sec - teplotní rozsah bloku: minimálně 4°C – 100 °C - přesnost bloku: minimálně ±0,2 °C při 90 °C - uniformita bloku: minimálně ±0,3 °C na jamku do 10 s od dosažení teploty 90 °C - maximální teplota víka: maximálně 110 °C • Teplotní gradient - možnost nastavení teplotního gradientu v minimálně 8 zónách - operační rozsah teplotního gradientu: minimálně 30 – 100 °C - programovatelný rozsah gradientu: minimálně 1 – 24 ° • Detekční parametry - minimálně 3 kanály - 3 LED diody s filtry pro excitaci, 3 fotodiody s filtry pro detekci - minimální rozsah excitace / emise: 450 – 580 nm - detekce: 2 kanály současně, třetí kanál je pro analýzu FRET - citlivost: detekce 1 kopie cílové sekvence lidské genomové DNA - dynamický rozsah: minimálně 10 řádů - doba skenování: maximálně 3 s / 1 kanál • Specifikace software - uživatelsky přívětivé prostředí umožňující snadné nastavení programu, nastavení lze měnit i při běhu analýzy - programování protokolů – krokové i grafické, řádkové textové a automatické - automatické nastavení baseline a prahové hodnoty - relativní a absolutní kvantifikace - stanovení a grafické znázornění relativních koncentrací zkoumaného úseku DNA na základě hodnot Cq, rozlišení jednotlivých alel, analýza disociačních křivek - možnost exportu dat v různých formátech (minimálně MS Excel a Word) - umožňuje stanovit nejvhodnější referenční gen a výpočet relativní genové exprese s užitím většího množství referenčních genů - součástí software je modul pro pokročilou statistickou analýzu (t-test, ANOVA, post-hoc Tukey test), grafické znázornění výsledků zobrazí hvězdičku u statisticky významných dat - lze kombinovat výsledky z různých běhů (destiček) v jednom virtuálním souboru - integrovaný modul pro experimenty s předem navrženými priméry - možnost rozšíření systému o software umožňující analýzu HRM (high resolution melting) - bezplatná aktualizace a upgrade SW během záruky • Obecná specifikace - USB porty USB 2.0 typu A (dva na zadním panelu, jeden na předním panelu); USB 2.0 typ B (jeden na zadním panelu) - ovládání prostřednictvím externí řídící jednotky (PC, laptop) - paměť na minimálně 500 programů, které je možné třídit do různých složek - řídící jednotka s vyhodnocovacím softwarem s OS MS Windows 11 Pro CZ 64 bit - možnost validace a autodiagnostiky přístroje, uložení nastavení v paměti přístroje - napájení 230 V/50 Hz - prohlášení o shodě, CE certifikace • Součástí dodávky je výkonná řídící jednotka s minimálně 27" FullHD monitorem a příslušenstvím | ks | 1 |  | 0
2 | PCR Termocyklér | • Ovládání pomocí minimálně 8‘‘ barevného dotykového displeje či pomocí PC (možnost připojení PC přes USB) • Minimálně 4 x port USB A • Úroveň šumu maximálně 90 dB • Možnost uložení nejméně 1000 programů v různých složkách (další programy lze skladovat na USB-disku či v počítači), paměť minimálně 4,5GB • Maximální rozměry přístroje (včetně připojeného reakčního modulu): Š x H x V: 30 x 55 x 30 cm • Maximální celková hmotnost přístroje (včetně připojeného reakčního modulu): 20 kg • Autorestart po výpadku proudu • kapacita bloku: - 96x 0,2ml zkumavek, - 12x 8-jamkových 0,2ml „stripů“ - 96-jamková 0,2ml destička • Objem reakce 1–50 µl • Maximální rychlost ohřevu 5 °C/s • Teplotní rozsah bloku minimálně 4–100 °C • Teplotní přesnost minimálně ±0,2 °C při 90 °C • Teplotní uniformita ±0,4 °C do 10 s po dosažení 90 °C • Možnost nastavit teplotní gradient v rozmezí minimálně 30–100 °C • Rozsah gradientu minimálně 1–24 °C, v 8 řadách • Automaticky vyhřívané víko s možností nastavit teplotu v rozsahu minimálně 30–110 °C • Hliníkový materiál bloku • Programování a software : - Tabulkové i grafické zobrazení protokolu i v průběhu reakce - Možnost editace uložených protokolů - Možnost po zastavení protokolu během běhu s následným pokračováním po ukončení pauzy - Nastavitelná rychlost ohřevu a chlazení - Zobrazení diagramu teplotního gradientu - Možnost komunikace přes WiFi - Možnost nastavení zabezpečovacího režimu a nastavení ochranného hesla | ks | 2 |  | 0
3 | Vizualizér PCR produktů | • Systém poskytuje vysoké rozlišení obrazu v publikační kvalitě pro analýzu proteinů a nukleové kyseliny • Vizualizace nukleových kyselin a proteinů pomocí UV světla. • Možnost detekce a vizualizace proteinových gelů a blotů • Detekce je prováděna kamerou se snímačem CMOS, minimálně 6 Mpixelů. • Rozměry pixelů ve fotoaparátu jsou minimálně 2,4 µm x 2,4 µm. • Dynamický rozsah signálu kamery minimálně 3,5 řádu (65 535 úrovní šedé). • Světelné zdroje: - UV světlo procházející při 302 nm - bílé světlo - podsvícení shora - emisní filtr v rozsahu 535-645 nm. • Funkce korekce nedokonalostí optického systému - zařízení je zkalibrováno z výroby, bez nutnosti kalibrace uživatelem. • Přední panel je vybaven dotykovou obrazovkou o velikosti minimálně 9,5" pro ovládání systému integrované řídící jednotce, sběr a správu uložených dat ve formě obrázků. Kapacita disku minimálně 30 GB. • Zařízení je vybaveno minimálně 4 USB porty a ethernetovým portem. Možnost připojení myši, klávesnice a termotiskárny přímo k zařízení. • Zařízení pro ovládání a sběr dat nevyžaduje připojení k PC. Software pro získávání snímků umožňuje definovat účty chráněné heslem pro více uživatelů. • Přenos dat přes síť nebo USB flash disk minimálně ve formátu tif, jpeg, scn. • Hmotnost zařízení : maximálně 22 kilogramů. • Rozměry zařízení maximálně (Š x D x V) 45 x 50 x 45 cm • Systém obsahuje software pro analýzu obrazu kompatibilní s WIN11 pro PC, stejně jako OS 10.14 a OS10.15 pro Mac. • Software umožňuje zpracování obrazu (otočení o libovolný úhel, negativ, nastavení jasu a kontrastu pro vybraný fragment nebo celý gel), tvorbu kalibračních křivek a kvantitativní analýzu, automatické rozpoznání drah a bandů, automatické stanovení molekulových hmotností • Neomezený počet softwarových licencí | ks | 1 |  | 0
| Nabídková cena celkem |  |  |  |  | 0