## Pokyny pro vyplnění
Pokyny pro vyplnění
Ve všech listech tohoto souboru můžete měnit pouze buňky s modrým pozadím. Jedná se o tyto údaje : - údaje o firmě - jednotkové ceny položek zadané na maximálně dvě desetinná místa

## Stavba
#RTSROZP# | Soupis stavebních prací, dodávek a služeb
| Stavba: |  | 245Z002_C | Zámek Kostelec nad Černými lesy - výstavba štěpkové kotelny, revitalizace ÚT
| Zadavatel | [5 empty] | IČO:
DIČ:
| Projektant: | [5 empty] | IČO:
DIČ:
| Zhotovitel: | [5 empty] | IČO:
DIČ:
Vypracoval:
| Rozpis ceny | [6 empty] | Celkem
HSV | HSV | [6 empty] | 0
PSV | PSV | [6 empty] | 0
MON | MON | [6 empty] | 0
VN | Vedlejší náklady | [6 empty] | 0
ON | Ostatní náklady | [6 empty] | 0
| Celkem | [6 empty] | 0
Rekapitulace daní
| Základ pro sníženou DPH |  |  | 12 | % | 0 |  |  | CZK
| Snížená DPH |  |  | 12 | % | 0 |  |  | CZK
| Základ pro základní DPH |  |  | 21 | % | 0 |  |  | CZK
| Základní DPH |  |  | 21 | % | 0 |  |  | CZK
0 | Zaokrouhlení |  |  |  |  | 0 |  |  | CZK
0 | Cena celkem bez DPH |  |  |  |  | 0 |  |  | CZK
| Cena celkem s DPH |  |  |  |  | 0 |  |  | CZK
|  | v |  |  | dne
|  |  | Za zhotovitele |  |  |  | Za objednatele
Rekapitulace dílčích částí
#CASTI>> | Číslo | Název |  |  | Základ pro sníženou DPH | Základ pro základní DPH | DPH celkem | Cena celkem | %
1 | Stavba |  |  |  | 0 | 0 |  | 0
2 |  | Ostatní a vedlejší náklady |  |  | 0 | 0 |  | 0
3 | 00 | VEDLEJŠÍ A OSTATNÍ NÁKLADY |  |  | 0 | 0 |  | 0
2 |  | Stavební objekt
2 | SO 01 | ÚPRAVY GARÁŽÍ |  |  | 0 | 0 |  | 0
3 | D.1.1 | ARCHITEKTONICKO - STAVEBNÍ ŘEŠENÍ - D.1.2 - STAVEBNĚ - KONSTRUKČNÍ ŘEŠENÍ |  |  | 0 | 0 |  | 0
3 | D.1.4 | TPS |  |  | 0 | 0 |  | 0
3 | D.1.4.4 | Elektro, MaR |  |  | 0 | 0 |  | 0
2 | SO 02 | TEPLOVOD |  |  | 0 | 0 |  | 0
3 | D.2.4 | TPS |  |  | 0 | 0 |  | 0
2 | SO 03 | SOUVISEJÍCÍ STAVEBNÍ ÚTVARY |  |  | 0 | 0 |  | 0
3 | D.3.1.1 | SKLAD LTO - ARCHITEKTONICKO - STAVEBNÍ ŘEŠENÍ - D.1.2 - STAVEBNĚ - KONSTRUKČNÍ ŘEŠENÍ |  |  | 0 | 0 |  | 0
3 | D.3.1.2 | KOTELNA V DÍLNÁCH - ARCHITEKTONICKO - STAVEBNÍ ŘEŠENÍ - D.1.2 - STAVEBNĚ - KONSTRUKČNÍ ŘEŠENÍ |  |  | 0 | 0 |  | 0
3 | D.3.1.3 | KOTELNA V ZÁMKU - ARCHITEKTONICKO - STAVEBNÍ ŘEŠENÍ - D.1.2 - STAVEBNĚ - KONSTRUKČNÍ ŘEŠENÍ |  |  | 0 | 0 |  | 0
3 | D.3.4.4 | Elektro, MaR |  |  | 0 | 0 |  | 0
3 | D.3.4a | TPS-Zámek |  |  | 0 | 0 |  | 0
3 | D.3.4a0 | TPS-Demontáže skladu LTO |  |  | 0 | 0 |  | 0
3 | D.3.4b | TPS-Dílny |  |  | 0 | 0 |  | 0
3 | D.3.4c | TPS-Předzámčí II, levá strana |  |  | 0 | 0 |  | 0
3 | D.3.4d | TPS-Předzámčí I, pravá strana |  |  | 0 | 0 |  | 0
3 | D.3.4e | TPS-Laboratoře |  |  | 0 | 0 |  | 0
3 | D.3.4f | TPS-penzion "Smiřických" |  |  | 0 | 0 |  | 0
3 | D.3.4g | TPS-penzion "T. M. Savojské" |  |  | 0 | 0 |  | 0
| Celkem za stavbu |  |  |  | 0 | 0 | 0 | 0 | 0
#POPS | Popis stavby: 245Z002_C - Zámek Kostelec nad Černými lesy - výstavba štěpkové kotelny, revitalizace ÚT
#POPO | Popis objektu: 00 - VEDLEJŠÍ A OSTATNÍ NÁKLADY
| Popis rozpočtu: 00 - VEDLEJŠÍ A OSTATNÍ NÁKLADY | [8 empty] | Popis rozpočtu: 00 - VEDLEJŠÍ A OSTATNÍ NÁKLADY
#POPR | Popis rozpočtu: 00 - VEDLEJŠÍ A OSTATNÍ NÁKLADY
#POPO | Popis objektu: SO 01 - ÚPRAVY GARÁŽÍ
| Popis rozpočtu: D.1.1 - ARCHITEKTONICKO - STAVEBNÍ ŘEŠENÍ - D.1.2 - STAVEBNĚ - KONSTRUKČNÍ ŘEŠENÍ | [8 empty] | Popis rozpočtu: D.1.1 - ARCHITEKTONICKO - STAVEBNÍ ŘEŠENÍ - D.1.2 - STAVEBNĚ - KONSTRUKČNÍ ŘEŠENÍ
#POPR | Popis rozpočtu: D.1.1 - ARCHITEKTONICKO - STAVEBNÍ ŘEŠENÍ - D.1.2 - STAVEBNĚ - KONSTRUKČNÍ ŘEŠENÍ
#POPR | Popis rozpočtu: D.1.4 - TPS
#POPR | Popis rozpočtu: D.1.4.4 - Elektro, MaR
#POPO | Popis objektu: SO 02 - TEPLOVOD
| Popis rozpočtu: D.2.4 - TPS | [8 empty] | Popis rozpočtu: D.2.4 - TPS
#POPR | Popis rozpočtu: D.2.4 - TPS
#POPO | Popis objektu: SO 03 - SOUVISEJÍCÍ STAVEBNÍ ÚTVARY
| Popis rozpočtu: D.3.1.1 - SKLAD LTO - ARCHITEKTONICKO - STAVEBNÍ ŘEŠENÍ - D.1.2 - STAVEBNĚ - KONSTRUKČNÍ ŘEŠENÍ | [8 empty] | Popis rozpočtu: D.3.1.1 - SKLAD LTO - ARCHITEKTONICKO - STAVEBNÍ ŘEŠENÍ - D.1.2 - STAVEBNĚ - KONSTRUKČNÍ ŘEŠENÍ
#POPR | Popis rozpočtu: D.3.1.1 - SKLAD LTO - ARCHITEKTONICKO - STAVEBNÍ ŘEŠENÍ - D.1.2 - STAVEBNĚ - KONSTRUKČNÍ ŘEŠENÍ
| Popis rozpočtu: D.1.4.4 - Elektro, MaR | [8 empty] | Popis rozpočtu: D.1.4.4 - Elektro, MaR
#POPR | Popis rozpočtu: D.3.1.2 - KOTELNA V DÍLNÁCH - ARCHITEKTONICKO - STAVEBNÍ ŘEŠENÍ - D.1.2 - STAVEBNĚ - KONSTRUKČNÍ ŘEŠENÍ
| Popis rozpočtu: D.1.4.4 - Elektro, MaR | [8 empty] | Popis rozpočtu: D.1.4.4 - Elektro, MaR
#POPR | Popis rozpočtu: D.3.1.3 - KOTELNA V ZÁMKU - ARCHITEKTONICKO - STAVEBNÍ ŘEŠENÍ - D.1.2 - STAVEBNĚ - KONSTRUKČNÍ ŘEŠENÍ
| Popis rozpočtu: D.1.4.4 - Elektro, MaR | [8 empty] | Popis rozpočtu: D.1.4.4 - Elektro, MaR
#POPR | Popis rozpočtu: D.3.4.4 - Elektro, MaR
#POPR | Popis rozpočtu: D.3.4a - TPS-Zámek
#POPR | Popis rozpočtu: D.3.4a0 - TPS-Demontáže skladu LTO
#POPR | Popis rozpočtu: D.3.4b - TPS-Dílny
#POPR | Popis rozpočtu: D.3.4c - TPS-Předzámčí II, levá strana
#POPR | Popis rozpočtu: D.3.4d - TPS-Předzámčí I, pravá strana
#POPR | Popis rozpočtu: D.3.4e - TPS-Laboratoře
#POPR | Popis rozpočtu: D.3.4f - TPS-penzion "Smiřických"
#POPR | Popis rozpočtu: D.3.4g - TPS-penzion "T. M. Savojské"
Rekapitulace dílů
| Číslo | Název |  |  | Typ dílu |  |  | Celkem | %
| 1 | Zemní práce |  |  | HSV |  |  | 0
| 2 | Základy a zvláštní zakládání |  |  | HSV |  |  | 0
| 2_ZT | Základy pro technologie |  |  | HSV |  |  | 0
| 3 | Svislé a kompletní konstrukce |  |  | HSV |  |  | 0
| 333_P | Prefa kce ( výroba, doprava, dodávky, montáž, projekt ) |  |  | HSV |  |  | 0
| 4 | Vodorovné konstrukce |  |  | HSV |  |  | 0
| 5 | Komunikace |  |  | HSV |  |  | 0
| 61 | Úpravy povrchů vnitřní |  |  | HSV |  |  | 0
| 62 | Úpravy povrchů vnější |  |  | HSV |  |  | 0
| 63 | Podlahy a podlahové konstrukce |  |  | HSV |  |  | 0
| 700B | Demontáže |  |  | HSV |  |  | 0
| 8 | Trubní vedení |  |  | HSV |  |  | 0
| 87 | Potrubí z trub z plastických hmot |  |  | HSV |  |  | 0
| 94 | Lešení a stavební výtahy |  |  | HSV |  |  | 0
| 95 | Dokončovací konstrukce na pozemních stavbách |  |  | HSV |  |  | 0
| 96 | Bourání konstrukcí |  |  | HSV |  |  | 0
| 98 | Demolice |  |  | HSV |  |  | 0
| 99 | Staveništní přesun hmot |  |  | HSV |  |  | 0
| 995_01 | Prvky HSV |  |  | HSV |  |  | 0
| 700 | HZS - hodinové zúčtovací sazby, zkoušky, revize |  |  | PSV |  |  | 0
| 700B | Strojovny |  |  | PSV |  |  | 0
| 711 | Izolace proti vodě |  |  | PSV |  |  | 0
| 712 | Povlakové krytiny |  |  | PSV |  |  | 0
| 713 | Izolace tepelné |  |  | PSV |  |  | 0
| 721 | Vnitřní kanalizace |  |  | PSV |  |  | 0
| 722 | Vnitřní vodovod |  |  | PSV |  |  | 0
| 724 | Strojní vybavení |  |  | PSV |  |  | 0
| 724.1 | Strojní vybavení - dopouštění, úprava vody |  |  | PSV |  |  | 0
| 730.1 | Komín |  |  | PSV |  |  | 0
| 731 | Kotelny |  |  | PSV |  |  | 0
| 732 | Strojovny |  |  | PSV |  |  | 0
| 733 | Rozvod potrubí |  |  | PSV |  |  | 0
| 734 | Armatury |  |  | PSV |  |  | 0
| 735 | Otopná tělesa |  |  | PSV |  |  | 0
| 751 | Ocelové konstrukce |  |  | PSV |  |  | 0
| 762 | Konstrukce tesařské |  |  | PSV |  |  | 0
| 764 | Konstrukce klempířské |  |  | PSV |  |  | 0
| 766 | Konstrukce truhlářské |  |  | PSV |  |  | 0
| 767 | Konstrukce zámečnické |  |  | PSV |  |  | 0
| 771 | Podlahy z dlaždic a obklady |  |  | PSV |  |  | 0
| 783 | Nátěry |  |  | PSV |  |  | 0
| 784 | Malby |  |  | PSV |  |  | 0
| 799 | Ostatní |  |  | PSV |  |  | 0
| MaR_D | Detektory SO01 Kotelna |  |  | MON |  |  | 0
| MaR_D | Detektory SO03 Dílny |  |  | MON |  |  | 0
| MaR_D | Detektory SO03 Laboratoře |  |  | MON |  |  | 0
| MaR_D | Detektory SO03 Penzion Savojské |  |  | MON |  |  | 0
| MaR_D | Detektory SO03 Penzion Smiřických |  |  | MON |  |  | 0
| MaR_D | Detektory SO03 Předzámčí 2, byt správce |  |  | MON |  |  | 0
| MaR_D | Detektory SO03 Předzámčí 2, levá strana |  |  | MON |  |  | 0
| MaR_D | Detektory SO03 Předzámčí 2, pravá strana |  |  | MON |  |  | 0
| MaR_D | Detektory SO03 Zámek |  |  | MON |  |  | 0
| MaR_HR | Hromosvody SO01 Kotelna |  |  | MON |  |  | 0
| MaR_HW | Hardware SO01 Kotelna |  |  | MON |  |  | 0
| MaR_HW | Hardware SO03 Dílny |  |  | MON |  |  | 0
| MaR_HW | Hardware SO03 Laboratoře |  |  | MON |  |  | 0
| MaR_HW | Hardware SO03 Penzion Savojské |  |  | MON |  |  | 0
| MaR_HW | Hardware SO03 Penzion Smiřických |  |  | MON |  |  | 0
| MaR_HW | Hardware SO03 Předzámčí 1, pravá strana |  |  | MON |  |  | 0
| MaR_HW | Hardware SO03 Předzámčí 2, byt správce |  |  | MON |  |  | 0
| MaR_HW | Hardware SO03 Předzámčí 2, levá strana |  |  | MON |  |  | 0
| MaR_HW | Hardware SO03 Zámek |  |  | MON |  |  | 0
| MaR_KOM | Komunikace SO01 Kotelna |  |  | MON |  |  | 0
| MaR_KOM | Komunikace SO03 |  |  | MON |  |  | 0
| MAR_KT | Kabelové trasy, kabely SO01 Kotelna |  |  | MON |  |  | 0
| MAR_KT | Kabelové trasy, kabely SO03 |  |  | MON |  |  | 0
| MAR_OE | Ostatní elektro SO01 Kotelna |  |  | MON |  |  | 0
| MAR_OE | Ostatní elektro SO03 |  |  | MON |  |  | 0
| MaR_SW | Software SO01 Kotelna |  |  | MON |  |  | 0
| MaR_SW | Software SO03 |  |  | MON |  |  | 0
| MaR_V | Ventily |  |  | MON |  |  | 0
| D96 | Přesuny suti a vybouraných hmot |  |  | PSU |  |  | 0
| VN | Vedlejší náklady |  |  | VN |  |  | 0
| ON | Ostatní náklady |  |  | ON |  |  | 0
| Cena celkem | [6 empty] | 0 | 0
Note on D11: Název
Note on D12: Ulice
Note on D13: PSČ
Note on E13: Místo
Note on I11: IČO
Note on I12: DIČ

## VzorPolozky (hidden)
Položkový rozpočet
S:
O:
R:

## 00 00 Naklady
Soupis vedlejších a ostatních nákladů | [27 empty] | #TypZaznamu#
S: | 245Z002_C | Zámek Kostelec nad Černými lesy - výstavba štěpkové kotelny, revitalizace ÚT | [25 empty] | STA
O: | 00 | VEDLEJŠÍ A OSTATNÍ NÁKLADY | [22 empty] | NAK |  |  | OBJ
R: | 00 | VEDLEJŠÍ A OSTATNÍ NÁKLADY | [25 empty] | ROZ
P.č. | Číslo položky | Název položky | MJ | Množství | Cena / MJ | Celkem | Dodávka | Dodávka celk. | Montáž | Montáž celk. | DPH | Cena s DPH | Hmotnost / MJ | Hmotnost celk.(t) | Dem. hmotnost / MJ | Dem. hmotnost celk.(t) | Ceník | Cen. soustava / platnost | Cenová úroveň | Nhod / MJ | Nhod celk. | Dodavatel | Typ položky | Stav položky
Díl: | ON | Ostatní náklady |  |  |  | 0 |  | 0 |  | 0 |  | 0 |  | 0 |  | 0 |  |  |  |  | 0 | [6 empty] | DIL
1 | ON_OS_01 | Zpracování dodavatelské projektové dokumentace, ( DÍLENSKÉ, VÝROBNÍ ATD ) | sada | 1 |  | 0 |  | 0 |  | 0 | 21 | 0 | 0 | 0 | 0 | 0 |  | Vlastní | Indiv | 0 | 0 |  | Práce | Běžná |  |  |  | POL1_
2 | ON_OS_02 | Dodatečný stavebně technický průzkum | sada | 1 |  | 0 |  | 0 |  | 0 | 21 | 0 | 0 | 0 | 0 | 0 |  | Vlastní | Indiv | 0 | 0 |  | Práce | Běžná |  |  |  | POL1_
Díl: | VN | Vedlejší náklady |  |  |  | 0 |  | 0 |  | 0 |  | 0 |  | 0 |  | 0 |  |  |  |  | 0 | [6 empty] | DIL
3 | 005111021R | Vytyčení inženýrských sítí | sada | 1 |  | 0 |  | 0 |  | 0 | 21 | 0 | 0 | 0 | 0 | 0 |  | Vlastní | Indiv | 0 | 0 |  | VRN | Běžná |  |  |  | POL99_8
|  | Zaměření a vytýčení stávajících inženýrských sítí v místě stavby z hlediska jejich ochrany při provádění stavby. | [25 empty] | POP | Zaměření a vytýčení stávajících inženýrských sítí v místě stavby z hlediska jejich ochrany při provádění stavby.
4 | 005121010R | Vybudování zařízení staveniště | sada | 1 |  | 0 |  | 0 |  | 0 | 21 | 0 | 0 | 0 | 0 | 0 |  | Vlastní | Indiv | 0 | 0 |  | VRN | Běžná |  |  |  | POL99_8
|  | Náklady spojené s případným vypracováním projektové dokumentace zařízení staveniště, zřízením přípojek energií k objektům zařízení staveniště, vybudování případných měřících odběrných míst a zřízení, případná příprava území pro objekty zařízení staveniště a vlastní vybudování objektů zařízení staveniště. | [25 empty] | POP | Náklady spojené s případným vypracováním projektové dokumentace zařízení staveniště, zřízením přípojek energií k objektům zařízení staveniště, vybudování případných měřících odběrných míst a zřízení, případná příprava území pro objekty zařízení staveniště a vlastní vybudování objektů zařízení staveniště.
5 | 005121020R | Provoz zařízení staveniště | sada | 1 |  | 0 |  | 0 |  | 0 | 21 | 0 | 0 | 0 | 0 | 0 |  | Vlastní | Indiv | 0 | 0 |  | VRN | Běžná |  |  |  | POL99_8
|  | Náklady na vybavení objektů zařízení staveniště, ostraha staveniště, náklady na energie spotřebované dodavatelem v rámci provozu zařízení staveniště, náklady na potřebný úklid v prostorách zařízení staveniště, náklady na nutnou údržbu a opravy na objektech zařízení staveniště a na přípojkách energií. | [25 empty] | POP | Náklady na vybavení objektů zařízení staveniště, ostraha staveniště, náklady na energie spotřebované dodavatelem v rámci provozu zařízení staveniště, náklady na potřebný úklid v prostorách zařízení staveniště, náklady na nutnou údržbu a opravy na objektech zařízení staveniště a na přípojkách energií.
6 | 005121030R | Odstranění zařízení staveniště | sada | 1 |  | 0 |  | 0 |  | 0 | 21 | 0 | 0 | 0 | 0 | 0 |  | Vlastní | Indiv | 0 | 0 |  | VRN | Běžná |  |  |  | POL99_8
|  | Odstranění objektů zařízení staveniště včetně přípojek energií a jejich odvoz. Položka zahrnuje i náklady na úpravu povrchů po odstranění zařízení staveniště a úklid ploch, na kterých bylo zařízení staveniště provozováno. | [25 empty] | POP | Odstranění objektů zařízení staveniště včetně přípojek energií a jejich odvoz. Položka zahrnuje i náklady na úpravu povrchů po odstranění zařízení staveniště a úklid ploch, na kterých bylo zařízení staveniště provozováno.
Díl: | ON | Ostatní náklady |  |  |  | 0 |  | 0 |  | 0 |  | 0 |  | 0 |  | 0 |  |  |  |  | 0 | [6 empty] | DIL
7 | 005122 R | Provozní vlivy | sada | 1 |  | 0 |  | 0 |  | 0 | 21 | 0 | 0 | 0 | 0 | 0 |  | Vlastní | Indiv | 0 | 0 |  | VRN | Běžná |  |  |  | POL99_8
|  | Náklady na ztížené podmínky provádění tam, kde jsou stavební práce zcela nebo zčásti omezovány provozem jiných osob. Jde zejména o zvýšené náklady související s omezením provozem v areálu objednatele nebo o náklady v důsledku nezbytného respektování stávající dopravy ovlivňující stavební práce. | [25 empty] | POP | Náklady na ztížené podmínky provádění tam, kde jsou stavební práce zcela nebo zčásti omezovány provozem jiných osob. Jde zejména o zvýšené náklady související s omezením provozem v areálu objednatele nebo o náklady v důsledku nezbytného respektování stávající dopravy ovlivňující stavební práce.
8 | 005211010R | Předání a převzetí staveniště | sada | 1 |  | 0 |  | 0 |  | 0 | 21 | 0 | 0 | 0 | 0 | 0 |  | Vlastní | Indiv | 0 | 0 |  | VRN | Běžná |  |  |  | POL99_8
|  | Náklady spojené s účastí zhotovitele na předání a převzetí staveniště. | [25 empty] | POP
9 | 005211020R | Ochrana stávaj. inženýrských sítí na staveništi | sada | 1 |  | 0 |  | 0 |  | 0 | 21 | 0 | 0 | 0 | 0 | 0 |  | Vlastní | Indiv | 0 | 0 |  | VRN | Běžná |  |  |  | POL99_8
|  | Náklady na přezkoumání podkladů objednatele o stavu inženýrských sítí probíhajících staveništěm nebo dotčenými stavbou i mimo území staveniště, kontrola vytýčení jejich skutečné trasy a provedení ochranných opatření pro zabezpečení stávajících inženýrských sítí. | [25 empty] | POP | Náklady na přezkoumání podkladů objednatele o stavu inženýrských sítí probíhajících staveništěm nebo dotčenými stavbou i mimo území staveniště, kontrola vytýčení jejich skutečné trasy a provedení ochranných opatření pro zabezpečení stávajících inženýrských sítí.
10 | 005211080R | Bezpečnostní a hygienická opatření na staveništi | sada | 1 |  | 0 |  | 0 |  | 0 | 21 | 0 | 0 | 0 | 0 | 0 |  | Vlastní | Indiv | 0 | 0 |  | VRN | Běžná |  |  |  | POL99_8
|  | Náklady na oplocení staveniště či na jeho osvětlení, náklady na zabezpečení výkopů, náklady na vypracování potřebné dokumentace pro provoz staveniště z hlediska požární ochrany (požární řád a poplachová směrnice) a z hlediska provozu staveniště (provozně dopravní řád). | [25 empty] | POP | Náklady na oplocení staveniště či na jeho osvětlení, náklady na zabezpečení výkopů, náklady na vypracování potřebné dokumentace pro provoz staveniště z hlediska požární ochrany (požární řád a poplachová směrnice) a z hlediska provozu staveniště (provozně dopravní řád).
11 | 005241010R | Dokumentace skutečného provedení | sada | 1 |  | 0 |  | 0 |  | 0 | 21 | 0 | 0 | 0 | 0 | 0 |  | Vlastní | Indiv | 0 | 0 |  | VRN | Běžná |  |  |  | POL99_8
|  | Náklady na vyhotovení dokumentace skutečného provedení stavby a její předání objednateli v požadované formě a požadovaném počtu. | [25 empty] | POP | Náklady na vyhotovení dokumentace skutečného provedení stavby a její předání objednateli v požadované formě a požadovaném počtu.
12 | 005241020R | Geodetické zaměření skutečného provedení | sada | 1 |  | 0 |  | 0 |  | 0 | 21 | 0 | 0 | 0 | 0 | 0 |  | Vlastní | Indiv | 0 | 0 |  | VRN | Běžná |  |  |  | POL99_8
|  | Náklady na provedení skutečného zaměření stavby v rozsahu nezbytném pro zápis změny do katastru nemovitostí. | [25 empty] | POP | Náklady na provedení skutečného zaměření stavby v rozsahu nezbytném pro zápis změny do katastru nemovitostí.
13 | 005261010R | Pojištění dodavatele a pojištění díla | sada | 1 |  | 0 |  | 0 |  | 0 | 21 | 0 | 0 | 0 | 0 | 0 |  | Vlastní | Indiv | 0 | 0 |  | VRN | Běžná |  |  |  | POL99_8
|  | Náklady spojené s povinným pojištěním dodavatele nebo stavebního díla či jeho části, v rozsahu obchodních podmínek. | [25 empty] | POP | Náklady spojené s povinným pojištěním dodavatele nebo stavebního díla či jeho části, v rozsahu obchodních podmínek.
[26 empty] | 12 | 21 | DPH
| Celkem |  |  |  |  | 0 | [19 empty] | 0 | 0 | SUM
END
Note on S6: Jedná se o informaci, zda se jedná o položku, která je do rozpočtu zadána z cenové soustavy RTS, nebo vlastní.
Note on T6: Jedná se o název CÚ, která je zadána u položky rozpočtu

## SO 01 D.1.1 Pol
Položkový soupis prací a dodávek | [27 empty] | #TypZaznamu#
S: | 245Z002_C | Zámek Kostelec nad Černými lesy - výstavba štěpkové kotelny, revitalizace ÚT | [25 empty] | STA
O: | SO 01 | ÚPRAVY GARÁŽÍ | [22 empty] | STA |  |  | OBJ
R: | D.1.1 | ARCHITEKTONICKO - STAVEBNÍ ŘEŠENÍ - D.1.2 - STAVEBNĚ - KONSTRUKČNÍ ŘEŠENÍ | [25 empty] | ROZ
P.č. | Číslo položky | Název položky | MJ | Množství | Cena / MJ | Celkem | Dodávka | Dodávka celk. | Montáž | Montáž celk. | DPH | Cena s DPH | Hmotnost / MJ | Hmotnost celk.(t) | Dem. hmotnost / MJ | Dem. hmotnost celk.(t) | Ceník | Cen. soustava / platnost | Cenová úroveň | Nhod / MJ | Nhod celk. | Dodavatel | Typ položky | Stav položky
Díl: | 1 | Zemní práce |  |  |  | 0 |  | 0 |  | 0 |  | 0 |  | 54.38 |  | 20.44 |  |  |  |  | 310.54 | [6 empty] | DIL
1 | 113106221R00 | Rozebrání vozovek a ploch s jakoukoliv výplní spár v ploše jednotlivě do 200 m2, z drobných kostek nebo odseků, kladených do lože z kameniva těženého, škváry nebo strusky | m2 | 11.17 |  | 0 |  | 0 |  | 0 | 21 | 0 | 0 | 0 | 0.2 | 2.23 |  | Vlastní | Indiv | 0.1 | 1.12 |  | Práce | Běžná |  |  |  | POL1_
|  | s přemístěním hmot na skládku na vzdálenost do 3 m nebo s naložením na dopravní prostředek | [25 empty] | POP
|  | D.1.1-09 : | [25 empty] | VV | 0
|  | (0,18*5,0+0,1*5,2+1,95*5,0) |  | 11.17 | [23 empty] | VV | 0
2 | 113107315R00 | Odstranění podkladů nebo krytů z kameniva těženého, v ploše jednotlivě do 50 m2, tloušťka vrstvy 150 mm | m2 | 11.17 |  | 0 |  | 0 |  | 0 | 21 | 0 | 0 | 0 | 0.33 | 3.69 |  | Vlastní | Indiv | 0.3135 | 3.5 |  | Práce | Běžná |  |  |  | POL1_
|  | D.1.1-09 : | [25 empty] | VV | 0
|  | (0,18*5,0+0,1*5,2+1,95*5,0) |  | 11.17 | [23 empty] | VV | 0
3 | 120001101R00 | Ztížené vykopávky v horninách jakékoliv třídy | m3 | 7.5477 |  | 0 |  | 0 |  | 0 | 21 | 0 | 0 | 0 | 0 | 0 |  | Vlastní | Indiv | 1.548 | 11.68 |  | Práce | Běžná |  |  |  | POL1_
|  | příplatek k cenám vykopávek za ztížení vykopávky v blízkosti podzemního vedení nebo výbušnin v horninách jakékoliv třídy, | [25 empty] | POP |  | příplatek k cenám vykopávek za ztížení vykopávky v blízkosti podzemního vedení nebo výbušnin v horninách jakékoliv třídy,
|  | cca 10% objemu : | [25 empty] | VV | 0
|  | výměra - viz položka 139601102R00 : | [25 empty] | VV | 0
|  | 75,47665/100*10 |  | 7.55 | [23 empty] | VV | 0
4 | 122201101R00 | Odkopávky a prokopávky nezapažené v hornině 3 do 100 m3 | m3 | 6.602 |  | 0 |  | 0 |  | 0 | 21 | 0 | 0 | 0 | 2.2 | 14.52 |  | Vlastní | Indiv | 0.368 | 2.43 |  | Práce | Běžná |  |  |  | POL1_
|  | s přehozením výkopku na vzdálenost do 3 m nebo s naložením na dopravní prostředek, | [25 empty] | POP
|  | D.1.1-09 : | [25 empty] | VV | 0
|  | odstranění polozpevněné plochy : | [25 empty] | VV | 0
|  | LIKVIDOVAT JAKO SUŤ !!!! : | [25 empty] | VV | 0
|  | 0,4*((6,0+6,405)/2*(1,15+0,5)/2+(4,1+0,665)/2*(6,3+2,0)/2)*1,1 |  | 6.6 | [23 empty] | VV | 0
5 | 139601102R00 | Ruční výkop jam, rýh a šachet v hornině 3 | m3 | 75.4767 |  | 0 |  | 0 |  | 0 | 21 | 0 | 0 | 0 | 0 | 0 |  | Vlastní | Indiv | 3.533 | 266.66 |  | Práce | Běžná |  |  |  | POL1_
|  | s přehozením na vzdálenost do 5 m nebo s naložením na ruční dopravní prostředek | [25 empty] | POP
|  | D.1.1-09 : | [25 empty] | VV | 0
|  | interier : | [25 empty] | VV | 0
|  | (1,25-0,55)*(2,465*1,3+3,3*3,3) |  | 9.87 | [23 empty] | VV | 0
|  | (1,25-0,55)/2*0,95*(4,5*2+1,25*2+1,3*2) |  | 4.69 | [23 empty] | VV | 0
|  | exterier : | [25 empty] | VV | 0
|  | (0,85*(7,33*5,2)+1,0*(5,3*2+7,33)/2) |  | 41.36 | [23 empty] | VV | 0
|  | 0,8*(2,4*5,585)+0,8*0,8*(5,585*2+2,4)/1 |  | 19.41 | [23 empty] | VV | 0
|  | nezměřitelné 5% : | [25 empty] | VV | 0
|  | 75,326/100/5 |  | 0.15 | [23 empty] | VV | 0
6 | 162701105R00 | Vodorovné přemístění výkopku z horniny 1 až 4, na vzdálenost přes 9 000 do 10 000 m | m3 | 75.4767 |  | 0 |  | 0 |  | 0 | 21 | 0 | 0 | 0 | 0 | 0 |  | Vlastní | Indiv | 0.011 | 0.83 |  | Práce | Běžná |  |  |  | POL1_
|  | po suchu, bez naložení výkopku, avšak se složením bez rozhrnutí, zpáteční cesta vozidla. | [25 empty] | POP
|  | výměra - viz položka 139601102R00 : | [25 empty] | VV | 0
|  | 75,47665 |  | 75.48 | [23 empty] | VV | 0
7 | 181101102R00 | Úprava pláně v zářezech v hornině 1 až 4, se zhutněním | m2 | 221.1019 |  | 0 |  | 0 |  | 0 | 21 | 0 | 0 | 0 | 0 | 0 |  | Vlastní | Indiv | 0.02 | 4.42 |  | Práce | Běžná |  |  |  | POL1_
|  | vyrovnáním výškových rozdílů, ploch vodorovných a ploch do sklonu 1 : 5. | [25 empty] | POP
|  | D.1.2-05, D.1.2-06 : | [25 empty] | VV | 0
|  | 1,1*7,13*4,9 |  | 38.43 | [23 empty] | VV | 0
|  | D.1.2-07, D.1.2-08 : | [25 empty] | VV | 0
|  | 1,1*5,485*2,2 |  | 13.27 | [23 empty] | VV | 0
|  | D.1.2-09, D.1.2-10 : | [25 empty] | VV | 0
|  | 1,1*(8,755*6,48-0,65*1,85+8,565*6,46+0,17*1,8) |  | 122.28 | [23 empty] | VV | 0
|  | D.1.1-17 : | [25 empty] | VV | 0
|  | P4N : | [25 empty] | VV | 0
|  | ((5,7*0,9+0,8*(7,13+5,8)+(8,5+8,35)/2*(1,1+2,1)/2+(0,8+0,9)/2*(2,3+1,8)/2+(5,5+0,8)/2*(2,8+6,2)/2))*1,05 |  | 47.12 | [23 empty] | VV | 0
8 | 182001111R00 | Plošná úprava terénu při nerovnostech terénu přes 50 do 100 mm, v rovině nebo na svahu do 1:5 | m2 | 221.1019 |  | 0 |  | 0 |  | 0 | 21 | 0 | 0 | 0 | 0 | 0 |  | Vlastní | Indiv | 0.09 | 19.9 |  | Práce | Běžná |  |  |  | POL1_
|  | s urovnáním povrchu, bez doplnění ornice, v hornině 1 až 4, | [25 empty] | POP
|  | D.1.2-05, D.1.2-06 : | [25 empty] | VV | 0
|  | 1,1*7,13*4,9 |  | 38.43 | [23 empty] | VV | 0
|  | D.1.2-07, D.1.2-08 : | [25 empty] | VV | 0
|  | 1,1*5,485*2,2 |  | 13.27 | [23 empty] | VV | 0
|  | D.1.2-09, D.1.2-10 : | [25 empty] | VV | 0
|  | 1,1*(8,755*6,48-0,65*1,85+8,565*6,46+0,17*1,8) |  | 122.28 | [23 empty] | VV | 0
|  | D.1.1-17 : | [25 empty] | VV | 0
|  | P4N : | [25 empty] | VV | 0
|  | ((5,7*0,9+0,8*(7,13+5,8)+(8,5+8,35)/2*(1,1+2,1)/2+(0,8+0,9)/2*(2,3+1,8)/2+(5,5+0,8)/2*(2,8+6,2)/2))*1,05 |  | 47.12 | [23 empty] | VV | 0
9 | 199000002R00 | Poplatky za skládku horniny 1- 4, skupina 17 05 04 z Katalogu odpadů | m3 | 75.4767 |  | 0 |  | 0 |  | 0 | 21 | 0 | 0 | 0 | 0 | 0 |  | Vlastní | Indiv | 0 | 0 |  | Práce | Běžná |  |  |  | POL1_
|  | Cena dle Pískovny Černovice. www.piskovna-cernovice.cz | [25 empty] | POP
|  | výměra - viz položka 139601102R00 : | [25 empty] | VV | 0
|  | 75,47665 |  | 75.48 | [23 empty] | VV | 0
10 | 174100050RAC | Zásyp jam, rýh a šachet štěrkopískem, dovoz ze vzdálenosti 10 000 m | m3 | 32.561 |  | 0 |  | 0 |  | 0 | 21 | 0 | 1.67 | 54.38 | 0 | 0 |  | Vlastní | Indiv | 0 | 0 |  | Agregovaná položka | Běžná |  |  |  | POL2_
|  | sypaninou s vodorovnou přepravou k místu zásypu, uložením ve vrstvách a zhutněním. | [25 empty] | POP
|  | odměřeno kreslícím programem : | [25 empty] | VV | 0
|  | 32,561 |  | 32.56 | [23 empty] | VV | 0
Díl: | 2 | Základy a zvláštní zakládání |  |  |  | 0 |  | 0 |  | 0 |  | 0 |  | 180.24 |  | 0 |  |  |  |  | 255.62 | [6 empty] | DIL
11 | 273321611R00 | Beton základových desek železový třídy C 30/37 | m3 | 27.7915 |  | 0 |  | 0 |  | 0 | 21 | 0 | 2.525 | 70.17 | 0 | 0 |  | Vlastní | Indiv | 0.48 | 13.34 |  | Práce | Běžná |  |  |  | POL1_
|  | bez dodávky a uložení výztuže | [25 empty] | POP
|  | D.1.2-09, D.1.2-10 : | [25 empty] | VV | 0
|  | 0,25*(8,755*6,48-0,65*1,85+8,565*6,46+0,17*1,8) |  | 27.79 | [23 empty] | VV | 0
12 | 273351215R00 | Bednění stěn základových desek zřízení | m2 | 5.079 |  | 0 |  | 0 |  | 0 | 21 | 0 | 0.0392 | 0.2 | 0 | 0 |  | Vlastní | Indiv | 1.6 | 8.13 |  | Práce | Běžná |  |  |  | POL1_
|  | svislé nebo šikmé (odkloněné) , půdorysně přímé nebo zalomené, stěn základových desek ve volných nebo zapažených jámách, rýhách, šachtách, včetně případných vzpěr, | [25 empty] | POP |  | svislé nebo šikmé (odkloněné) , půdorysně přímé nebo zalomené, stěn základových desek ve volných nebo zapažených jámách, rýhách, šachtách, včetně případných vzpěr,
|  | D.1.2-05, D.1.2-06 : | [25 empty] | VV | 0
|  | 0,3*(7,13+4,9*2) |  | 5.08 | [23 empty] | VV | 0
13 | 273351216R00 | Bednění stěn základových desek odstranění | m2 | 5.079 |  | 0 |  | 0 |  | 0 | 21 | 0 | 0 | 0 | 0 | 0 |  | Vlastní | Indiv | 0.32 | 1.63 |  | Práce | Běžná |  |  |  | POL1_
|  | svislé nebo šikmé (odkloněné) , půdorysně přímé nebo zalomené, stěn základových desek ve volných nebo zapažených jámách, rýhách, šachtách, včetně případných vzpěr, | [25 empty] | POP |  | svislé nebo šikmé (odkloněné) , půdorysně přímé nebo zalomené, stěn základových desek ve volných nebo zapažených jámách, rýhách, šachtách, včetně případných vzpěr,
|  | Včetně očištění, vytřídění a uložení bednicího materiálu. | [25 empty] | POP
|  | D.1.2-05, D.1.2-06 : | [25 empty] | VV | 0
|  | 0,3*(7,13+4,9*2) |  | 5.08 | [23 empty] | VV | 0
14 | 273361821R00 | Uložení výztuže základových desek z betonářské oceli 10 505(R) | t | 4.5275 |  | 0 |  | 0 |  | 0 | 21 | 0 | 1.0275 | 4.65 | 0 | 0 |  | Vlastní | Indiv | 23.53 | 106.53 |  | Práce | Běžná |  |  |  | POL1_
|  | včetně distančních prvků | [25 empty] | POP
|  | D.1.2-05, D.1.2-06 : | [25 empty] | VV | 0
|  | 1056,6/1000 |  | 1.06 | [23 empty] | VV | 0
|  | D.1.2-09, D.1.2-10 : | [25 empty] | VV | 0
|  | 3470,9/1000 |  | 3.47 | [23 empty] | VV | 0
15 | 274321611R00 | Beton základových pasů železový třídy C 30/37 | m3 | 1.604 |  | 0 |  | 0 |  | 0 | 21 | 0 | 2.525 | 4.05 | 0 | 0 |  | Vlastní | Indiv | 0.48 | 0.77 |  | Práce | Běžná |  |  |  | POL1_
|  | včetně dodávky a uložení betonu, bez výztuže | [25 empty] | POP
|  | XC4, XF3 : | [25 empty] | VV | 0
|  | D.1.2-04, D.1.2-03 : | [25 empty] | VV | 0
|  | 1,0*0,4*(2,945+1,065) |  | 1.6 | [23 empty] | VV | 0
16 | 274351215R00 | Bednění stěn základových pasů zřízení | m2 | 8.02 |  | 0 |  | 0 |  | 0 | 21 | 0 | 0.03916 | 0.31 | 0 | 0 |  | Vlastní | Indiv | 1.05 | 8.42 |  | Práce | Běžná |  |  |  | POL1_
|  | svislé nebo šikmé (odkloněné), půdorysně přímé nebo zalomené, stěn základových pasů ve volných nebo zapažených jámách, rýhách, šachtách, včetně případných vzpěr, | [25 empty] | POP |  | svislé nebo šikmé (odkloněné), půdorysně přímé nebo zalomené, stěn základových pasů ve volných nebo zapažených jámách, rýhách, šachtách, včetně případných vzpěr,
|  | D.1.2-04, D.1.2-03 : | [25 empty] | VV | 0
|  | 1,0*2*(2,945+1,065) |  | 8.02 | [23 empty] | VV | 0
17 | 274351216R00 | Bednění stěn základových pasů odstranění | m2 | 8.02 |  | 0 |  | 0 |  | 0 | 21 | 0 | 0 | 0 | 0 | 0 |  | Vlastní | Indiv | 0.32 | 2.57 |  | Práce | Běžná |  |  |  | POL1_
|  | svislé nebo šikmé (odkloněné), půdorysně přímé nebo zalomené, stěn základových pasů ve volných nebo zapažených jámách, rýhách, šachtách, včetně případných vzpěr, | [25 empty] | POP |  | svislé nebo šikmé (odkloněné), půdorysně přímé nebo zalomené, stěn základových pasů ve volných nebo zapažených jámách, rýhách, šachtách, včetně případných vzpěr,
|  | Včetně očištění, vytřídění a uložení bednicího materiálu. | [25 empty] | POP
|  | D.1.2-04, D.1.2-03 : | [25 empty] | VV | 0
|  | 1,0*2*(2,945+1,065) |  | 8.02 | [23 empty] | VV | 0
18 | 275321611R00 | Beton základových patek železový třídy C 30/37 | m3 | 6.5025 |  | 0 |  | 0 |  | 0 | 21 | 0 | 2.525 | 16.42 | 0 | 0 |  | Vlastní | Indiv | 0.48 | 3.12 |  | Práce | Běžná |  |  |  | POL1_
|  | bez dodávky a uložení výztuže | [25 empty] | POP
|  | XC4, XF3 : | [25 empty] | VV | 0
|  | D.1.2-04, D.1.2-03 : | [25 empty] | VV | 0
|  | 1,0*(2,55*2,55) |  | 6.5 | [23 empty] | VV | 0
19 | 275351215R00 | Bednění stěn základových patek zřízení | m2 | 9.4 |  | 0 |  | 0 |  | 0 | 21 | 0 | 0.0392 | 0.37 | 0 | 0 |  | Vlastní | Indiv | 1.05 | 9.87 |  | Práce | Běžná |  |  |  | POL1_
|  | bednění svislé nebo šikmé (odkloněné), půdorysně přímé nebo zalomené, stěn základových patek ve volných nebo zapažených jámách, rýhách, šachtách, včetně případných vzpěr, | [25 empty] | POP |  | bednění svislé nebo šikmé (odkloněné), půdorysně přímé nebo zalomené, stěn základových patek ve volných nebo zapažených jámách, rýhách, šachtách, včetně případných vzpěr,
|  | D.1.2-04, D.1.2-03 : | [25 empty] | VV | 0
|  | 1,0*(2,55*4-0,4*2) |  | 9.4 | [23 empty] | VV | 0
20 | 275351216R00 | Bednění stěn základových patek odstranění | m2 | 9.4 |  | 0 |  | 0 |  | 0 | 21 | 0 | 0 | 0 | 0 | 0 |  | Vlastní | Indiv | 0.32 | 3.01 |  | Práce | Běžná |  |  |  | POL1_
|  | bednění svislé nebo šikmé (odkloněné), půdorysně přímé nebo zalomené, stěn základových patek ve volných nebo zapažených jámách, rýhách, šachtách, včetně případných vzpěr, | [25 empty] | POP |  | bednění svislé nebo šikmé (odkloněné), půdorysně přímé nebo zalomené, stěn základových patek ve volných nebo zapažených jámách, rýhách, šachtách, včetně případných vzpěr,
|  | Včetně očištění, vytřídění a uložení bednícího materiálu. | [25 empty] | POP
|  | D.1.2-04, D.1.2-03 : | [25 empty] | VV | 0
|  | 1,0*(2,55*4-0,4*2) |  | 9.4 | [23 empty] | VV | 0
21 | 275361821R00 | Výztuž a svařované sítě základových patek z prutové oceli, 10505, , , | t | 0.562 |  | 0 |  | 0 |  | 0 | 21 | 0 | 1.0249 | 0.58 | 0 | 0 |  | Vlastní | Indiv | 23.531 | 13.22 |  | Práce | Běžná |  |  |  | POL1_
|  | vč. výztuže pasů : | [25 empty] | VV | 0
|  | D.1.2-04 : | [25 empty] | VV | 0
|  | 562,0/1000 |  | 0.56 | [23 empty] | VV | 0
22 | 279321511R00 | Beton základových zdí železový třídy C 30/37 | m3 | 2.3312 |  | 0 |  | 0 |  | 0 | 21 | 0 | 2.525 | 5.89 | 0 | 0 |  | Vlastní | Indiv | 0.6 | 1.4 |  | Práce | Běžná |  |  |  | POL1_
|  | bez výztuže | [25 empty] | POP
|  | XC4, XF3 : | [25 empty] | VV | 0
|  | D.1.2-07, D.1.2-08 : | [25 empty] | VV | 0
|  | 0,2*0,8*(5,485+1,8)*2 |  | 2.33 | [23 empty] | VV | 0
23 | 279351105R00 | Bednění základových zdí oboustranné, zřízení | m2 | 13.713 |  | 0 |  | 0 |  | 0 | 21 | 0 | 0.03931 | 0.54 | 0 | 0 |  | Vlastní | Indiv | 0.65 | 8.91 |  | Práce | Běžná |  |  |  | POL1_
|  | bednění svislé nebo šikmé (odkloněné), půdorysně přímé nebo zalomené základových zdí ve volných nebo zapažených jámách, rýhách, šachtách, včetně případných vzpěr, | [25 empty] | POP |  | bednění svislé nebo šikmé (odkloněné), půdorysně přímé nebo zalomené základových zdí ve volných nebo zapažených jámách, rýhách, šachtách, včetně případných vzpěr,
|  | vč. bednění zákl. desky : | [25 empty] | VV | 0
|  | (1,05*(2,2*0,95+5,485*1,0*2)) |  | 13.71 | [23 empty] | VV | 0
24 | 279351106R00 | Bednění základových zdí oboustranné, odstranění | m2 | 13.713 |  | 0 |  | 0 |  | 0 | 21 | 0 | 0 | 0 | 0 | 0 |  | Vlastní | Indiv | 0.35 | 4.8 |  | Práce | Běžná |  |  |  | POL1_
|  | bednění svislé nebo šikmé (odkloněné), půdorysně přímé nebo zalomené základových zdí ve volných nebo zapažených jámách, rýhách, šachtách, včetně případných vzpěr, | [25 empty] | POP |  | bednění svislé nebo šikmé (odkloněné), půdorysně přímé nebo zalomené základových zdí ve volných nebo zapažených jámách, rýhách, šachtách, včetně případných vzpěr,
|  | Včetně očištění, vytřídění a uložení bednicího materiálu. | [25 empty] | POP
|  | vč. bednění zákl. desky : | [25 empty] | VV | 0
|  | (1,05*(2,2*0,95+5,485*1,0*2)) |  | 13.71 | [23 empty] | VV | 0
25 | 279361821R00 | Výztuž základových zdí z betonářské oceli 10 505(R) | t | 0.5405 |  | 0 |  | 0 |  | 0 | 21 | 0 | 1.0219 | 0.55 | 0 | 0 |  | Vlastní | Indiv | 29.292 | 15.83 |  | Práce | Běžná |  |  |  | POL1_
|  | včetně distančních prvků | [25 empty] | POP
|  | vč. výztuže desek : | [25 empty] | VV | 0
|  | D.1.2-07, D.1.2-08 : | [25 empty] | VV | 0
|  | 540,5/1000 |  | 0.54 | [23 empty] | VV | 0
26 | 289971232R00 | Zřízení vrstvy z geotextilie na upraveném povrchu sklon přes 1:2,5 do 1:1, šířka přes 3 do 6 m | m2 | 40.181 |  | 0 |  | 0 |  | 0 | 21 | 0 | 3e-05 | 0 | 0 | 0 |  | Vlastní | Indiv | 0.049 | 1.97 |  | Práce | Běžná |  |  |  | POL1_
|  | D.1.1-17 : | [25 empty] | VV | 0
|  | P2N : | [25 empty] | VV | 0
|  | 34,94*1,15 |  | 40.18 | [23 empty] | VV | 0
27 | 631313611R00 | Mazanina z betonu prostého tl. přes 80 do 120 mm třídy C 16/20 , | m3 | 17.3987 |  | 0 |  | 0 |  | 0 | 21 | 0 | 2.525 | 43.93 | 0 | 0 |  | Vlastní | Indiv | 2.58 | 44.89 |  | Práce | Běžná |  |  |  | POL1_
|  | (z kameniva) hlazená dřevěným hladítkem | [25 empty] | POP
|  | Včetně vytvoření dilatačních spár, bez zaplnění. | [25 empty] | POP
|  | D.1.2-05, D.1.2-06 : | [25 empty] | VV | 0
|  | 0,1*1,1*7,13*4,9 |  | 3.84 | [23 empty] | VV | 0
|  | D.1.2-07, D.1.2-08 : | [25 empty] | VV | 0
|  | 0,1*1,1*5,485*2,2 |  | 1.33 | [23 empty] | VV | 0
|  | D.1.2-09, D.1.2-10 : | [25 empty] | VV | 0
|  | 0,1*1,1*(8,755*6,48-0,65*1,85+8,565*6,46+0,17*1,8) |  | 12.23 | [23 empty] | VV | 0
28 | 273321611R01 | Železobeton základových desek C 30/37, XC4, XF3 | m3 | 12.8945 |  | 0 |  | 0 |  | 0 | 21 | 0 | 2.525 | 32.56 | 0 | 0 |  | Vlastní | Indiv | 0.48 | 6.19 |  | Práce | Běžná |  |  |  | POL1_
|  | XC4, XF3 : | [25 empty] | VV | 0
|  | D.1.2-05, D.1.2-06 : | [25 empty] | VV | 0
|  | 0,3*7,13*4,9 |  | 10.48 | [23 empty] | VV | 0
|  | D.1.2-07, D.1.2-08 : | [25 empty] | VV | 0
|  | 0,2*5,485*2,2 |  | 2.41 | [23 empty] | VV | 0
29 | 279351199R00 | Bednění stěn základových zdí, oboustranné - příplatek za pohledový beton | m2 | 2.9125 |  | 0 |  | 0 |  | 0 | 21 | 0 | 0 | 0 | 0 | 0 |  | Vlastní | Indiv | 0.35 | 1.02 |  | Práce | Běžná |  |  |  | POL1_
|  | Včetně očištění, vytřídění a uložení bednicího materiálu. | [25 empty] | POP
|  | D.1.1-23 : | [25 empty] | VV | 0
|  | 0,5*5,825/2*2 |  | 2.91 | [23 empty] | VV | 0
30 | 69366199R | Geosyntetika typ: geotextilie; netkaná; materiál: PP; tl (2 kPa) = 4,0 mm; plošná hmotnost = 500 g/m2; Pevnost v tahu podélně = 33,0 kN/m; Pevnost v tahu příčně = 19,0 kN/m | m2 | 46.2082 |  | 0 |  | 0 |  | 0 | 21 | 0 | 0.0005 | 0.02 | 0 | 0 |  | Vlastní | Indiv | 0 | 0 |  | Specifikace | Běžná |  |  |  | POL3_
|  | D.1.1-17 : | [25 empty] | VV | 0
|  | P2N : | [25 empty] | VV | 0
|  | 34,94*1,15*1,15 |  | 46.21 | [23 empty] | VV | 0
Díl: | 2_ZT | Základy pro technologie |  |  |  | 0 |  | 0 |  | 0 |  | 0 |  | 0 |  | 0 |  |  |  |  | 0.16 | [6 empty] | DIL
31 | 299_01 | D + M bet. bloku pro osazení akumulačních zásobníků, kompletně dle výkresu D.1.1.17 | kus | 8 |  | 0 |  | 0 |  | 0 | 21 | 0 | 0 | 0 | 0 | 0 |  | Vlastní | Indiv | 0.02 | 0.16 |  | Práce | Běžná |  |  |  | POL1_
Díl: | 3 | Svislé a kompletní konstrukce |  |  |  | 0 |  | 0 |  | 0 |  | 0 |  | 12.81 |  | 0 |  |  |  |  | 43.5 | [6 empty] | DIL
32 | 311237423R00 | Zdivo nosné z cihel a tvarovek pálených tloušťky 200 mm, , charakteristická pevnost v tlaku fk = 3,90 MPa, součinitel prostupu tepla U = 1,03 W/m2.K , hodnota pro zdivo bez omítky při vlhkosti 1%, | m2 | 56.5737 |  | 0 |  | 0 |  | 0 | 21 | 0 | 0.15018 | 8.5 | 0 | 0 |  | Vlastní | Indiv | 0.57 | 32.25 |  | Práce | Běžná |  |  |  | POL1_
|  | D.1.1-17 : | [25 empty] | VV | 0
|  | 2,685*3,32 |  | 8.91 | [23 empty] | VV | 0
|  | 2,71*3,32-0,8*0,4 |  | 8.68 | [23 empty] | VV | 0
|  | 2,5*3,32-0,8*0,4 |  | 7.98 | [23 empty] | VV | 0
|  | 4,31*(3,215+1,36+1,35) |  | 25.54 | [23 empty] | VV | 0
|  | -(1,35*0,4+0,82*0,82+0,3*0,3*2) |  | -1.39 | [23 empty] | VV | 0
|  | 5,08*1,35 |  | 6.86 | [23 empty] | VV | 0
33 | 317167210R00 | Překlady keramické montáž a dodávka nosné, délky 1000 mm, šířky 70 mm, výšky 238 mm | kus | 6 |  | 0 |  | 0 |  | 0 | 21 | 0 | 0.03637 | 0.22 | 0 | 0 |  | Vlastní | Indiv | 0.25 | 1.5 |  | Práce | Běžná |  |  |  | POL1_
|  | Včetně: | [25 empty] | POP
|  | - podepření plochých překladů v montážním stavu, | [25 empty] | POP
|  | - dodávky překladů. | [25 empty] | POP
|  | P/01 : | [25 empty] | VV | 0
|  | 2*2 |  | 4 | [23 empty] | VV | 0
|  | P/03 : | [25 empty] | VV | 0
|  | 2*1 |  | 2 | [23 empty] | VV | 0
34 | 310239911RT1 | Zazdívka otvorů plochy do 4 m2 keramickými tvárnicemi, s použitím suché maltové směsi | m3 | 2.3528 |  | 0 |  | 0 |  | 0 | 21 | 0 | 1.7395 | 4.09 | 0 | 0 |  | Vlastní | Indiv | 3.9407 | 9.27 |  | Práce | Běžná |  |  |  | POL1_
|  | vč. provázání se stávajícím zdivem : | [25 empty] | VV | 0
|  | D.1.1-17 : | [25 empty] | VV | 0
|  | 0,3*1,935*0,96*1,15 |  | 0.64 | [23 empty] | VV | 0
|  | 0,3*(1,745*2,0+1,7*0,96-0,4*0,4)*1,15 |  | 1.71 | [23 empty] | VV | 0
35 | 317998197R00 | Izolace mezi překlady z MV tl. 60 mm | m | 2.42 |  | 0 |  | 0 |  | 0 | 21 | 0 | 0.00066 | 0 | 0 | 0 |  | Vlastní | Indiv | 0.15 | 0.36 |  | Práce | Běžná |  |  |  | POL1_
|  | P/01 : | [25 empty] | VV | 0
|  | 0,6*1,1*2 |  | 1.32 | [23 empty] | VV | 0
|  | P/03 : | [25 empty] | VV | 0
|  | 1,0*1,1 |  | 1.1 | [23 empty] | VV | 0
36 | 395_02P | D + M prefa překladu 370/1000/250mm, kompletně dle výkresu D.1.1-26 | kus | 1 |  | 0 |  | 0 |  | 0 | 21 | 0 | 0 | 0 | 0 | 0 |  | Vlastní | Indiv | 0.02 | 0.02 |  | Práce | Běžná |  |  |  | POL1_
37 | 395_04P | D + M prefa překladu 200/1350/250mm, kompletně dle výkresu D.1.1-26 | kus | 1 |  | 0 |  | 0 |  | 0 | 21 | 0 | 0 | 0 | 0 | 0 |  | Vlastní | Indiv | 0.02 | 0.02 |  | Práce | Běžná |  |  |  | POL1_
38 | 395210928R00 | Zkrácení překladu kerambetonového | kus | 4 |  | 0 |  | 0 |  | 0 | 21 | 0 | 0 | 0 | 0 | 0 |  | Vlastní | Indiv | 0.019 | 0.08 |  | Práce | Běžná |  |  |  | POL1_
|  | P/01 : | [25 empty] | VV | 0
|  | 2*2 |  | 4 | [23 empty] | VV | 0
Díl: | 333_P | Prefa kce ( výroba, doprava, dodávky, montáž, projekt ) |  |  |  | 0 |  | 0 |  | 0 |  | 0 |  | 17.1 |  | 0 |  |  |  |  | 4.06 | [6 empty] | DIL
39 | 342_001K | D + M prefa komínóvého tělesa vč. kotevních prvků | m3 | 5.795 |  | 0 |  | 0 |  | 0 | 21 | 0 | 2.95 | 17.1 | 0 | 0 |  | Vlastní | Indiv | 0.7 | 4.06 |  | Práce | Běžná |  |  |  | POL1_
|  | D.1.1-17, D.1.1-21 : | [25 empty] | VV | 0
|  | (4,16+0,46+4,88)*0,2*(1,35+2*0,85) |  | 5.8 | [23 empty] | VV | 0
Díl: | 4 | Vodorovné konstrukce |  |  |  | 0 |  | 0 |  | 0 |  | 0 |  | 0.81 |  | 0 |  |  |  |  | 6.48 | [6 empty] | DIL
40 | 411388533R00 | Zabetonování otvorů o ploše do 2 m2 ve stropech | m3 | 0.3 |  | 0 |  | 0 |  | 0 | 21 | 0 | 2.6975 | 0.81 | 0 | 0 |  | Vlastní | Indiv | 21.586 | 6.48 |  | Práce | Běžná |  |  |  | POL1_
|  | výměra viz K/02 : | [25 empty] | VV | 0
|  | 1,5*0,2 |  | 0.3 | [23 empty] | VV | 0
Díl: | 5 | Komunikace |  |  |  | 0 |  | 0 |  | 0 |  | 0 |  | 46.15 |  | 0 |  |  |  |  | 58.8 | [6 empty] | DIL
41 | 564231111R00 | Podklad nebo podsyp ze štěrkopísku tloušťka po zhutnění 100 mm | m2 | 47.1151 |  | 0 |  | 0 |  | 0 | 21 | 0 | 0.2024 | 9.54 | 0 | 0 |  | Vlastní | Indiv | 0.026 | 1.22 |  | Práce | Běžná |  |  |  | POL1_
|  | s rozprostřením, vlhčením a zhutněním | [25 empty] | POP
|  | D.1.1-17 : | [25 empty] | VV | 0
|  | P4N : | [25 empty] | VV | 0
|  | ((5,7*0,9+0,8*(7,13+5,8)+(8,5+8,35)/2*(1,1+2,1)/2+(0,8+0,9)/2*(2,3+1,8)/2+(5,5+0,8)/2*(2,8+6,2)/2))*1,05 |  | 47.12 | [23 empty] | VV | 0
42 | 564851117RT2 | Podklad ze štěrkodrti po zhutnění tloušťky 19 cm, štěrkodrť frakce 8-32 mm | m2 | 47.1151 |  | 0 |  | 0 |  | 0 | 21 | 0 | 0.437 | 20.59 | 0 | 0 |  | Vlastní | Indiv | 0.029 | 1.37 |  | Práce | Běžná |  |  |  | POL1_
|  | D.1.1-17 : | [25 empty] | VV | 0
|  | P4N : | [25 empty] | VV | 0
|  | ((5,7*0,9+0,8*(7,13+5,8)+(8,5+8,35)/2*(1,1+2,1)/2+(0,8+0,9)/2*(2,3+1,8)/2+(5,5+0,8)/2*(2,8+6,2)/2))*1,05 |  | 47.12 | [23 empty] | VV | 0
43 | 591211112R00 | Kladení dlažby drobné kostky,lože z kamen.tl. 3 cm | m2 | 47.1151 |  | 0 |  | 0 |  | 0 | 21 | 0 | 0.11 | 5.18 | 0 | 0 |  | Vlastní | Indiv | 1.193 | 56.21 |  | Práce | Běžná |  |  |  | POL1_
|  | D.1.1-17 : | [25 empty] | VV | 0
|  | P4N : | [25 empty] | VV | 0
|  | ((5,7*0,9+0,8*(7,13+5,8)+(8,5+8,35)/2*(1,1+2,1)/2+(0,8+0,9)/2*(2,3+1,8)/2+(5,5+0,8)/2*(2,8+6,2)/2))*1,05 |  | 47.12 | [23 empty] | VV | 0
44 | 58380120.AR | kostka dlažební; žula; 8/10 cm; třída I; štípaná | m2 | 54.1823 |  | 0 |  | 0 |  | 0 | 21 | 0 | 0.2 | 10.84 | 0 | 0 |  | Vlastní | Indiv | 0 | 0 |  | Specifikace | Běžná |  |  |  | POL3_
|  | D.1.1-17 : | [25 empty] | VV | 0
|  | P4N : | [25 empty] | VV | 0
|  | ((5,7*0,9+0,8*(7,13+5,8)+(8,5+8,35)/2*(1,1+2,1)/2+(0,8+0,9)/2*(2,3+1,8)/2+(5,5+0,8)/2*(2,8+6,2)/2))*1,05*1,15 |  | 54.18 | [23 empty] | VV | 0
Díl: | 61 | Úpravy povrchů vnitřní |  |  |  | 0 |  | 0 |  | 0 |  | 0 |  | 14.6 |  | 0 |  |  |  |  | 403.33 | [6 empty] | DIL
45 | 611473112R00 | Omítky vnitřní stropů ze suchých směsí stropů rovných štukové | m2 | 120.01 |  | 0 |  | 0 |  | 0 | 21 | 0 | 0.02985 | 3.58 | 0 | 0 |  | Vlastní | Indiv | 0.832 | 99.85 |  | Práce | Běžná |  |  |  | POL1_
|  | vápenocementové, strojně nebo ručně nanášené, s pomocným lešením, kompletní souvrství | [25 empty] | POP
|  | D.1.1-17 : | [25 empty] | VV | 0
|  | (56,48+56,39) |  | 112.87 | [23 empty] | VV | 0
|  | 0,15*(6,48*2+17,32*2) |  | 7.14 | [23 empty] | VV | 0
46 | 611481211RT2 | Vyztužení vnitřních omítek stropů sklotextilní síťovinou s dodávkou síťoviny a stěrkového tmelu | m2 | 12.001 |  | 0 |  | 0 |  | 0 | 21 | 0 | 0.00411 | 0.05 | 0 | 0 |  | Vlastní | Indiv | 0.484 | 5.81 |  | Práce | Běžná |  |  |  | POL1_
|  | s pomocným lešením o výšce podlahy do 1900 mm a pro zatížení do 1,5 kPa, | [25 empty] | POP
|  | na cca 10-ti% plochy : | [25 empty] | VV | 0
|  | D.1.1-17 : | [25 empty] | VV | 0
|  | (56,48+56,39)/100*10 |  | 11.29 | [23 empty] | VV | 0
|  | 0,15*(6,48*2+17,32*2)/100*10 |  | 0.71 | [23 empty] | VV | 0
47 | 612473182R00 | Omítky vnitřní zdiva ze suchých směsí štukové, strojně | m2 | 380.5465 |  | 0 |  | 0 |  | 0 | 21 | 0 | 0.02798 | 10.65 | 0 | 0 |  | Vlastní | Indiv | 0.626 | 238.22 |  | Práce | Běžná |  |  |  | POL1_
|  | omítka vápenocementová, strojně nebo ručně nanášená v podlaží i ve schodišti na jakýkoliv druh podkladu, kompletní souvrství | [25 empty] | POP |  | omítka vápenocementová, strojně nebo ručně nanášená v podlaží i ve schodišti na jakýkoliv druh podkladu, kompletní souvrství
|  | včetně postřiku a jádrové omítky. | [25 empty] | POP
|  | D.1.1-17 : | [25 empty] | VV | 0
|  | 4,6*(9,13*4+0,15*10+0,2*2+0,3*10+17,2*2+1,5*4+0,65*2) |  | 382.35 | [23 empty] | VV | 0
|  | -(2,65*3,3+2,7*3,3+0,4*0,4+0,8*0,4+0,8*0,4+0,81*0,66*2+0,61*0,66) |  | -19.93 | [23 empty] | VV | 0
|  | nezměřitelné 5% : | [25 empty] | VV | 0
|  | 362,4252/100*5 |  | 18.12 | [23 empty] | VV | 0
48 | 612481211RT2 | Vyztužení povrchu vnitřních stěn sklotextilní síťovinou s dodávkou síťoviny a stěrkového tmelu | m2 | 38.0547 |  | 0 |  | 0 |  | 0 | 21 | 0 | 0.00367 | 0.14 | 0 | 0 |  | Vlastní | Indiv | 0.362 | 13.78 |  | Práce | Běžná |  |  |  | POL1_
|  | na cca 10-ti% plochy : | [25 empty] | VV | 0
|  | D.1.1-17 : | [25 empty] | VV | 0
|  | 4,6*(9,13*4+0,15*10+0,2*2+0,3*10+17,2*2+1,5*4+0,65*2)/100*10 |  | 38.24 | [23 empty] | VV | 0
|  | -(2,65*3,3+2,7*3,3+0,4*0,4+0,8*0,4+0,8*0,4+0,81*0,66*2+0,61*0,66)/100*10 |  | -1.99 | [23 empty] | VV | 0
|  | nezměřitelné 5% : | [25 empty] | VV | 0
|  | 362,4252/100*5/100*10 |  | 1.81 | [23 empty] | VV | 0
49 | 613473115Rss | Příplatek za zabudované rohovníky | m2 | 380.5465 |  | 0 |  | 0 |  | 0 | 21 | 0 | 0.00046 | 0.18 | 0 | 0 |  | Vlastní | Indiv | 0.12 | 45.67 |  | Práce | Běžná |  |  |  | POL1_1
|  | D.1.1-17 : | [25 empty] | VV | 0
|  | 4,6*(9,13*4+0,15*10+0,2*2+0,3*10+17,2*2+1,5*4+0,65*2) |  | 382.35 | [23 empty] | VV | 0
|  | -(2,65*3,3+2,7*3,3+0,4*0,4+0,8*0,4+0,8*0,4+0,81*0,66*2+0,61*0,66) |  | -19.93 | [23 empty] | VV | 0
|  | nezměřitelné 5% : | [25 empty] | VV | 0
|  | 362,4252/100*5 |  | 18.12 | [23 empty] | VV | 0
Díl: | 62 | Úpravy povrchů vnější |  |  |  | 0 |  | 0 |  | 0 |  | 0 |  | 3.1 |  | 0 |  |  |  |  | 289.23 | [6 empty] | DIL
50 | 602019183RT4 | Omítka stěn z hotových směsí vrchní tenkovrstvá, silikonová, zatřená, tloušťka vrstvy 1,5 mm, | m2 | 232.595 |  | 0 |  | 0 |  | 0 | 21 | 0 | 0.00273 | 0.63 | 0 | 0 |  | Vlastní | Indiv | 0.22801 | 53.03 |  | Práce | Běžná |  |  |  | POL1_
|  | po jednotlivých vrstvách | [25 empty] | POP
|  | výměra - viz položka 622481211RT2 : | [25 empty] | VV | 0
|  | 232,59495 |  | 232.59 | [23 empty] | VV | 0
51 | 602016195R00 | Jádrová omítka hloubková penetrace stěn silikátová | m2 | 232.595 |  | 0 |  | 0 |  | 0 | 21 | 0 | 0.00032 | 0.07 | 0 | 0 |  | Vlastní | Indiv | 0.07 | 16.28 |  | Práce | Běžná |  |  |  | POL1_
|  | výměra - viz položka 622481211RT2 : | [25 empty] | VV | 0
|  | 232,59495 |  | 232.59 | [23 empty] | VV | 0
52 | 602011198R00 | Penetrace savých minerálních podkladů zpevňující (nové omítky a zdivo), stěn | m2 | 61.9912 |  | 0 |  | 0 |  | 0 | 21 | 0 | 4e-05 | 0 | 0 | 0 |  | Vlastní | Indiv | 0.07 | 4.34 |  | Práce | Běžná |  |  |  | POL1_
|  | D.1.1-17 : | [25 empty] | VV | 0
|  | dozdívky : | [25 empty] | VV | 0
|  | 1,935*0,96*0,15 |  | 0.28 | [23 empty] | VV | 0
|  | (1,745*2,0+1,7*0,96-0,4*0,4)*1,05 |  | 5.21 | [23 empty] | VV | 0
|  | (1,745*2,0-0,4*0,4+2,685*3,32+2,71*3,32-0,8*0,4+2,5*3,32-0,8*0,4)*1,05 |  | 30.35 | [23 empty] | VV | 0
|  | komín : | [25 empty] | VV | 0
|  | (0,85*2+1,75*2)*5,03 |  | 26.16 | [23 empty] | VV | 0
53 | 602011199R00 | Penetrace velmi savých minerálních podkladů zpevňující (lehké betony a staré omítky), stěn | m2 | 170.6037 |  | 0 |  | 0 |  | 0 | 21 | 0 | 8e-05 | 0.01 | 0 | 0 |  | Vlastní | Indiv | 0.12 | 20.47 |  | Práce | Běžná |  |  |  | POL1_
|  | výměra - viz položka 622904112R00 : | [25 empty] | VV | 0
|  | 170,60374 |  | 170.6 | [23 empty] | VV | 0
54 | 620991121R00 | Zakrývání výplní vnějších otvorů z postaveného lešení | m2 | 20.4646 |  | 0 |  | 0 |  | 0 | 21 | 0 | 4e-05 | 0 | 0 | 0 |  | Vlastní | Indiv | 0.078 | 1.6 |  | Práce | Běžná |  |  |  | POL1_
|  | s rámy a zárubněmi, zábradlí, předmětů oplechování apod., které se zřizují ještě před úpravami povrchu, před jejich znečištěním při úpravách povrchu nástřikem plastických (lepivých) maltovin | [25 empty] | POP |  | s rámy a zárubněmi, zábradlí, předmětů oplechování apod., které se zřizují ještě před úpravami povrchu, před jejich znečištěním při úpravách povrchu nástřikem plastických (lepivých) maltovin
|  | D.1.1-23, D.1.1-17 : | [25 empty] | VV | 0
|  | (0,61*0,66+0,91*0,66*2+0,8*0,4*2+0,4*0,4+2,69*3,32+2,75*3,32) |  | 20.46 | [23 empty] | VV | 0
55 | 622421121RT2 | Omítky vnější stěn vápenocementové hrubé zatřené, ze suché maltové směsi, | m2 | 42.6257 |  | 0 |  | 0 |  | 0 | 21 | 0 | 0.03615 | 1.54 | 0 | 0 |  | Vlastní | Indiv | 0.41402 | 17.65 |  | Práce | Běžná |  |  |  | POL1_
|  | D.1.1-17 : | [25 empty] | VV | 0
|  | dozdívky : | [25 empty] | VV | 0
|  | 1,935*0,96*0,15 |  | 0.28 | [23 empty] | VV | 0
|  | (1,745*2,0+1,7*0,96-0,4*0,4)*1,05 |  | 5.21 | [23 empty] | VV | 0
|  | (1,745*2,0-0,4*0,4+2,685*3,32+2,71*3,32-0,8*0,4+2,5*3,32-0,8*0,4)*1,05 |  | 30.35 | [23 empty] | VV | 0
|  | komín : | [25 empty] | VV | 0
|  | (1,35)*5,03 |  | 6.79 | [23 empty] | VV | 0
56 | 622481211RT2 | Vyztužení povrchových úprav vnějších stěn stěrkou s výztužnou sklotextilní tkaninou, s dodávkou sítě a stěrkového tmelu | m2 | 232.595 |  | 0 |  | 0 |  | 0 | 21 | 0 | 0.00367 | 0.85 | 0 | 0 |  | Vlastní | Indiv | 0.36 | 83.73 |  | Práce | Běžná |  |  |  | POL1_
|  | výměra - viz položka 622904112R00 : | [25 empty] | VV | 0
|  | 170,60374 |  | 170.6 | [23 empty] | VV | 0
|  | D.1.1-17 : | [25 empty] | VV | 0
|  | dozdívky : | [25 empty] | VV | 0
|  | 1,935*0,96*0,15 |  | 0.28 | [23 empty] | VV | 0
|  | (1,745*2,0+1,7*0,96-0,4*0,4)*1,05 |  | 5.21 | [23 empty] | VV | 0
|  | (1,745*2,0-0,4*0,4+2,685*3,32+2,71*3,32-0,8*0,4+2,5*3,32-0,8*0,4)*1,05 |  | 30.35 | [23 empty] | VV | 0
|  | komín : | [25 empty] | VV | 0
|  | (0,85*2+1,75*2)*5,03 |  | 26.16 | [23 empty] | VV | 0
57 | 622904112R00 | Očištění fasád tlakovou vodou, složitost fasády 1 - 2 | m2 | 170.6037 |  | 0 |  | 0 |  | 0 | 21 | 0 | 2e-05 | 0 | 0 | 0 |  | Vlastní | Indiv | 0.11 | 18.77 |  | Práce | Běžná |  |  |  | POL1_
|  | D.1.1-07 : | [25 empty] | VV | 0
|  | pohled západní : | [25 empty] | VV | 0
|  | 4,085*18,32 |  | 74.84 | [23 empty] | VV | 0
|  | pohled východní : | [25 empty] | VV | 0
|  | 4,085*18,32 |  | 74.84 | [23 empty] | VV | 0
|  | D.1.1-08 : | [25 empty] | VV | 0
|  | pohled severní : | [25 empty] | VV | 0
|  | (4,085+4,62)/2*7,13 |  | 31.03 | [23 empty] | VV | 0
|  | pohled jižní : | [25 empty] | VV | 0
|  | (4,085+4,62)/2*7,13 |  | 31.03 | [23 empty] | VV | 0
|  | plochy vybouraných výplní otvorů : | [25 empty] | VV | 0
|  | D.1.1-10 : | [25 empty] | VV | 0
|  | -1,745*2,0 |  | -3.49 | [23 empty] | VV | 0
|  | D.1.1-10 : | [25 empty] | VV | 0
|  | -(2,69*3,32+2,685*3,32+2,65*3,32+2,7*3,32+2,5*3,32) |  | -43.91 | [23 empty] | VV | 0
|  | otvory ve zdivu : | [25 empty] | VV | 0
|  | -(0,61*0,66+0,81*0,66*2+0,15*0,15*3,14*2+0,2*0,2*3,14*2) |  | -1.86 | [23 empty] | VV | 0
|  | nezměřitelné 5% : | [25 empty] | VV | 0
|  | 162,47975/100*5 |  | 8.12 | [23 empty] | VV | 0
58 | 622904121R00 | Očištění fasád ruční čištění ocelovým kartáčem, | m2 | 170.6037 |  | 0 |  | 0 |  | 0 | 21 | 0 | 0 | 0 | 0 | 0 |  | Vlastní | Indiv | 0.43 | 73.36 |  | Práce | Běžná |  |  |  | POL1_
|  | výměra - viz položka 622904112R00 : | [25 empty] | VV | 0
|  | 170,60374 |  | 170.6 | [23 empty] | VV | 0
Díl: | 63 | Podlahy a podlahové konstrukce |  |  |  | 0 |  | 0 |  | 0 |  | 0 |  | 78.77 |  | 0 |  |  |  |  | 93.9 | [6 empty] | DIL
59 | 631313621R00 | Mazanina z betonu prostého tl. přes 80 do 120 mm třídy C 20/25, | m3 | 0.389 |  | 0 |  | 0 |  | 0 | 21 | 0 | 2.525 | 0.98 | 0 | 0 |  | Vlastní | Indiv | 2.58 | 1 |  | Práce | Běžná |  |  |  | POL1_
|  | (z kameniva) hlazená dřevěným hladítkem | [25 empty] | POP
|  | Včetně vytvoření dilatačních spár, bez zaplnění. | [25 empty] | POP
|  | D.1.1-17 : | [25 empty] | VV | 0
|  | P3N : | [25 empty] | VV | 0
|  | 1,8*5,085*(0,02+0,065)/2 |  | 0.39 | [23 empty] | VV | 0
60 | 631319151R00 | Příplatek za přehlazení povrchu tloušťka mazaniny do 80 mm | m3 | 0.389 |  | 0 |  | 0 |  | 0 | 21 | 0 | 0 | 0 | 0 | 0 |  | Vlastní | Indiv | 2.7 | 1.05 |  | Práce | Běžná |  |  |  | POL1_
|  | betonové mazaniny min. B 10 ocelovým hladítkem | [25 empty] | POP
|  | D.1.1-17 : | [25 empty] | VV | 0
|  | P3N : | [25 empty] | VV | 0
|  | 1,8*5,085*(0,02+0,065)/2 |  | 0.39 | [23 empty] | VV | 0
61 | 631571003R00 | Násyp z kameniva ze štěrkopísku 0-32 pro zpevnění podkladu | m3 | 42.3237 |  | 0 |  | 0 |  | 0 | 21 | 0 | 1.837 | 77.75 | 0 | 0 |  | Vlastní | Indiv | 1.84 | 77.88 |  | Práce | Běžná |  |  |  | POL1_
|  | pod mazaniny a dlažby, popř. na plochých střechách, vodorovný nebo ve spádu, s udusáním a urovnáním povrchu, | [25 empty] | POP |  | pod mazaniny a dlažby, popř. na plochých střechách, vodorovný nebo ve spádu, s udusáním a urovnáním povrchu,
|  | D.1.2-09, D.1.2-10 : | [25 empty] | VV | 0
|  | P1N : | [25 empty] | VV | 0
|  | 0,2*(8,755*6,48-0,65*1,85+8,565*6,46+0,17*1,8) |  | 22.23 | [23 empty] | VV | 0
|  | D.1.1-17 : | [25 empty] | VV | 0
|  | P2N : | [25 empty] | VV | 0
|  | 34,94*0,5*1,15 |  | 20.09 | [23 empty] | VV | 0
62 | 632411904R00 | Potěr ze suchých směsí nátěr savých podkladů penetrační, | m2 | 155.2588 |  | 0 |  | 0 |  | 0 | 21 | 0 | 0.00026 | 0.04 | 0 | 0 |  | Vlastní | Indiv | 0.09 | 13.97 |  | Práce | Běžná |  |  |  | POL1_
|  | s rozprostřením a uhlazením | [25 empty] | POP
|  | D.1.2-09, D.1.2-10 : | [25 empty] | VV | 0
|  | P1N : | [25 empty] | VV | 0
|  | (8,755*6,48-0,65*1,85+8,565*6,46+0,17*1,8) |  | 111.17 | [23 empty] | VV | 0
|  | D.1.1-17 : | [25 empty] | VV | 0
|  | P2N : | [25 empty] | VV | 0
|  | 34,94 |  | 34.94 | [23 empty] | VV | 0
|  | D.1.1-17 : | [25 empty] | VV | 0
|  | P3N : | [25 empty] | VV | 0
|  | 1,8*5,085 |  | 9.15 | [23 empty] | VV | 0
Díl: | 94 | Lešení a stavební výtahy |  |  |  | 0 |  | 0 |  | 0 |  | 0 |  | 10.76 |  | 2.75 |  |  |  |  | 190.7 | [6 empty] | DIL
63 | 941941051R00 | Montáž lešení lehkého pracovního řadového s podlahami šířky od 1,20 do 1,50 m, výšky do 10 m | m2 | 348.882 |  | 0 |  | 0 |  | 0 | 21 | 0 | 0.02426 | 8.46 | 0 | 0 |  | Vlastní | Indiv | 0.16 | 55.82 |  | Práce | Běžná |  |  |  | POL1_
|  | včetně kotvení | [25 empty] | POP
|  | Včetně kotvení lešení. | [25 empty] | POP
|  | D.1.1-07 : | [25 empty] | VV | 0
|  | pohled západní : | [25 empty] | VV | 0
|  | 4,085*21,32 |  | 87.09 | [23 empty] | VV | 0
|  | pohled východní : | [25 empty] | VV | 0
|  | 4,085*21,32 |  | 87.09 | [23 empty] | VV | 0
|  | D.1.1-08 : | [25 empty] | VV | 0
|  | pohled severní : | [25 empty] | VV | 0
|  | (4,085+4,62)/2*10,13 |  | 44.09 | [23 empty] | VV | 0
|  | pohled jižní : | [25 empty] | VV | 0
|  | (4,085+4,62)/2*10,13 |  | 44.09 | [23 empty] | VV | 0
|  | komín : | [25 empty] | VV | 0
|  | (3,85*2+4,75*2)*5,03 |  | 86.52 | [23 empty] | VV | 0
64 | 941941391R00 | Montáž lešení lehkého pracovního řadového s podlahami příplatek za každý další i započatý měsíc použití lešení šířky od 1,20 do 1,50 m a výšky do 10 m | m2 | 1222.4962 |  | 0 |  | 0 |  | 0 | 21 | 0 | 0.00109 | 1.33 | 0 | 0 |  | Vlastní | Indiv | 0.01 | 12.22 |  | Práce | Běžná |  |  |  | POL1_
|  | včetně kotvení | [25 empty] | POP
|  | D.1.1-07 : | [25 empty] | VV | 0
|  | pohled západní : | [25 empty] | VV | 0
|  | 4,085*21,32*4 |  | 348.37 | [23 empty] | VV | 0
|  | pohled východní : | [25 empty] | VV | 0
|  | 4,085*21,32*4 |  | 348.37 | [23 empty] | VV | 0
|  | D.1.1-08 : | [25 empty] | VV | 0
|  | pohled severní : | [25 empty] | VV | 0
|  | (4,085+4,62)/2*10,13*4 |  | 176.36 | [23 empty] | VV | 0
|  | pohled jižní : | [25 empty] | VV | 0
|  | (4,085+4,62)/2*10,13*4 |  | 176.36 | [23 empty] | VV | 0
|  | komín : | [25 empty] | VV | 0
|  | (3,85*2+4,75*2)*5,03*2 |  | 173.03 | [23 empty] | VV | 0
65 | 941941851R00 | Demontáž lešení lehkého řadového s podlahami šířky přes 1,2 do 1,5 m, výšky do 10 m | m2 | 348.882 |  | 0 |  | 0 |  | 0 | 21 | 0 | 0 | 0 | 0 | 0 |  | Vlastní | Indiv | 0.14 | 48.84 |  | Práce | Běžná |  |  |  | POL1_
|  | D.1.1-07 : | [25 empty] | VV | 0
|  | pohled západní : | [25 empty] | VV | 0
|  | 4,085*21,32 |  | 87.09 | [23 empty] | VV | 0
|  | pohled východní : | [25 empty] | VV | 0
|  | 4,085*21,32 |  | 87.09 | [23 empty] | VV | 0
|  | D.1.1-08 : | [25 empty] | VV | 0
|  | pohled severní : | [25 empty] | VV | 0
|  | (4,085+4,62)/2*10,13 |  | 44.09 | [23 empty] | VV | 0
|  | pohled jižní : | [25 empty] | VV | 0
|  | (4,085+4,62)/2*10,13 |  | 44.09 | [23 empty] | VV | 0
|  | komín : | [25 empty] | VV | 0
|  | (3,85*2+4,75*2)*5,03 |  | 86.52 | [23 empty] | VV | 0
66 | 941955004R00 | Lešení lehké pracovní pomocné pomocné, o výšce lešeňové podlahy přes 2,5 do 3,5 m | m2 | 147.81 |  | 0 |  | 0 |  | 0 | 21 | 0 | 0.00634 | 0.94 | 0 | 0 |  | Vlastní | Indiv | 0.26 | 38.43 |  | Práce | Běžná |  |  |  | POL1_
|  | D.1.1-17 : | [25 empty] | VV | 0
|  | (56,48+56,39+34,94) |  | 147.81 | [23 empty] | VV | 0
67 | 944944011R00 | Montáž ochranné sítě z umělých vláken | m2 | 348.882 |  | 0 |  | 0 |  | 0 | 21 | 0 | 0 | 0 | 0 | 0 |  | Vlastní | Indiv | 0.03 | 10.47 |  | Práce | Běžná |  |  |  | POL1_
|  | D.1.1-07 : | [25 empty] | VV | 0
|  | pohled západní : | [25 empty] | VV | 0
|  | 4,085*21,32 |  | 87.09 | [23 empty] | VV | 0
|  | pohled východní : | [25 empty] | VV | 0
|  | 4,085*21,32 |  | 87.09 | [23 empty] | VV | 0
|  | D.1.1-08 : | [25 empty] | VV | 0
|  | pohled severní : | [25 empty] | VV | 0
|  | (4,085+4,62)/2*10,13 |  | 44.09 | [23 empty] | VV | 0
|  | pohled jižní : | [25 empty] | VV | 0
|  | (4,085+4,62)/2*10,13 |  | 44.09 | [23 empty] | VV | 0
|  | komín : | [25 empty] | VV | 0
|  | (3,85*2+4,75*2)*5,03 |  | 86.52 | [23 empty] | VV | 0
68 | 944944081R00 | Demontáž ochranné sítě z umělých vláken | m2 | 348.882 |  | 0 |  | 0 |  | 0 | 21 | 0 | 0 | 0 | 0 | 0 |  | Vlastní | Indiv | 0.02 | 6.98 |  | Práce | Běžná |  |  |  | POL1_
|  | D.1.1-07 : | [25 empty] | VV | 0
|  | pohled západní : | [25 empty] | VV | 0
|  | 4,085*21,32 |  | 87.09 | [23 empty] | VV | 0
|  | pohled východní : | [25 empty] | VV | 0
|  | 4,085*21,32 |  | 87.09 | [23 empty] | VV | 0
|  | D.1.1-08 : | [25 empty] | VV | 0
|  | pohled severní : | [25 empty] | VV | 0
|  | (4,085+4,62)/2*10,13 |  | 44.09 | [23 empty] | VV | 0
|  | pohled jižní : | [25 empty] | VV | 0
|  | (4,085+4,62)/2*10,13 |  | 44.09 | [23 empty] | VV | 0
|  | komín : | [25 empty] | VV | 0
|  | (3,85*2+4,75*2)*5,03 |  | 86.52 | [23 empty] | VV | 0
69 | 9459528991R00 | M + D podpěrné kce pro ůpravy stropní kce výšky do 5m | m2 | 10 |  | 0 |  | 0 |  | 0 | 21 | 0 | 0 | 0 | 0 | 0 |  | Vlastní | Indiv | 0.034 | 0.34 |  | Práce | Běžná |  |  |  | POL1_
|  | D.1.1-10, D.1.1-11 : | [25 empty] | VV | 0
|  | 10,0 |  | 10 | [23 empty] | VV | 0
70 | 964031743R00 | Pronájem zvedcí plošiny h 10m | den | 10 |  | 0 |  | 0 |  | 0 | 21 | 0 | 0.00034 | 0 | 0.275 | 2.75 |  | Vlastní | Indiv | 1.76 | 17.6 |  | Práce | Běžná |  |  |  | POL1_
71 | 70921155R | síťovina ochranná HDPE; se stabilizací proti UV; š = 2 500,0 mm; l = 20,000 m; hustota 1 : 1; plošná hmotnost 70 g/m2; stínění 70 % | m2 | 401.2144 |  | 0 |  | 0 |  | 0 | 21 | 0 | 7e-05 | 0.03 | 0 | 0 |  | Vlastní | Indiv | 0 | 0 |  | Specifikace | Běžná |  |  |  | POL3_
|  | D.1.1-07 : | [25 empty] | VV | 0
|  | pohled západní : | [25 empty] | VV | 0
|  | 4,085*21,32*1,15 |  | 100.16 | [23 empty] | VV | 0
|  | pohled východní : | [25 empty] | VV | 0
|  | 4,085*21,32*1,15 |  | 100.16 | [23 empty] | VV | 0
|  | D.1.1-08 : | [25 empty] | VV | 0
|  | pohled severní : | [25 empty] | VV | 0
|  | (4,085+4,62)/2*10,13*1,15 |  | 50.7 | [23 empty] | VV | 0
|  | pohled jižní : | [25 empty] | VV | 0
|  | (4,085+4,62)/2*10,13*1,15 |  | 50.7 | [23 empty] | VV | 0
|  | komín : | [25 empty] | VV | 0
|  | (3,85*2+4,75*2)*5,03*1,15 |  | 99.49 | [23 empty] | VV | 0
Díl: | 95 | Dokončovací konstrukce na pozemních stavbách |  |  |  | 0 |  | 0 |  | 0 |  | 0 |  | 0.01 |  | 0 |  |  |  |  | 38.43 | [6 empty] | DIL
72 | 952901221R00 | Vyčištění budov a ostatních objektů průmyslových budov a objektů výrobních, skladovacích, garáží, dílen nebo hal apod. s nespalnou podlahou - zametení podlahy, umytí dlažeb nebo keramických podlah v přilehlých místnostech, chodbách a schodištích, umytí obkladů, schodů,vyčištění a umytí oken a dveří s rámy a zárubněmi, umytí a vyčištění jiných zasklených a natíraných ploch a zařizovacích předmětů před předáním do užívání jakékoliv výšky podlaží | m2 | 147.81 |  | 0 |  | 0 |  | 0 | 21 | 0 | 4e-05 | 0.01 | 0 | 0 |  | Vlastní | Indiv | 0.26 | 38.43 |  | Práce | Běžná |  |  |  | POL1_
|  | přilehlých místnostech, chodbách a schodištích, umytí obkladů, schodů,vyčištění a umytí oken a dveří s rámy a zárubněmi, umytí a vyčištění jiných zasklených a natíraných ploch a zařizovacích předmětů před předáním do užívání jakékoliv výšky podlaží | [25 empty] | POP |  | přilehlých místnostech, chodbách a schodištích, umytí obkladů, schodů,vyčištění a umytí oken a dveří s rámy a zárubněmi, umytí a vyčištění jiných zasklených a natíraných ploch a zařizovacích předmětů před předáním do užívání jakékoliv výšky podlaží
|  | D.1.1-17 : | [25 empty] | VV | 0
|  | (56,48+56,39+34,94) |  | 147.81 | [23 empty] | VV | 0
73 | 95_03 | Zakrývání stávajících prostor folií | m2 | 295.62 |  | 0 |  | 0 |  | 0 | 21 | 0 | 0 | 0 | 0 | 0 |  | Vlastní | Indiv | 0 | 0 |  | Práce | Běžná |  |  |  | POL1_
|  | D.1.1-17 : | [25 empty] | VV | 0
|  | (56,48+56,39+34,94)*2 |  | 295.62 | [23 empty] | VV | 0
Díl: | 96 | Bourání konstrukcí |  |  |  | 0 |  | 0 |  | 0 |  | 0 |  | 0.05 |  | 160.75 |  |  |  |  | 617.58 | [6 empty] | DIL
74 | 961044111R00 | Bourání základů z betonu prostého | m3 | 40.4425 |  | 0 |  | 0 |  | 0 | 21 | 0 | 0 | 0 | 2 | 80.89 |  | Vlastní | Indiv | 6.436 | 260.29 |  | Práce | Běžná |  |  |  | POL1_
|  | nebo vybourání otvorů průřezové plochy přes 4 m2 v základech, | [25 empty] | POP
|  | D.1.1-13, D.1.1-09, D.1.1-10 : | [25 empty] | VV | 0
|  | 0,35*(19,56+19,36+19,47+20,37+20,14+16,65) |  | 40.44 | [23 empty] | VV | 0
75 | 961055111R00 | Bourání základů železobetonových | m3 | 8.1315 |  | 0 |  | 0 |  | 0 | 21 | 0 | 0 | 0 | 2.4 | 19.52 |  | Vlastní | Indiv | 13.3 | 108.15 |  | Práce | Běžná |  |  |  | POL1_
|  | nebo vybourání otvorů průřezové plochy přes 4 m2 v základech | [25 empty] | POP
|  | D.1.1-09 : | [25 empty] | VV | 0
|  | pozn. 1 : | [25 empty] | VV | 0
|  | vč. zabetonovaných I profilů : | [25 empty] | VV | 0
|  | 0,3*5,2*4,9 |  | 7.64 | [23 empty] | VV | 0
|  | pozn.6 : | [25 empty] | VV | 0
|  | bude uořesněn dle dodatečného STP : | [25 empty] | VV | 0
|  | 1,3*0,3*1,25 |  | 0.49 | [23 empty] | VV | 0
76 | 962031116R00 | Bourání příček z cihel pálených plných, tloušťky 140 mm | m2 | 23.2944 |  | 0 |  | 0 |  | 0 | 21 | 0 | 0.00067 | 0.02 | 0.319 | 7.43 |  | Vlastní | Indiv | 0.317 | 7.38 |  | Práce | Běžná |  |  |  | POL1_
|  | nebo vybourání otvorů průřezové plochy přes 4 m2 v příčkách, včetně pomocného lešení o výšce podlahy do 1900 mm a pro zatížení do 1,5 kPa (150 kg/m2), | [25 empty] | POP |  | nebo vybourání otvorů průřezové plochy přes 4 m2 v příčkách, včetně pomocného lešení o výšce podlahy do 1900 mm a pro zatížení do 1,5 kPa (150 kg/m2),
|  | bourání cihelných kcí kalkulovat vč. překladů, věnců, omítek, KZS, obkladů atd.. : | [25 empty] | VV | 0
|  | D.1.1-10 : | [25 empty] | VV | 0
|  | 3,68*6,33 |  | 23.29 | [23 empty] | VV | 0
77 | 962051115R00 | Bourání příček železobetonových tloušky do 100 mm | m2 | 7.596 |  | 0 |  | 0 |  | 0 | 21 | 0 | 0.00067 | 0.01 | 0.168 | 1.28 |  | Vlastní | Indiv | 0.494 | 3.75 |  | Práce | Běžná |  |  |  | POL1_
|  | nebo vybourání otvorů průřezové plochy přes 4 m2 v příčkách železobetonových, včetně pomocného lešení o výšce podlahy do 1900 mm a pro zatížení do 1,5 kPa (150 kg/m2), | [25 empty] | POP |  | nebo vybourání otvorů průřezové plochy přes 4 m2 v příčkách železobetonových, včetně pomocného lešení o výšce podlahy do 1900 mm a pro zatížení do 1,5 kPa (150 kg/m2),
|  | bourání betonových kcí kalkulovat vč. překladů, omítek, KZS, obkladů atd.. : | [25 empty] | VV | 0
|  | D.1.1-10 : | [25 empty] | VV | 0
|  | 1,2*6,33 |  | 7.6 | [23 empty] | VV | 0
78 | 962081141R00 | Bourání zdiva příček ze skleněných tvárnic, tloušťky do 150 mm | m2 | 3.4896 |  | 0 |  | 0 |  | 0 | 21 | 0 | 0.00067 | 0 | 0.082 | 0.29 |  | Vlastní | Indiv | 0.6 | 2.09 |  | Práce | Běžná |  |  |  | POL1_
|  | nebo vybourání otvorů jakýchkoliv rozměrů, včetně pomocného lešení o výšce podlahy do 1900 mm a pro zatížení do 1,5 kPa (150 kg/m2), | [25 empty] | POP |  | nebo vybourání otvorů jakýchkoliv rozměrů, včetně pomocného lešení o výšce podlahy do 1900 mm a pro zatížení do 1,5 kPa (150 kg/m2),
|  | D.1.1-10 : | [25 empty] | VV | 0
|  | 1,7*0,96 |  | 1.63 | [23 empty] | VV | 0
|  | 1,935*0,96 |  | 1.86 | [23 empty] | VV | 0
79 | 965082933R00 | Odstranění násypu pod podlahami a ochranného na střechách tloušťky do 200 mm, plochy přes 2 m2 | m3 | 17.3325 |  | 0 |  | 0 |  | 0 | 21 | 0 | 0 | 0 | 1.4 | 24.27 |  | Vlastní | Indiv | 1.051 | 18.22 |  | Práce | Běžná |  |  |  | POL1_
|  | D.1.1-13, D.1.1-09, D.1.1-10 : | [25 empty] | VV | 0
|  | P1 : | [25 empty] | VV | 0
|  | štěrkodrť 150mm : | [25 empty] | VV | 0
|  | 0,15*(19,56+19,36+19,47+20,37+20,14+16,65) |  | 17.33 | [23 empty] | VV | 0
80 | 968072558R00 | Vybourání a vyjmutí kovových rámů a rolet rámů, včetně pomocného lešení o výšce podlahy do 1900 mm a pro zatížení do 1,5 kPa (150 kg/m2) vrat, plochy do 5 m2 | m2 | 3.49 |  | 0 |  | 0 |  | 0 | 21 | 0 | 0.00083 | 0 | 0.06 | 0.21 |  | Vlastní | Indiv | 0.556 | 1.94 |  | Práce | Běžná |  |  |  | POL1_
|  | D.1.1-10 : | [25 empty] | VV | 0
|  | 1,745*2,0 |  | 3.49 | [23 empty] | VV | 0
81 | 968072559R00 | Vybourání a vyjmutí kovových rámů a rolet rámů, včetně pomocného lešení o výšce podlahy do 1900 mm a pro zatížení do 1,5 kPa (150 kg/m2) vrat, plochy přes 5 m2 | m2 | 43.907 |  | 0 |  | 0 |  | 0 | 21 | 0 | 0.00056 | 0.02 | 0.066 | 2.9 |  | Vlastní | Indiv | 0.347 | 15.24 |  | Práce | Běžná |  |  |  | POL1_
|  | D.1.1-10 : | [25 empty] | VV | 0
|  | 2,69*3,32+2,685*3,32+2,65*3,32+2,7*3,32+2,5*3,32 |  | 43.91 | [23 empty] | VV | 0
82 | 970031300R00 | Jádrové vrtání, kruhové prostupy v cihelném zdivu jádrové vrtání, do D 300 mm | m | 0.7 |  | 0 |  | 0 |  | 0 | 21 | 0 | 0.00372 | 0 | 0.12417 | 0.09 |  | Vlastní | Indiv | 6.9 | 4.83 |  | Práce | Běžná |  |  |  | POL1_
|  | D.1.1-17 : | [25 empty] | VV | 0
|  | pozn. 3 : | [25 empty] | VV | 0
|  | 0,35*2 |  | 0.7 | [23 empty] | VV | 0
83 | 970231350R00 | Řezání cihelného zdiva hloubka řezu 350 mm | m | 8.9815 |  | 0 |  | 0 |  | 0 | 21 | 0 | 0 | 0 | 0.00046 | 0 |  | Vlastní | Indiv | 2.84 | 25.51 |  | Práce | Běžná |  |  |  | POL1_
|  | bourání cihelných kcí kalkulovat vč. překladů, věnců, omítek, KZS, obkladů atd.. : | [25 empty] | VV | 0
|  | D.1.1-10 : | [25 empty] | VV | 0
|  | pozn. 1 : | [25 empty] | VV | 0
|  | 2*(0,81+0,66)*1,15*2 |  | 6.76 | [23 empty] | VV | 0
|  | pozn. 2 : | [25 empty] | VV | 0
|  | (0,61+2*0,66)*1,15 |  | 2.22 | [23 empty] | VV | 0
84 | 970251200R00 | Řezání železobetonu hloubka řezu 200 mm | m | 7.82 |  | 0 |  | 0 |  | 0 | 21 | 0 | 0 | 0 | 0.00046 | 0 |  | Vlastní | Indiv | 2 | 15.64 |  | Práce | Běžná |  |  |  | POL1_
|  | D.1.1-11 : | [25 empty] | VV | 0
|  | (1,4+2,0)*2*1,15 |  | 7.82 | [23 empty] | VV | 0
85 | 971033341R00 | Vybourání otvorů ve zdivu cihelném z jakýchkoliv cihel pálených na jakoukoliv maltu vápenou nebo vápenocementovou, plochy do 0,09 m2, tloušťky do 300 mm | kus | 2 |  | 0 |  | 0 |  | 0 | 21 | 0 | 0.00034 | 0 | 0.054 | 0.11 |  | Vlastní | Indiv | 0.381 | 0.76 |  | Práce | Běžná |  |  |  | POL1_
|  | základovém nebo nadzákladovém, | [25 empty] | POP
|  | Včetně pomocného lešení o výšce podlahy do 1900 mm a pro zatížení do 1,5 kPa (150 kg/m2). | [25 empty] | POP
|  | D.1.1-17 : | [25 empty] | VV | 0
|  | pozn. 4 : | [25 empty] | VV | 0
|  | 2 |  | 2 | [23 empty] | VV | 0
86 | 971033561R00 | Vybourání otvorů ve zdivu cihelném z jakýchkoliv cihel pálených na jakoukoliv maltu vápenou nebo vápenocementovou, plochy do 1 m2, tloušťky do 600 mm | m3 | 0.5924 |  | 0 |  | 0 |  | 0 | 21 | 0 | 0.00182 | 0 | 1.8 | 1.07 |  | Vlastní | Indiv | 5.8 | 3.44 |  | Práce | Běžná |  |  |  | POL1_
|  | základovém nebo nadzákladovém, | [25 empty] | POP
|  | Včetně pomocného lešení o výšce podlahy do 1900 mm a pro zatížení do 1,5 kPa (150 kg/m2). | [25 empty] | POP
|  | bourání cihelných kcí kalkulovat vč. překladů, věnců, omítek, KZS, obkladů atd.. : | [25 empty] | VV | 0
|  | D.1.1-10 : | [25 empty] | VV | 0
|  | pozn. 1 : | [25 empty] | VV | 0
|  | 0,35*0,81*0,66*1,15*2 |  | 0.43 | [23 empty] | VV | 0
|  | pozn. 2 : | [25 empty] | VV | 0
|  | 0,35*0,61*0,66*1,15 |  | 0.16 | [23 empty] | VV | 0
87 | 974031664R00 | Vysekání rýh v jakémkoliv zdivu cihelném pro vtahování nosníků do zdí, před vybouráním otvorů do hloubky 150 mm, při výšce nosníku do 150 mm | m | 2.093 |  | 0 |  | 0 |  | 0 | 21 | 0 | 0 | 0 | 0.042 | 0.09 |  | Vlastní | Indiv | 0.715 | 1.5 |  | Práce | Běžná |  |  |  | POL1_
|  | bourání cihelných kcí kalkulovat vč. překladů, věnců, omítek, KZS, obkladů atd.. : | [25 empty] | VV | 0
|  | D.1.1-10 : | [25 empty] | VV | 0
|  | pozn. 2 : | [25 empty] | VV | 0
|  | 0,91*2*1,15 |  | 2.09 | [23 empty] | VV | 0
88 | 978011191R00 | Otlučení omítek vápenných nebo vápenocementových vnitřních s vyškrabáním spár, s očištěním zdiva stropů, v rozsahu do 100 % | m2 | 120.01 |  | 0 |  | 0 |  | 0 | 21 | 0 | 0 | 0 | 0.05 | 6 |  | Vlastní | Indiv | 0.33 | 39.6 |  | Práce | Běžná |  |  |  | POL1_
|  | D.1.1-17 : | [25 empty] | VV | 0
|  | (56,48+56,39) |  | 112.87 | [23 empty] | VV | 0
|  | 0,15*(6,48*2+17,32*2) |  | 7.14 | [23 empty] | VV | 0
89 | 978013191R00 | Otlučení omítek vápenných nebo vápenocementových vnitřních s vyškrabáním spár, s očištěním zdiva stěn, v rozsahu do 100 % | m2 | 299.0205 |  | 0 |  | 0 |  | 0 | 21 | 0 | 0 | 0 | 0.046 | 13.75 |  | Vlastní | Indiv | 0.26 | 77.75 |  | Práce | Běžná |  |  |  | POL1_
|  | D.1.1-17 : | [25 empty] | VV | 0
|  | 4,6*(9,13*4+0,15*10+0,2*2+0,3*10+17,2*2+1,5*4+0,65*2) |  | 382.35 | [23 empty] | VV | 0
|  | -(2,65*3,3+2,7*3,3+0,4*0,4+0,8*0,4+0,8*0,4+0,81*0,66*2+0,61*0,66) |  | -19.93 | [23 empty] | VV | 0
|  | nezměřitelné 5% : | [25 empty] | VV | 0
|  | 362,4252/100*5 |  | 18.12 | [23 empty] | VV | 0
|  | odpočet plocha nové zdivo : | [25 empty] | VV | 0
|  | -81,526 |  | -81.53 | [23 empty] | VV | 0
90 | 978059611R00 | Odsekání a odebrání obkladů stěn z obkladaček vnějších z jakýchkoliv materiálů, plochy do 1 m2 | m2 | 1.677 |  | 0 |  | 0 |  | 0 | 21 | 0 | 0 | 0 | 0.089 | 0.15 |  | Vlastní | Indiv | 0.76 | 1.27 |  | Práce | Běžná |  |  |  | POL1_
|  | včetně otlučení podkladní omítky až na zdivo, | [25 empty] | POP
|  | D.1.1-07 : | [25 empty] | VV | 0
|  | pohled západní : | [25 empty] | VV | 0
|  | 0,3*(0,81+0,775+0,31+0,215+0,3+0,3+0,53) |  | 0.97 | [23 empty] | VV | 0
|  | D.1.1-08 : | [25 empty] | VV | 0
|  | pohled severní : | [25 empty] | VV | 0
|  | 0,3*1,85 |  | 0.56 | [23 empty] | VV | 0
|  | pohled jižní : | [25 empty] | VV | 0
|  | 0,3*0,5 |  | 0.15 | [23 empty] | VV | 0
91 | 711140102R00 | Odstranění izolace proti vodě - pásy přitavením vodorovné, 2 vrstvy | m2 | 127.105 |  | 0 |  | 0 |  | 0 | 21 | 0 | 0 | 0 | 0.00974 | 1.24 |  | Vlastní | Indiv | 0.044 | 5.59 |  | Práce | Běžná |  |  |  | POL1_
|  | D.1.1-13, D.1.1-09, D.1.1-10 : | [25 empty] | VV | 0
|  | P1 : | [25 empty] | VV | 0
|  | 1,1*(19,56+19,36+19,47+20,37+20,14+16,65) |  | 127.11 | [23 empty] | VV | 0
92 | 712400831RT1 | Odstranění povlakové krytiny a mechu na střechách šikmých přes 10 do 30° povlakové krytiny jednovrstvé, z ploch jednotlivě do 10 m | m2 | 2.8 |  | 0 |  | 0 |  | 0 | 21 | 0 | 0 | 0 | 0.006 | 0.02 |  | Vlastní | Indiv | 0.07 | 0.2 |  | Práce | Běžná |  |  |  | POL1_
|  | D.1.1-11 : | [25 empty] | VV | 0
|  | 1,4*2,0 |  | 2.8 | [23 empty] | VV | 0
93 | 764311831RT1 | Demontáž krytiny hladké střešní z tabulí 2 x 1 m, plochy do 25 m, sklonu přes 30 do 45° | m2 | 2.8 |  | 0 |  | 0 |  | 0 | 21 | 0 | 0 | 0 | 0.00732 | 0.02 |  | Vlastní | Indiv | 0.1288 | 0.36 |  | Práce | Běžná |  |  |  | POL1_
|  | D.1.1-11 : | [25 empty] | VV | 0
|  | 1,4*2,0 |  | 2.8 | [23 empty] | VV | 0
94 | 767911824R00 | Demontáž drátěného pletiva výšky nad 2,0 m | m | 43.1208 |  | 0 |  | 0 |  | 0 | 21 | 0 | 0 | 0 | 0.00248 | 0.11 |  | Vlastní | Indiv | 0.206 | 8.88 |  | Práce | Běžná |  |  |  | POL1_
|  | D.1.1-10 : | [25 empty] | VV | 0
|  | (3,68+3,1)*6,36 |  | 43.12 | [23 empty] | VV | 0
95 | 96_M21_001 | Demontáž hromosvodu | ks | 1 |  | 0 |  | 0 |  | 0 | 21 | 0 | 0 | 0 | 0.00248 | 0 |  | Vlastní | Indiv | 0.21 | 0.21 |  | Práce | Běžná |  |  |  | POL1_
|  | D.1.1-10, D.1.1-11 : | [25 empty] | VV | 0
|  | pozn. 1 : | [25 empty] | VV | 0
|  | 1 |  | 1 | [23 empty] | VV | 0
96 | 967911824R00 | Demontáž stropního vazníku v rozsahu dle PD vč. výměn | m | 6.36 |  | 0 |  | 0 |  | 0 | 21 | 0 | 0 | 0 | 0.00248 | 0.02 |  | Vlastní | Indiv | 0.21 | 1.34 |  | Práce | Běžná |  |  |  | POL1_
|  | D.1.1-10, D.1.1-11, SKŘ : | [25 empty] | VV | 0
|  | 6,36 |  | 6.36 | [23 empty] | VV | 0
97 | 970031400R00 | Vrtání jádrové do zdiva cihelného do D 400 mm | m | 0.7 |  | 0 |  | 0 |  | 0 | 21 | 0 | 0.00372 | 0 | 0.15417 | 0.11 |  | Vlastní | Indiv | 6.9 | 4.83 |  | Práce | Běžná |  |  |  | POL1_
|  | D.1.1-17 : | [25 empty] | VV | 0
|  | pozn. 2 : | [25 empty] | VV | 0
|  | 0,35*2 |  | 0.7 | [23 empty] | VV | 0
98 | 972055693R00 | Vybourání otvorů stropy prefa 4 m2, nad 12 cm | m3 | 0.56 |  | 0 |  | 0 |  | 0 | 21 | 0 | 0 | 0 | 2.1 | 1.18 |  | Vlastní | Indiv | 15.741 | 8.81 |  | Práce | Běžná |  |  |  | POL1_
|  | D.1.1-11 : | [25 empty] | VV | 0
|  | 1,4*2,0*0,2 |  | 0.56 | [23 empty] | VV | 0
Díl: | 98 | Demolice |  |  |  | 0 |  | 0 |  | 0 |  | 0 |  | 0.04 |  | 15.16 |  |  |  |  | 32.09 | [6 empty] | DIL
99 | 981011112R00 | Demolice budov prováděné postupným rozebíráním ostatních oboustranně obitých, případně omítnutých, | m3 | 68.2864 |  | 0 |  | 0 |  | 0 | 21 | 0 | 0.00054 | 0.04 | 0.222 | 15.16 |  | Vlastní | Indiv | 0.47 | 32.09 |  | Práce | Běžná |  |  |  | POL1_
|  | Budovy výšky do 35 m. | [25 empty] | POP
|  | D.1.1-10, D.1.1-13 : | [25 empty] | VV | 0
|  | (2,33+3,03)/2*(5,2*4,9) |  | 68.29 | [23 empty] | VV | 0
Díl: | 99 | Staveništní přesun hmot |  |  |  | 0 |  | 0 |  | 0 |  | 0 |  | 0 |  | 0 |  |  |  |  | 689.55 | [6 empty] | DIL
100 | 999281108R00 | Přesun hmot pro opravy a údržbu objektů pro opravy a údržbu dosavadních objektů včetně vnějších plášťů výšky do 12 m, | t | 364.4568 |  | 0 |  | 0 |  | 0 | 21 | 0 | 0 | 0 | 0 | 0 |  | Vlastní | Indiv | 1.892 | 689.55 |  | Práce | Běžná |  |  |  | POL1_1
|  | oborů 801, 803, 811 a 812 | [25 empty] | POP
|  | Hmotnosti z položek s pořadovými čísly: : | [25 empty] | VV | 0
|  | 11,12,14,15,16,18,19,21,22,23,25,26,27,28,30,32,33,34,35,39,40,41,42,43,44,45,46,47,48,49,50,51,52, : | [25 empty] | VV | 0
|  | 53,54,55,56,57,59,61,62,63,64,66,70,71,72,76,77,78,80,81,82,85,86,97,99, : | [25 empty] | VV | 0
|  | Součet: : 364,45676 |  | 364.46 | [23 empty] | VV | 0
Díl: | 995_01 | Prvky HSV |  |  |  | 0 |  | 0 |  | 0 |  | 0 |  | 0 |  | 0 |  |  |  |  | 0 | [6 empty] | DIL
101 | PS | D + M Bitumenový těsnící pásek - parametry dle PD | m | 7 |  | 0 |  | 0 |  | 0 | 21 | 0 | 0 | 0 | 0 | 0 |  | Vlastní | Indiv | 0 | 0 |  | Práce | Běžná |  |  |  | POL1_
|  | D.1.2-07, D.1.2-08 : | [25 empty] | VV | 0
|  | 7,0 |  | 7 | [23 empty] | VV | 0
Díl: | 711 | Izolace proti vodě |  |  |  | 0 |  | 0 |  | 0 |  | 0 |  | 0.31 |  | 0 |  |  |  |  | 52.86 | [6 empty] | DIL
102 | 711132311R00 | Provedení izolace proti zemní vlhkosti pásy na sucho svislá, , nopovou fólií včetně uchycovacích prvků | m2 | 2.4035 |  | 0 |  | 0 |  | 0 | 21 | 0 | 0.0001 | 0 | 0 | 0 |  | Vlastní | Indiv | 0.34 | 0.82 |  | Práce | Běžná |  |  |  | POL1_
|  | D.1.1-17, D.1.1-22 : | [25 empty] | VV | 0
|  | 0,95*2,2*1,15 |  | 2.4 | [23 empty] | VV | 0
103 | 711471053R00 | Provedení izolace proti tlakové vodě fóliemi z plastů vodorovná, bez dodávky fólie | m2 | 111.1658 |  | 0 |  | 0 |  | 0 | 21 | 0 | 0 | 0 | 0 | 0 |  | Vlastní | Indiv | 0.284 | 31.57 |  | Práce | Běžná |  |  |  | POL1_
|  | D.1.2-09, D.1.2-10 : | [25 empty] | VV | 0
|  | P1N : | [25 empty] | VV | 0
|  | (8,755*6,48-0,65*1,85+8,565*6,46+0,17*1,8) |  | 111.17 | [23 empty] | VV | 0
104 | 711491171R00 | Provedení izolace proti tlakové vodě ostatní práce vodorovná, podkladní textílie, materiál ve specifikaci | m2 | 111.1658 |  | 0 |  | 0 |  | 0 | 21 | 0 | 0 | 0 | 0 | 0 |  | Vlastní | Indiv | 0.09 | 10 |  | Práce | Běžná |  |  |  | POL1_
|  | D.1.2-09, D.1.2-10 : | [25 empty] | VV | 0
|  | P1N : | [25 empty] | VV | 0
|  | (8,755*6,48-0,65*1,85+8,565*6,46+0,17*1,8) |  | 111.17 | [23 empty] | VV | 0
105 | 711491171R00 | Provedení izolace proti tlakové vodě ostatní práce vodorovná, podkladní textílie, materiál ve specifikaci | m2 | 111.1658 |  | 0 |  | 0 |  | 0 | 21 | 0 | 0 | 0 | 0 | 0 |  | Vlastní | Indiv | 0.09 | 10 |  | Práce | Běžná |  |  |  | POL1_
|  | D.1.2-09, D.1.2-10 : | [25 empty] | VV | 0
|  | P1N : | [25 empty] | VV | 0
|  | (8,755*6,48-0,65*1,85+8,565*6,46+0,17*1,8) |  | 111.17 | [23 empty] | VV | 0
106 | 711491272R00 | Provedení izolace proti tlakové vodě ostatní práce svislá, ochranná textílie, materiál ve specifikaci | m2 | 2.4035 |  | 0 |  | 0 |  | 0 | 21 | 0 | 0.00019 | 0 | 0 | 0 |  | Vlastní | Indiv | 0.196 | 0.47 |  | Práce | Běžná |  |  |  | POL1_
|  | D.1.1-17, D.1.1-22 : | [25 empty] | VV | 0
|  | 0,95*2,2*1,15 |  | 2.4 | [23 empty] | VV | 0
107 | 28323113R | Fólie profilovaná funkce: drenážní; materiál: PE-HD; výška nopů = 20 mm | m2 | 2.764 |  | 0 |  | 0 |  | 0 | 21 | 0 | 0.0008 | 0 | 0 | 0 |  | Vlastní | Indiv | 0 | 0 |  | Specifikace | Běžná |  |  |  | POL3_
|  | D.1.1-17, D.1.1-22 : | [25 empty] | VV | 0
|  | 0,95*2,2*1,15*1,15 |  | 2.76 | [23 empty] | VV | 0
108 | 283250279R | Fólie hladká hydroizolační tl = 1,60 mm; funkce: protiradonová, proti prorůstání; materiál: PE-HD | m2 | 127.8407 |  | 0 |  | 0 |  | 0 | 21 | 0 | 0.00143 | 0.18 | 0 | 0 |  | Vlastní | Indiv | 0 | 0 |  | Specifikace | Běžná |  |  |  | POL3_
|  | D.1.2-09, D.1.2-10 : | [25 empty] | VV | 0
|  | P1N : | [25 empty] | VV | 0
|  | (8,755*6,48-0,65*1,85+8,565*6,46+0,17*1,8)*1,15 |  | 127.84 | [23 empty] | VV | 0
109 | 69366199R | Geosyntetika typ: geotextilie; netkaná; materiál: PP; tl (2 kPa) = 4,0 mm; plošná hmotnost = 500 g/m2; Pevnost v tahu podélně = 33,0 kN/m; Pevnost v tahu příčně = 19,0 kN/m | m2 | 258.4454 |  | 0 |  | 0 |  | 0 | 21 | 0 | 0.0005 | 0.13 | 0 | 0 |  | Vlastní | Indiv | 0 | 0 |  | Specifikace | Běžná |  |  |  | POL3_
|  | D.1.2-09, D.1.2-10 : | [25 empty] | VV | 0
|  | P1N : | [25 empty] | VV | 0
|  | (8,755*6,48-0,65*1,85+8,565*6,46+0,17*1,8)*1,15*2 |  | 255.68 | [23 empty] | VV | 0
|  | D.1.1-17, D.1.1-22 : | [25 empty] | VV | 0
|  | 0,95*2,2*1,15*1,15 |  | 2.76 | [23 empty] | VV | 0
110 | 998711202R00 | Přesun hmot pro izolace proti vodě svisle do 12 m | % | 799.3469 |  | 0 |  | 0 |  | 0 | 21 | 0 | 0 | 0 | 0 | 0 |  | Vlastní | Indiv | 0 | 0 |  | Práce | Běžná |  |  |  | POL1_7
|  | 50 m vodorovně měřeno od těžiště půdorysné plochy skládky do těžiště půdorysné plochy objektu | [25 empty] | POP
Díl: | 712 | Povlakové krytiny |  |  |  | 0 |  | 0 |  | 0 |  | 0 |  | 0.01 |  | 0 |  |  |  |  | 0.36 | [6 empty] | DIL
111 | 712351111RT2 | Povlakové krytiny střech do 10° samolepicími pásy 1 vrstva, včetně dodávky samolepicího asfaltového pásu | m2 | 1.725 |  | 0 |  | 0 |  | 0 | 21 | 0 | 0.00403 | 0.01 | 0 | 0 |  | Vlastní | Indiv | 0.207 | 0.36 |  | Práce | Běžná |  |  |  | POL1_
|  | výměra viz K/02 : | [25 empty] | VV | 0
|  | 1,5*1,15 |  | 1.73 | [23 empty] | VV | 0
112 | 998712202R00 | Přesun hmot pro povlakové krytiny v objektech výšky přes 6 do 12 m | % | 7.5555 |  | 0 |  | 0 |  | 0 | 21 | 0 | 0 | 0 | 0 | 0 |  | Vlastní | Indiv | 0 | 0 |  | Práce | Běžná |  |  |  | POL1_7
|  | 50 m vodorovně | [25 empty] | POP
Díl: | 713 | Izolace tepelné |  |  |  | 0 |  | 0 |  | 0 |  | 0 |  | 0 |  | 0 |  |  |  |  | 12.09 | [6 empty] | DIL
113 | 713191100RT9 | Izolace tepelné běžných konstrukcí - doplňky položení separační fólie, včetně dodávky PE fólie | m2 | 146.1058 |  | 0 |  | 0 |  | 0 | 21 | 0 | 3e-05 | 0 | 0 | 0 |  | Vlastní | Indiv | 0.07 | 10.23 |  | Práce | Běžná |  |  |  | POL1_
|  | D.1.2-09, D.1.2-10 : | [25 empty] | VV | 0
|  | P1N : | [25 empty] | VV | 0
|  | (8,755*6,48-0,65*1,85+8,565*6,46+0,17*1,8) |  | 111.17 | [23 empty] | VV | 0
|  | D.1.1-17 : | [25 empty] | VV | 0
|  | P2N : | [25 empty] | VV | 0
|  | 34,94 |  | 34.94 | [23 empty] | VV | 0
114 | 7135-001 | D + M utěsnění otvorů MV tl. 20mm plochy do 0,25m2 | ks | 6 |  | 0 |  | 0 |  | 0 | 21 | 0 | 4e-05 | 0 | 0 | 0 |  | Vlastní | Indiv | 0.31 | 1.86 |  | Práce | Běžná |  |  |  | POL1_
|  | D.1.1-17 : | [25 empty] | VV | 0
|  | pozn. 3 : | [25 empty] | VV | 0
|  | 2 |  | 2 | [23 empty] | VV | 0
|  | D.1.1-17 : | [25 empty] | VV | 0
|  | pozn. 2 : | [25 empty] | VV | 0
|  | 2 |  | 2 | [23 empty] | VV | 0
|  | D.1.1-17 : | [25 empty] | VV | 0
|  | pozn. 4 : | [25 empty] | VV | 0
|  | 2 |  | 2 | [23 empty] | VV | 0
115 | 998713202R00 | Přesun hmot pro izolace tepelné v objektech výšky do 12 m | % | 82.7417 |  | 0 |  | 0 |  | 0 | 21 | 0 | 0 | 0 | 0 | 0 |  | Vlastní | Indiv | 0 | 0 |  | Práce | Běžná |  |  |  | POL1_7
|  | 50 m vodorovně | [25 empty] | POP
Díl: | 751 | Ocelové konstrukce |  |  |  | 0 |  | 0 |  | 0 |  | 0 |  | 0 |  | 0 |  |  |  |  | 0 | [6 empty] | DIL
116 | 767_01_N | D + M OK prvky nosných kcí vč. předepsaných povrchových úprav a zvedacích mechanismů | kg | 169.4 |  | 0 |  | 0 |  | 0 | 21 | 0 | 0 | 0 | 0 | 0 |  | Vlastní | Indiv | 0 | 0 |  | Práce | Běžná |  |  |  | POL1_
|  | D.1.2-09, D.1.2-10 : | [25 empty] | VV | 0
|  | 169,4 |  | 169.4 | [23 empty] | VV | 0
117 | 767_01a | D + M OK prvky nosných kcí - zednické přípomoci,, malty, kapsy, betony na podlití, stavební lepidla atk atd... | kg | 169.4 |  | 0 |  | 0 |  | 0 | 21 | 0 | 0 | 0 | 0 | 0 |  | Vlastní | Indiv | 0 | 0 |  | Práce | Běžná |  |  |  | POL1_
|  | D.1.2-09, D.1.2-10 : | [25 empty] | VV | 0
|  | 169,4 |  | 169.4 | [23 empty] | VV | 0
118 | 998767202R00 | Přesun hmot pro kovové stavební doplňk. konstrukce v objektech výšky do 12 m | % | 199.1805 |  | 0 |  | 0 |  | 0 | 21 | 0 | 0 | 0 | 0 | 0 |  | Vlastní | Indiv | 0 | 0 |  | Práce | Běžná |  |  |  | POL1_7
|  | 50 m vodorovně | [25 empty] | POP
Díl: | 762 | Konstrukce tesařské |  |  |  | 0 |  | 0 |  | 0 |  | 0 |  | 0.32 |  | 0 |  |  |  |  | 28.07 | [6 empty] | DIL
119 | 762712110R00 | Prostorové vázané konstrukce z řeziva montáž hraněného , průřezové plochy do 120 cm2 | m | 54.645 |  | 0 |  | 0 |  | 0 | 21 | 0 | 0.00255 | 0.14 | 0 | 0 |  | Vlastní | Indiv | 0.495 | 27.05 |  | Práce | Běžná |  |  |  | POL1_
|  | včetně vyvrtání děr, osazení svorníků a dotažení rektifikačních článků. | [25 empty] | POP
|  | T/01 : | [25 empty] | VV | 0
|  | 50/50 - hranol : | [25 empty] | VV | 0
|  | 2,8*3+0,4*15+0,55*3+0,67*3+0,52*3+1,1*3+1,13*3+0,515*3+0,53*3+1,8*10 |  | 47.45 | [23 empty] | VV | 0
|  | 100/100 - hranol : | [25 empty] | VV | 0
|  | 2,8*2+0,4*4 |  | 7.2 | [23 empty] | VV | 0
120 | 762795000R00 | Spojovací a ochranné prostředky hřebíky, svory, fiksační prkna, impregnace | m3 | 0.2192 |  | 0 |  | 0 |  | 0 | 21 | 0 | 0.02684 | 0.01 | 0 | 0 |  | Vlastní | Indiv | 0 | 0 |  | Práce | Běžná |  |  |  | POL1_
|  | T/01 : | [25 empty] | VV | 0
|  | 50/50 - hranol : | [25 empty] | VV | 0
|  | (2,8*3+0,4*15+0,55*3+0,67*3+0,52*3+1,1*3+1,13*3+0,515*3+0,53*3+1,8*10)*0,05*0,05*1,15 |  | 0.14 | [23 empty] | VV | 0
|  | 100/100 - hranol : | [25 empty] | VV | 0
|  | (2,8*2+0,4*4)*0,1*0,1*1,15 |  | 0.08 | [23 empty] | VV | 0
121 | 763613232R00 | Montáž záklop stropů, z desek tl. nad 18 mm, na P+D, šroubováním, bez dodávky desky | m2 | 3.576 |  | 0 |  | 0 |  | 0 | 21 | 0 | 8e-05 | 0 | 0 | 0 |  | Vlastní | Indiv | 0.285 | 1.02 |  | Práce | Běžná |  |  |  | POL1_
|  | vč. dodávky a montáže spojovacího materiálu | [25 empty] | POP
|  | T/01 : | [25 empty] | VV | 0
|  | (1,13*1,8+2,8*0,055*2+2,8*0,1+0,53*1,8) |  | 3.58 | [23 empty] | VV | 0
122 | 60515861RF | Hranol konstrukční KVH | m3 | 0.2192 |  | 0 |  | 0 |  | 0 | 21 | 0 | 0.5 | 0.11 | 0 | 0 |  | Vlastní | Indiv | 0 | 0 |  | Specifikace | Běžná |  |  |  | POL3_
|  | T/01 : | [25 empty] | VV | 0
|  | 50/50 - hranol : | [25 empty] | VV | 0
|  | (2,8*3+0,4*15+0,55*3+0,67*3+0,52*3+1,1*3+1,13*3+0,515*3+0,53*3+1,8*10)*0,05*0,05*1,15 |  | 0.14 | [23 empty] | VV | 0
|  | 100/100 - hranol : | [25 empty] | VV | 0
|  | (2,8*2+0,4*4)*0,1*0,1*1,15 |  | 0.08 | [23 empty] | VV | 0
123 | 60726122R | Deska z plochých třísek (OSB) typ: 3; tl = 22,0 mm; povrch: broušený; hrana: P + D | m2 | 4.1124 |  | 0 |  | 0 |  | 0 | 21 | 0 | 0.0139 | 0.06 | 0 | 0 |  | Vlastní | Indiv | 0 | 0 |  | Specifikace | Běžná |  |  |  | POL3_
|  | T/01 : | [25 empty] | VV | 0
|  | (1,13*1,8+2,8*0,055*2+2,8*0,1+0,53*1,8)*1,15 |  | 4.11 | [23 empty] | VV | 0
124 | 998762202R00 | Přesun hmot pro konstrukce tesařské v objektech výšky do 12 m | % | 235.6177 |  | 0 |  | 0 |  | 0 | 21 | 0 | 0 | 0 | 0 | 0 |  | Vlastní | Indiv | 0 | 0 |  | Práce | Běžná |  |  |  | POL1_7
|  | 50 m vodorovně | [25 empty] | POP
Díl: | 764 | Konstrukce klempířské |  |  |  | 0 |  | 0 |  | 0 |  | 0 |  | 0 |  | 0 |  |  |  |  | 0 | [6 empty] | DIL
125 | K/01 | D + M oplechování komínukompletně dle výkresu D.1.1-26 | m | 6 |  | 0 |  | 0 |  | 0 | 21 | 0 | 0 | 0 | 0 | 0 |  | Vlastní | Indiv | 0 | 0 |  | Práce | Běžná |  |  |  | POL1_
126 | K/02 | D + M doplnění krytiny kolem komínukompletně dle výkresu D.1.1-26 | m2 | 1.5 |  | 0 |  | 0 |  | 0 | 21 | 0 | 0 | 0 | 0 | 0 |  | Vlastní | Indiv | 0 | 0 |  | Práce | Běžná |  |  |  | POL1_
127 | K/03 | D + M oplechování parapetu r.š. 220mmkompletně dle výkresu D.1.1-26 | m | 2 |  | 0 |  | 0 |  | 0 | 21 | 0 | 0 | 0 | 0 | 0 |  | Vlastní | Indiv | 0 | 0 |  | Práce | Běžná |  |  |  | POL1_
128 | K/XX | D + M úprava stávajících klemp. prvků, kompletně dle PD | sada | 1 |  | 0 |  | 0 |  | 0 | 21 | 0 | 0 | 0 | 0 | 0 |  | Vlastní | Indiv | 0 | 0 |  | Práce | Běžná |  |  |  | POL1_
129 | 998764202R00 | Přesun hmot pro konstrukce klempířské v objektech výšky do 12 m | % | 157.25 |  | 0 |  | 0 |  | 0 | 21 | 0 | 0 | 0 | 0 | 0 |  | Vlastní | Indiv | 0 | 0 |  | Práce | Běžná |  |  |  | POL1_7
|  | 50 m vodorovně | [25 empty] | POP
Díl: | 767 | Konstrukce zámečnické |  |  |  | 0 |  | 0 |  | 0 |  | 0 |  | 0 |  | 0 |  |  |  |  | 0.1 | [6 empty] | DIL
130 | Z/01 | D + M tepelně - izolační dvokřídlá vrata 2700/3300, kompletně dle výkresu D.1.1-26 | ks | 1 |  | 0 |  | 0 |  | 0 | 21 | 0 | 0 | 0 | 0 | 0 |  | Vlastní | Indiv | 0 | 0 |  | Práce | Běžná |  |  |  | POL1_
131 | Z/02 | D + M tepelně - izoplační dvokřídlá vrata 2650/3300, kompletně dle výkresu D.1.1-26 | ks | 1 |  | 0 |  | 0 |  | 0 | 21 | 0 | 0 | 0 | 0 | 0 |  | Vlastní | Indiv | 0 | 0 |  | Práce | Běžná |  |  |  | POL1_
132 | Z/03 | D + M protipožární revizní dvířka 750/750 - EW15-90, kompletně dle výkresu D.1.1-26 | ks | 1 |  | 0 |  | 0 |  | 0 | 21 | 0 | 0 | 0 | 0 | 0 |  | Vlastní | Indiv | 0 | 0 |  | Práce | Běžná |  |  |  | POL1_
133 | Z/04 | D + M protipožární lamelová klapka s mřížkou 610*660*150mm - EI 90S, E120 S, kompletně dle výkresu D.1.1-26 | ks | 1 |  | 0 |  | 0 |  | 0 | 21 | 0 | 0 | 0 | 0 | 0 |  | Vlastní | Indiv | 0 | 0 |  | Práce | Běžná |  |  |  | POL1_
134 | Z/05 | D + M protipožární lamelová klapka s mřížkou 810*660*150mm - EI 90S, E120 S, kompletně dle výkresu D.1.1-26 | ks | 2 |  | 0 |  | 0 |  | 0 | 21 | 0 | 0 | 0 | 0 | 0 |  | Vlastní | Indiv | 0 | 0 |  | Práce | Běžná |  |  |  | POL1_
135 | Z/06 | D + M protidešťová žaluzie s integrovanou mřížkou proti hmyzu 600/660, kompletně dle výkresu D.1.1-26 | ks | 1 |  | 0 |  | 0 |  | 0 | 21 | 0 | 0 | 0 | 0 | 0 |  | Vlastní | Indiv | 0 | 0 |  | Práce | Běžná |  |  |  | POL1_
136 | Z/07 | D + M protidešťová žaluzie s integrovanou mřížkou proti hmyzu 800/660, kompletně dle výkresu D.1.1-26 | ks | 4 |  | 0 |  | 0 |  | 0 | 21 | 0 | 0 | 0 | 0 | 0 |  | Vlastní | Indiv | 0 | 0 |  | Práce | Běžná |  |  |  | POL1_
137 | Z/08 | D + M protidešťová žaluzie s integrovanou mřížkou proti hmyzu 400/400, kompletně dle výkresu D.1.1-26 | ks | 1 |  | 0 |  | 0 |  | 0 | 21 | 0 | 0 | 0 | 0 | 0 |  | Vlastní | Indiv | 0 | 0 |  | Práce | Běžná |  |  |  | POL1_
138 | Z/10 | D + M kotevné kompozitní L-úhelník, kompletně dle výkresu D.1.1-26 | ks | 1 |  | 0 |  | 0 |  | 0 | 21 | 0 | 0 | 0 | 0 | 0 |  | Vlastní | Indiv | 0 | 0 |  | Práce | Běžná |  |  |  | POL1_
139 | Z/11 | D + M okování hrany vrat L 100/100/6mm dl. 2750mm, kompletně dle výkresu D.1.1-26 | kg | 27.5 |  | 0 |  | 0 |  | 0 | 21 | 0 | 0 | 0 | 0 | 0 |  | Vlastní | Indiv | 0 | 0 |  | Práce | Běžná |  |  |  | POL1_
140 | Z/12 | D + M okování hrany vrat L 100/100/6mm dl. 2690mm, kompletně dle výkresu D.1.1-26 | kg | 26.9 |  | 0 |  | 0 |  | 0 | 21 | 0 | 0 | 0 | 0 | 0 |  | Vlastní | Indiv | 0 | 0 |  | Práce | Běžná |  |  |  | POL1_
141 | Z/13 | D + M stupadla na komín, kompletně dle výkresu D.1.1-26 | ks | 19 |  | 0 |  | 0 |  | 0 | 21 | 0 | 0 | 0 | 0 | 0 |  | Vlastní | Indiv | 0 | 0 |  | Práce | Běžná |  |  |  | POL1_
142 | Z/14 | D + M záchytný kotevní systém, kompletně dle výkresu D.1.1-26 | ks | 1 |  | 0 |  | 0 |  | 0 | 21 | 0 | 0 | 0 | 0 | 0 |  | Vlastní | Indiv | 0 | 0 |  | Práce | Běžná |  |  |  | POL1_
143 | Z/15 | D + M poklopu násypky, kompletně dle výkresu D.1.1-26 | ks | 1 |  | 0 |  | 0 |  | 0 | 21 | 0 | 6e-05 | 0 | 0.001 | 0 |  | Vlastní | Indiv | 0.1 | 0.1 |  | Práce | Běžná |  |  |  | POL1_
144 | Z/16 | D + M ocelový nosník UPE 140 dl. 6930mm, kompletně dle výkresu D.1.1-26 | ks | 3 |  | 0 |  | 0 |  | 0 | 21 | 0 | 0 | 0 | 0 | 0 |  | Vlastní | Indiv | 0 | 0 |  | Práce | Běžná |  |  |  | POL1_
145 | Z/18 | D + M ocelové konstrukce, kompletně dle výkresu D.1.1-26 | kg | 174.1916 |  | 0 |  | 0 |  | 0 | 21 | 0 | 0 | 0 | 0 | 0 |  | Vlastní | Indiv | 0 | 0 |  | Práce | Běžná |  |  |  | POL1_
|  | 10% prořez, 10% svary, spojovací prostředky : | [25 empty] | VV | 0
|  | (4,95*14,8+3,5*20,2)*1,1*1,1 |  | 174.19 | [23 empty] | VV | 0
146 | Z/19 | D + M lehká ocelová kce + opláštění tahokovem, kompletně dle výkresu D.1.1-26 | ks | 1 |  | 0 |  | 0 |  | 0 | 21 | 0 | 0 | 0 | 0 | 0 |  | Vlastní | Indiv | 0 | 0 |  | Práce | Běžná |  |  |  | POL1_
147 | Z/20 | D + M protidešťová žaluzie s integrovanou mřížkou proti hmyzu 800/400, kompletně dle výkresu D.1.1-26 | ks | 2 |  | 0 |  | 0 |  | 0 | 21 | 0 | 0 | 0 | 0 | 0 |  | Vlastní | Indiv | 0 | 0 |  | Práce | Běžná |  |  |  | POL1_
148 | 998767202R00 | Přesun hmot pro kovové stavební doplňk. konstrukce v objektech výšky do 12 m | % | 6035.081 |  | 0 |  | 0 |  | 0 | 21 | 0 | 0 | 0 | 0 | 0 |  | Vlastní | Indiv | 0 | 0 |  | Práce | Běžná |  |  |  | POL1_7
|  | 50 m vodorovně | [25 empty] | POP
Díl: | 783 | Nátěry |  |  |  | 0 |  | 0 |  | 0 |  | 0 |  | 0.03 |  | 0 |  |  |  |  | 5.45 | [6 empty] | DIL
149 | 783897111R00 | Nátěr betonových povrchů vodoodpudivý na siloxanové bázi, pro exteriér, penetrace 1x | m2 | 20.169 |  | 0 |  | 0 |  | 0 | 21 | 0 | 0.00042 | 0.01 | 0 | 0 |  | Vlastní | Indiv | 0.09 | 1.82 |  | Práce | Běžná |  |  |  | POL1_
|  | D.1.1-17 : | [25 empty] | VV | 0
|  | P3N : | [25 empty] | VV | 0
|  | 1,8*5,085 |  | 9.15 | [23 empty] | VV | 0
|  | S1N : | [25 empty] | VV | 0
|  | 0,8*(1,8*2+5,085*2) |  | 11.02 | [23 empty] | VV | 0
150 | 783897131R00 | Nátěr betonových povrchů vodoodpudivý na siloxanové bázi, pro exteriér, dvojnásobný | m2 | 20.169 |  | 0 |  | 0 |  | 0 | 21 | 0 | 0.00084 | 0.02 | 0 | 0 |  | Vlastní | Indiv | 0.18 | 3.63 |  | Práce | Běžná |  |  |  | POL1_
|  | D.1.1-17 : | [25 empty] | VV | 0
|  | P3N : | [25 empty] | VV | 0
|  | 1,8*5,085 |  | 9.15 | [23 empty] | VV | 0
|  | S1N : | [25 empty] | VV | 0
|  | 0,8*(1,8*2+5,085*2) |  | 11.02 | [23 empty] | VV | 0
Díl: | 784 | Malby |  |  |  | 0 |  | 0 |  | 0 |  | 0 |  | 0.22 |  | 0 |  |  |  |  | 0 | [6 empty] | DIL
151 | 784450020RA0 | Malby z malířských směsí disperzní, penetrace jednonásobná, malba dvojnásobná, bílá | m2 | 520.4833 |  | 0 |  | 0 |  | 0 | 21 | 0 | 0.00042 | 0.22 | 0 | 0 |  | Vlastní | Indiv | 0 | 0 |  | Agregovaná položka | Běžná |  |  |  | POL2_
|  | D.1.1-17 : | [25 empty] | VV | 0
|  | (56,48+56,39) |  | 112.87 | [23 empty] | VV | 0
|  | 0,15*(6,48*2+17,32*2) |  | 7.14 | [23 empty] | VV | 0
|  | D.1.1-17 : | [25 empty] | VV | 0
|  | 4,6*(9,13*4+0,15*10+0,2*2+0,3*10+17,2*2+1,5*4+0,65*2) |  | 382.35 | [23 empty] | VV | 0
|  | nezměřitelné 5% : | [25 empty] | VV | 0
|  | 362,4252/100*5 |  | 18.12 | [23 empty] | VV | 0
Díl: | 799 | Ostatní |  |  |  | 0 |  | 0 |  | 0 |  | 0 |  | 0 |  | 0 |  |  |  |  | 0 | [6 empty] | DIL
152 | 01/O | D + M tabulky, značky, značení a označení kompletně dle výkresu D.1.1-26 | sada | 1 |  | 0 |  | 0 |  | 0 | 21 | 0 | 0 | 0 | 0 | 0 |  | Vlastní | Indiv | 0 | 0 |  | Práce | Běžná |  |  |  | POL1_
153 | 02/O | D + M hasící přístroj 21A/113Bkompletně dle výkresu D.1.1-26 | ks | 4 |  | 0 |  | 0 |  | 0 | 21 | 0 | 0 | 0 | 0 | 0 |  | Vlastní | Indiv | 0 | 0 |  | Práce | Běžná |  |  |  | POL1_
154 | 03/O | D + M výstražný pruh 02/02/2,0mkompletně dle výkresu D.1.1-26 | ks | 2 |  | 0 |  | 0 |  | 0 | 21 | 0 | 0 | 0 | 0 | 0 |  | Vlastní | Indiv | 0 | 0 |  | Práce | Běžná |  |  |  | POL1_
Díl: | D96 | Přesuny suti a vybouraných hmot |  |  |  | 0 |  | 0 |  | 0 |  | 0 |  | 0 |  | 0 |  |  |  |  | 330.85 | [6 empty] | DIL
155 | 979086112R00 | Vodorovná doprava suti a vybouraných hmot nakládání nebo překládání suti a vybouraných hmot na dopravní prostředek při vodorovné dopravě, , | t | 199.0675 |  | 0 |  | 0 |  | 0 | 21 | 0 | 0 | 0 | 0 | 0 |  | Vlastní | Indiv | 0.277 | 55.14 |  | Práce | Běžná |  |  |  | POL1_9
|  | bez naložení, s vyložením a hrubým urovnáním | [25 empty] | POP
|  | Včetně: | [25 empty] | POP
|  | - při vodorovné dopravě po suchu : přepravy za ztížených provozních podmínek, | [25 empty] | POP
|  | - při vodorovné dopravě po vodě : vyložení na hromady na suchu nebo na přeložení na dopravní prostředek na suchu do 15 m vodorovně a současně do 4 m svisle, | [25 empty] | POP |  | - při vodorovné dopravě po vodě : vyložení na hromady na suchu nebo na přeložení na dopravní prostředek na suchu do 15 m vodorovně a současně do 4 m svisle,
|  | - při nakládání nebo překládání : dopravy do 15 m vodorovně a současně do 4 m svisle. | [25 empty] | POP
|  | Demontážní hmotnosti z položek s pořadovými čísly: : | [25 empty] | VV | 0
|  | 1,2,4,70,74,75,76,77,78,79,80,81,82,83,84,85,86,87,88,89,90,91,92,93,94,95,96,97,98,99,143, : | [25 empty] | VV | 0
|  | Součet: : 199,06750 |  | 199.07 | [23 empty] | VV | 0
156 | 979081121R00 | Odvoz suti a vybouraných hmot na skládku příplatek za každý další 1 km | t | 1791.6075 |  | 0 |  | 0 |  | 0 | 21 | 0 | 0 | 0 | 0 | 0 |  | Vlastní | Indiv | 0 | 0 |  | Práce | Běžná |  |  |  | POL1_9
|  | Demontážní hmotnosti z položek s pořadovými čísly: : | [25 empty] | VV | 0
|  | 1,2,4,70,74,75,76,77,78,79,80,81,82,83,84,85,86,87,88,89,90,91,92,93,94,95,96,97,98,99,143, : | [25 empty] | VV | 0
|  | Součet: : 1791,60750 |  | 1791.61 | [23 empty] | VV | 0
157 | 979082111R00 | Vnitrostaveništní doprava suti a vybouraných hmot do 10 m | t | 199.0675 |  | 0 |  | 0 |  | 0 | 21 | 0 | 0 | 0 | 0 | 0 |  | Vlastní | Indiv | 0.942 | 187.52 |  | Práce | Běžná |  |  |  | POL1_9
|  | Včetně případného složení na staveništní deponii. | [25 empty] | POP
|  | Demontážní hmotnosti z položek s pořadovými čísly: : | [25 empty] | VV | 0
|  | 1,2,4,70,74,75,76,77,78,79,80,81,82,83,84,85,86,87,88,89,90,91,92,93,94,95,96,97,98,99,143, : | [25 empty] | VV | 0
|  | Součet: : 199,06750 |  | 199.07 | [23 empty] | VV | 0
158 | 979082121R00 | Vnitrostaveništní doprava suti a vybouraných hmot příplatek k ceně za každých dalších 5 m | t | 796.27 |  | 0 |  | 0 |  | 0 | 21 | 0 | 0 | 0 | 0 | 0 |  | Vlastní | Indiv | 0.105 | 83.61 |  | Práce | Běžná |  |  |  | POL1_9
|  | Demontážní hmotnosti z položek s pořadovými čísly: : | [25 empty] | VV | 0
|  | 1,2,4,70,74,75,76,77,78,79,80,81,82,83,84,85,86,87,88,89,90,91,92,93,94,95,96,97,98,99,143, : | [25 empty] | VV | 0
|  | Součet: : 796,27000 |  | 796.27 | [23 empty] | VV | 0
159 | 979083513R00 | Vodorovné přemístění suti vodorovné přemístění suti a vybouraných hmot po suchu, bez naložení, se složením a hrubým urovnáním na vzdálenost do 1000 m | t | 199.0675 |  | 0 |  | 0 |  | 0 | 21 | 0 | 0 | 0 | 0 | 0 |  | Vlastní | Indiv | 0.023 | 4.58 |  | Práce | Běžná |  |  |  | POL1_9
|  | a vybouraných hmot po suchu, bez naložení ale se složením a hrubým urovnáním, | [25 empty] | POP
|  | Demontážní hmotnosti z položek s pořadovými čísly: : | [25 empty] | VV | 0
|  | 1,2,4,70,74,75,76,77,78,79,80,81,82,83,84,85,86,87,88,89,90,91,92,93,94,95,96,97,98,99,143, : | [25 empty] | VV | 0
|  | Součet: : 199,06750 |  | 199.07 | [23 empty] | VV | 0
160 | 979990107R00 | Poplatek za uložení, směs betonu, cihel a dřeva, , skupina 17 09 04 z Katalogu odpadů | t | 197.475 |  | 0 |  | 0 |  | 0 | 21 | 0 | 0 | 0 | 0 | 0 |  | Vlastní | Indiv | 0 | 0 |  | Práce | Běžná |  |  |  | POL1_9
|  | kategorie 17 09 04 smíšené stavební a demoliční odpady | [25 empty] | POP
|  | Demontážní hmotnosti z položek s pořadovými čísly: : | [25 empty] | VV | 0
|  | 1,2,4,70,74,75,76,77,78,79,80,81,82,83,84,85,86,87,88,89,90,91,92,93,94,95,96,97,98,99,143, : | [25 empty] | VV | 0
|  | Součet: : 197,47496 |  | 197.47 | [23 empty] | VV | 0
161 | 979990121R00 | Poplatek za uložení, asfaltové pásy, , skupina 17 03 02 z Katalogu odpadů | t | 1.5925 |  | 0 |  | 0 |  | 0 | 21 | 0 | 0 | 0 | 0 | 0 |  | Vlastní | Indiv | 0 | 0 |  | Práce | Běžná |  |  |  | POL1_9
|  | kategorie 17 03 02 asfaltové směsi obsahující dehet | [25 empty] | POP
|  | Demontážní hmotnosti z položek s pořadovými čísly: : | [25 empty] | VV | 0
|  | 1,2,4,70,74,75,76,77,78,79,80,81,82,83,84,85,86,87,88,89,90,91,92,93,94,95,96,97,98,99,143, : | [25 empty] | VV | 0
|  | Součet: : 1,59254 |  | 1.59 | [23 empty] | VV | 0
[26 empty] | 12 | 21 | DPH
| Celkem |  |  |  |  | 0 | [19 empty] | 0 | 0 | SUM
END
Note on S6: Jedná se o informaci, zda se jedná o položku, která je do rozpočtu zadána z cenové soustavy RTS, nebo vlastní.
Note on T6: Jedná se o název CÚ, která je zadána u položky rozpočtu

## SO 01 D.1.4 Pol
Položkový soupis prací a dodávek | [27 empty] | #TypZaznamu#
S: | 245Z002_C | Zámek Kostelec nad Černými lesy - výstavba štěpkové kotelny, revitalizace ÚT | [25 empty] | STA
O: | SO 01 | ÚPRAVY GARÁŽÍ | [22 empty] | STA |  |  | OBJ
R: | D.1.4 | TPS | [25 empty] | ROZ
P.č. | Číslo položky | Název položky | MJ | Množství | Cena / MJ | Celkem | Dodávka | Dodávka celk. | Montáž | Montáž celk. | DPH | Cena s DPH | Hmotnost / MJ | Hmotnost celk.(t) | Dem. hmotnost / MJ | Dem. hmotnost celk.(t) | Ceník | Cen. soustava / platnost | Cenová úroveň | Nhod / MJ | Nhod celk. | Dodavatel | Typ položky | Stav položky
Díl: | 94 | Lešení a stavební výtahy |  |  |  | 0 |  | 0 |  | 0 |  | 0 |  | 0.46 |  | 0 |  |  |  |  | 8.23 | [6 empty] | DIL
1 | 941941031R00 | Montáž lešení lehkého pracovního řadového s podlahami šířky od 0,80 do 1,00 m, výšky do 10 m | m2 | 22 |  | 0 |  | 0 |  | 0 | 21 | 0 | 0.01838 | 0.4 | 0 | 0 | 800-3 | RTS 24/ I | RTS 24/ I | 0.13 | 2.86 |  | Práce | Běžná |  |  |  | POL1_
|  | včetně kotvení | [25 empty] | SPI
|  | Včetně kotvení lešení. | [25 empty] | POP
|  | Odkaz na mn. položky pořadí 2 : 22,00000 |  | 22 | [23 empty] | VV | 5
2 | 941941841R00 | Demontáž lešení lehkého řadového s podlahami šířky přes 1 do 1,2 m, výšky do 10 m | m2 | 22 |  | 0 |  | 0 |  | 0 | 21 | 0 | 0 | 0 | 0 | 0 | 800-3 | RTS 24/ I | RTS 24/ I | 0.126 | 2.77 |  | Práce | Běžná |  |  |  | POL1_
3 | 941955004R00 | Lešení lehké pracovní pomocné pomocné, o výšce lešeňové podlahy přes 2,5 do 3,5 m | m2 | 10 |  | 0 |  | 0 |  | 0 | 21 | 0 | 0.00635 | 0.06 | 0 | 0 | 800-3 | RTS 24/ I | RTS 23/ I | 0.26 | 2.6 |  | Práce | Běžná |  |  |  | POL1_
Díl: | 96 | Bourání konstrukcí |  |  |  | 0 |  | 0 |  | 0 |  | 0 |  | 0 |  | 0.11 |  |  |  |  | 0.76 | [6 empty] | DIL
4 | 971033341R00 | Vybourání otvorů ve zdivu cihelném z jakýchkoliv cihel pálených na jakoukoliv maltu vápenou nebo vápenocementovou, plochy do 0,09 m2, tloušťky do 300 mm | kus | 2 |  | 0 |  | 0 |  | 0 | 21 | 0 | 0.00034 | 0 | 0.054 | 0.11 | 801-3 | RTS 24/ I | RTS 24/ I | 0.381 | 0.76 |  | Práce | Běžná |  |  |  | POL1_
|  | základovém nebo nadzákladovém, | [25 empty] | SPI
|  | Včetně pomocného lešení o výšce podlahy do 1900 mm a pro zatížení do 1,5 kPa (150 kg/m2). | [25 empty] | POP
Díl: | 700 | HZS - hodinové zúčtovací sazby, zkoušky, revize |  |  |  | 0 |  | 0 |  | 0 |  | 0 |  | 0 |  | 0 |  |  |  |  | 198 | [6 empty] | DIL
5 | 900 RT3 | HZS, Práce v tarifní třídě 6 (např. tesař) | h | 24 |  | 0 |  | 0 |  | 0 | 21 | 0 | 0 | 0 | 0 | 0 | Prav.M | RTS 24/ I | RTS 24/ I | 1 | 24 |  | HZS | Běžná |  |  |  | POL10_
6 | 909 R00 | Hzs-nezmeritelne stavebni prace | h | 16 |  | 0 |  | 0 |  | 0 | 21 | 0 | 0 | 0 | 0 | 0 | Prav.M | RTS 24/ I | RTS 24/ I | 1 | 16 |  | HZS | Běžná |  |  |  | POL10_
7 | 900 RT3up | Uvedení do provozu úpravny vody, zaškolení obsluhy | h | 8 |  | 0 |  | 0 |  | 0 | 21 | 0 | 0 | 0 | 0 | 0 |  | Vlastní | Indiv | 1 | 8 |  | HZS | Běžná |  |  |  | POL10_
8 | 900 RT3ut2 | HZS-napuštění soustavy po rekonstrukci upravenou vodou vč. vystavení protokolu | h | 30 |  | 0 |  | 0 |  | 0 | 21 | 0 | 0 | 0 | 0 | 0 |  | Vlastní | Indiv | 1 | 30 |  | HZS | Běžná |  |  |  | POL10_
9 | 904 R011 | Hzs-zkousky v ramci montaz.praci, Komplexni vyzkouseni | h | 48 |  | 0 |  | 0 |  | 0 | 21 | 0 | 0 | 0 | 0 | 0 |  | Vlastní | Indiv | 1 | 48 |  | HZS | Běžná |  |  |  | POL10_
10 | 904 R02x | Hzs-zkousky v ramci montaz.praci, Topná zkouška | h | 72 |  | 0 |  | 0 |  | 0 | 21 | 0 | 0 | 0 | 0 | 0 |  | Vlastní | Indiv | 1 | 72 |  | HZS | Běžná |  |  |  | POL10_
Díl: | 713 | Izolace tepelné |  |  |  | 0 |  | 0 |  | 0 |  | 0 |  | 0.33 |  | 0 |  |  |  |  | 58.69 | [6 empty] | DIL
11 | 713411111R00 | Montáž tepelné izolace potrubí a ohybů pásy nebo rohožemi ovinutými kolem potrubí a staženými ocelovým drátem jednovrstvá | m2 | 32.9404 |  | 0 |  | 0 |  | 0 | 21 | 0 | 0.00051 | 0.02 | 0 | 0 | 800-713 | RTS 24/ I | RTS 24/ I | 0.267 | 8.8 |  | Práce | Běžná |  |  |  | POL1_
|  | bez povrchové úpravy | [25 empty] | SPI
|  | Včetně pomocného lešení o výšce podlahy do 1900 mm a pro zatížení do 1,5 kPa. | [25 empty] | POP
|  | Odkaz na mn. položky pořadí 21 : 52,00000*0,5027 |  | 26.1404 | [23 empty] | VV | 5
|  | Odkaz na mn. položky pořadí 20 : 20,00000*0,34 |  | 6.8 | [23 empty] | VV | 5
12 | 713491111R00 | Izolace tepelné potrubí a ohybů - doplňky montáž oplechování (plech ve specifikaci) pevného, potrubí | m2 | 6 |  | 0 |  | 0 |  | 0 | 21 | 0 | 0.00011 | 0 | 0 | 0 | 800-713 | RTS 24/ I | RTS 24/ I | 0.374 | 2.24 |  | Práce | Běžná |  |  |  | POL1_
|  | Včetně pomocného lešení o výšce podlahy do 1900 mm a pro zatížení do 1,5 kPa. | [25 empty] | POP
|  | venkovní potrubí : (2+2+4+1+1+2)*0,5 |  | 6 | [23 empty] | VV | 0
13 | 713491112R00 | Izolace tepelné potrubí a ohybů - doplňky montáž oplechování (plech ve specifikaci) pevného, ohybů | m2 | 5 |  | 0 |  | 0 |  | 0 | 21 | 0 | 0.00023 | 0 | 0 | 0 | 800-713 | RTS 24/ I | RTS 24/ I | 2.704 | 13.52 |  | Práce | Běžná |  |  |  | POL1_
|  | Včetně pomocného lešení o výšce podlahy do 1900 mm a pro zatížení do 1,5 kPa. | [25 empty] | POP
|  | 10*0,5 |  | 5 | [23 empty] | VV | 0
14 | 713491116R00 | Izolace tepelné potrubí a ohybů - doplňky montáž oplechování (plech ve specifikaci) pevného, tvarových kusů mimo přírub a armatur | m2 | 5 |  | 0 |  | 0 |  | 0 | 21 | 0 | 0.00015 | 0 | 0 | 0 | 800-713 | RTS 24/ I | RTS 24/ I | 1.404 | 7.02 |  | Práce | Běžná |  |  |  | POL1_
|  | Včetně pomocného lešení o výšce podlahy do 1900 mm a pro zatížení do 1,5 kPa. | [25 empty] | POP
|  | 5 |  | 5 | [23 empty] | VV | 0
15 | 713541301R00 | Tmelení protipožárním tmelem ploch | m2 | 4 |  | 0 |  | 0 |  | 0 | 21 | 0 | 0.00085 | 0 | 0 | 0 | 800-713 | RTS 24/ I | RTS 23/ I | 0.45 | 1.8 |  | Práce | Běžná |  |  |  | POL1_
|  | Protipožární tmel v práškové podobě se rozmíchá s vodou. Hmotou se vyplňují a zahlazují trhliny ve stěnách, stropech a obkladech z jiných stavebních materiálů. V ceně je dodávka vody a tmele. | [25 empty] | POP |  | Protipožární tmel v práškové podobě se rozmíchá s vodou. Hmotou se vyplňují a zahlazují trhliny ve stěnách, stropech a obkladech z jiných stavebních materiálů. V ceně je dodávka vody a tmele.
16 | 722182018R001 | Montáž tepelné izolace skruží na potrubí přímé, DN 150 mm, lepicí páska | m | 65 |  | 0 |  | 0 |  | 0 | 21 | 0 | 0 | 0 | 0 | 0 |  | Vlastní | RTS 24/ I | 0.233 | 15.15 |  | Práce | Běžná |  |  |  | POL1_
17 | 722182098001 | Příplatek za montáž izolačních tvarovek DN 150 mm | kus | 42 |  | 0 |  | 0 |  | 0 | 21 | 0 | 0 | 0 | 0 | 0 |  | Vlastní | RTS 24/ I | 0.242 | 10.16 |  | Práce | Běžná |  |  |  | POL1_
18 | AKUIZ1 | Tepelná izolace akumulačních nádrží, venkovní provedení, min. vata tl.100mm s Al fólií, oplechování embosovaný Al plech tl. 0,8mm, D+M | ks | 2 |  | 0 |  | 0 |  | 0 | 21 | 0 | 0 | 0 | 0 | 0 |  | Vlastní | Indiv | 0 | 0 |  | Práce | Běžná |  |  |  | POL1_
19 | 19475110R1 | Plech Al svitkový Prefalz stucco 0,8 x 1000 mm barvy P.10 | m2 | 16 |  | 0 |  | 0 |  | 0 | 21 | 0 | 0.00193 | 0.03 | 0 | 0 |  | Vlastní | RTS 24/ I | 0 | 0 |  | Specifikace | Běžná |  |  |  | POL3_
|  | Odkaz na mn. položky pořadí 14 : 5,00000 |  | 5 | [23 empty] | VV | 5
|  | Odkaz na mn. položky pořadí 13 : 5,00000 |  | 5 | [23 empty] | VV | 5
|  | Odkaz na mn. položky pořadí 12 : 6,00000 |  | 6 | [23 empty] | VV | 5
20 | 631547624R | pouzdro potrubní řezané; minerální vlákno; povrchová úprava Al fólie se skelnou mřížkou; vnitřní průměr 108,0 mm; tl. izolace 80,0 mm; provozní teplota do 250 °C; tepelná vodivost (10°C) 0,0330 W/mK; tepelná vodivost (50°C) 0,037 W/mK | m | 20 |  | 0 |  | 0 |  | 0 | 21 | 0 | 0.00339 | 0.07 | 0 | 0 | SPCM | RTS 24/ I | RTS 24/ I | 0 | 0 |  | Specifikace | Běžná |  |  |  | POL3_
|  | Odkaz na mn. položky pořadí 93 : 20,00000 |  | 20 | [23 empty] | VV | 5
21 | 631547628R | pouzdro potrubní řezané; minerální vlákno; povrchová úprava Al fólie se skelnou mřížkou; vnitřní průměr 159,0 mm; tl. izolace 80,0 mm; provozní teplota do 250 °C; tepelná vodivost (10°C) 0,0330 W/mK; tepelná vodivost (50°C) 0,037 W/mK | m | 52 |  | 0 |  | 0 |  | 0 | 21 | 0 | 0.00403 | 0.21 | 0 | 0 | SPCM | RTS 24/ I | RTS 24/ I | 0 | 0 |  | Specifikace | Běžná |  |  |  | POL3_
|  | Odkaz na mn. položky pořadí 94 : 52,00000 |  | 52 | [23 empty] | VV | 5
22 | 998713201R00 | Přesun hmot pro izolace tepelné v objektech výšky do 6 m | % |  |  | 0 |  | 0 |  | 0 | 21 | 0 | 0 | 0 | 0 | 0 | 800-713 | RTS 24/ I | RTS 24/ I | 0 | 0 |  | Přesun hmot | Běžná |  |  |  | POL7_
|  | 50 m vodorovně | [25 empty] | SPI
Díl: | 721 | Vnitřní kanalizace |  |  |  | 0 |  | 0 |  | 0 |  | 0 |  | 0 |  | 0 |  |  |  |  | 4.12 | [6 empty] | DIL
23 | 721176101R00 | Potrubí HT připojovací vnější průměr D 32 mm, tloušťka stěny 1,8 mm, DN 30 | m | 11 |  | 0 |  | 0 |  | 0 | 21 | 0 | 0.00034 | 0 | 0 | 0 | 800-721 | RTS 24/ I | RTS 24/ I | 0.32 | 3.52 |  | Práce | Běžná |  |  |  | POL1_
|  | včetně tvarovek, objímek. Bez zednických výpomocí. | [25 empty] | SPI
|  | Potrubí včetně tvarovek. Bez zednických výpomocí. | [25 empty] | POP
|  | 2+2+3+4 |  | 11 | [23 empty] | VV | 0
24 | 721223424RT1 | Vpusť podlahová se zápachovou uzávěrkou průměr 50, 75 110 mm, se svislým odtokem,147x147mm/138x138mm, včetně dodávky materiálu | kus | 3 |  | 0 |  | 0 |  | 0 | 21 | 0 | 0.00118 | 0 | 0 | 0 | 800-721 | RTS 24/ I | RTS 24/ I | 0.2 | 0.6 |  | Práce | Běžná |  |  |  | POL1_
25 | 998721201R00 | Přesun hmot pro vnitřní kanalizaci v objektech výšky do 6 m | % |  |  | 0 |  | 0 |  | 0 | 21 | 0 | 0 | 0 | 0 | 0 | 800-721 | RTS 24/ I | RTS 24/ I | 0 | 0 |  | Přesun hmot | Běžná |  |  |  | POL7_
|  | 50 m vodorovně, měřeno od těžiště půdorysné plochy skládky do těžiště půdorysné plochy objektu | [25 empty] | SPI
Díl: | 722 | Vnitřní vodovod |  |  |  | 0 |  | 0 |  | 0 |  | 0 |  | 0.07 |  | 0 |  |  |  |  | 21.18 | [6 empty] | DIL
26 | 722130901R00 | Opravy vodovodního potrubí závitového zazátkování vývodu, | kus | 1 |  | 0 |  | 0 |  | 0 | 21 | 0 | 0.0001 | 0 | 0 | 0 | 800-721 | RTS 24/ I | RTS 24/ I | 0.029 | 0.03 |  | Práce | Běžná |  |  |  | POL1_
27 | 722132115R00 | Potrubí z trubek ocel. uvnitř a vně pozinkovaných spojované lisováním, pro sprinklery D 28 mm, s 1,5 mm | m | 8 |  | 0 |  | 0 |  | 0 | 21 | 0 | 0.00133 | 0.01 | 0 | 0 | 800-721 | RTS 24/ I | RTS 24/ I | 0.285 | 2.28 |  | Práce | Běžná |  |  |  | POL1_
|  | včetně tvarovek, bez zednických výpomocí | [25 empty] | SPI
|  | Včetně pomocného lešení o výšce podlahy do 1900 mm a pro zatížení do 1,5 kPa. | [25 empty] | POP
28 | 722132214R00 | Potrubí z trubek ocel. uvnitř a vně pozinkovaných spojované lisováním, pro sprinklery D 22 mm, s 1,5 mm | m | 28 |  | 0 |  | 0 |  | 0 | 21 | 0 | 0.00104 | 0.03 | 0 | 0 | 800-721 | RTS 24/ I | RTS 24/ I | 0.239 | 6.69 |  | Práce | Běžná |  |  |  | POL1_
|  | včetně tvarovek, bez zednických výpomocí | [25 empty] | SPI
|  | Včetně pomocného lešení o výšce podlahy do 1900 mm a pro zatížení do 1,5 kPa. | [25 empty] | POP
|  | 3+1,5+2,5+3+2,5+4+2,5+3+3,5+2,5 |  | 28 | [23 empty] | VV | 0
29 | 722132216R00 | Potrubí z trubek ocel. uvnitř a vně pozinkovaných spojované lisováním, pro sprinklery D 35 mm, s 1,5 mm | m | 20 |  | 0 |  | 0 |  | 0 | 21 | 0 | 0.00154 | 0.03 | 0 | 0 | 800-721 | RTS 24/ I | RTS 24/ I | 0.239 | 4.78 |  | Práce | Běžná |  |  |  | POL1_
|  | včetně tvarovek, bez zednických výpomocí | [25 empty] | SPI
|  | Včetně pomocného lešení o výšce podlahy do 1900 mm a pro zatížení do 1,5 kPa. | [25 empty] | POP
|  | 11+4+3+2 |  | 20 | [23 empty] | VV | 0
30 | 722190901R00 | Uzavření nebo otevření vodovodního potrubí při opravě | kus | 2 |  | 0 |  | 0 |  | 0 | 21 | 0 | 0 | 0 | 0 | 0 | 800-721 | RTS 24/ I | RTS 24/ I | 0.165 | 0.33 |  | Práce | Běžná |  |  |  | POL1_
|  | včetně vypuštění a napuštění, | [25 empty] | SPI
31 | 722224111R00 | Kohout kulový, vypouštěcí a napouštěcí, vnější závit, mosazný, DN 15, PN 10, včetně dodávky materiálu | kus | 1 |  | 0 |  | 0 |  | 0 | 21 | 0 | 0.00013 | 0 | 0 | 0 | 800-721 | RTS 24/ I | RTS 24/ I | 0.083 | 0.08 |  | Práce | Běžná |  |  |  | POL1_
32 | 722237122R00 | Kohout kulový, mosazný, vnitřní-vnitřní závit, DN 20, PN 42, včetně dodávky materiálu | kus | 2 |  | 0 |  | 0 |  | 0 | 21 | 0 | 0.00031 | 0 | 0 | 0 | 800-721 | RTS 24/ I | RTS 24/ I | 0.207 | 0.41 |  | Práce | Běžná |  |  |  | POL1_
33 | 722237124R00 | Kohout kulový, mosazný, vnitřní-vnitřní závit, DN 32, PN 35, včetně dodávky materiálu | kus | 1 |  | 0 |  | 0 |  | 0 | 21 | 0 | 0.00068 | 0 | 0 | 0 | 800-721 | RTS 24/ I | RTS 24/ I | 0.269 | 0.27 |  | Práce | Běžná |  |  |  | POL1_
34 | 722237664R00 | Klapka vodovodní, zpětná, vodorovná, mosazná, vnitřní-vnitřní závit, DN 32, PN 12, včetně dodávky materiálu | kus | 1 |  | 0 |  | 0 |  | 0 | 21 | 0 | 0.00055 | 0 | 0 | 0 | 800-721 | RTS 24/ I | RTS 24/ I | 0.269 | 0.27 |  | Práce | Běžná |  |  |  | POL1_
35 | 722239102R00 | Montáž armatury závitové se dvěma závity G 3/4" | kus | 2 |  | 0 |  | 0 |  | 0 | 21 | 0 | 0 | 0 | 0 | 0 | 800-721 | RTS 24/ I | RTS 24/ I | 0.207 | 0.41 |  | Práce | Běžná |  |  |  | POL1_
|  | Odkaz na mn. položky pořadí 32 : 2,00000 |  | 2 | [23 empty] | VV | 5
36 | 722239104R00 | Montáž armatury závitové se dvěma závity G 5/4" | kus | 2 |  | 0 |  | 0 |  | 0 | 21 | 0 | 0 | 0 | 0 | 0 | 800-721 | RTS 24/ I | RTS 24/ I | 0.269 | 0.54 |  | Práce | Běžná |  |  |  | POL1_
|  | Odkaz na mn. položky pořadí 33 : 1,00000 |  | 1 | [23 empty] | VV | 5
|  | Odkaz na mn. položky pořadí 34 : 1,00000 |  | 1 | [23 empty] | VV | 5
37 | 722280106R00 | Tlakové zkoušky vodovodního potrubí do DN 32 | m | 56 |  | 0 |  | 0 |  | 0 | 21 | 0 | 0 | 0 | 0 | 0 | 800-721 | RTS 24/ I | RTS 24/ I | 0.029 | 1.62 |  | Práce | Běžná |  |  |  | POL1_
|  | Včetně dodávky vody, uzavření a zabezpečení konců potrubí. | [25 empty] | POP
|  | Odkaz na mn. položky pořadí 27 : 8,00000 |  | 8 | [23 empty] | VV | 5
|  | Odkaz na mn. položky pořadí 28 : 28,00000 |  | 28 | [23 empty] | VV | 5
|  | Odkaz na mn. položky pořadí 29 : 20,00000 |  | 20 | [23 empty] | VV | 5
38 | 722290234R00 | Proplach a dezinfekce vodovodního potrubí do DN 80 | m | 56 |  | 0 |  | 0 |  | 0 | 21 | 0 | 1e-05 | 0 | 0 | 0 | 800-721 | RTS 24/ I | RTS 24/ I | 0.062 | 3.47 |  | Práce | Běžná |  |  |  | POL1_
|  | Včetně dodání desinfekčního prostředku. | [25 empty] | POP
|  | Odkaz na mn. položky pořadí 37 : 56,00000 |  | 56 | [23 empty] | VV | 5
39 | 998722201R00 | Přesun hmot pro vnitřní vodovod v objektech výšky do 6 m | % |  |  | 0 |  | 0 |  | 0 | 21 | 0 | 0 | 0 | 0 | 0 | 800-721 | RTS 24/ I | RTS 24/ I | 0 | 0 |  | Přesun hmot | Běžná |  |  |  | POL7_
|  | vodorovně do 50 m | [25 empty] | SPI
Díl: | 724.1 | Strojní vybavení - dopouštění, úprava vody |  |  |  | 0 |  | 0 |  | 0 |  | 0 |  | 0.01 |  | 0 |  |  |  |  | 3.79 | [6 empty] | DIL
40 | 722224111R00 | Kohout kulový, vypouštěcí a napouštěcí, vnější závit, mosazný, DN 15, PN 10, včetně dodávky materiálu | kus | 1 |  | 0 |  | 0 |  | 0 | 21 | 0 | 0.00013 | 0 | 0 | 0 | 800-721 | RTS 24/ I | RTS 24/ I | 0.083 | 0.08 |  | Práce | Běžná |  |  |  | POL1_
41 | 722237123R00 | Kohout kulový, mosazný, vnitřní-vnitřní závit, DN 25, PN 35, včetně dodávky materiálu | kus | 4 |  | 0 |  | 0 |  | 0 | 21 | 0 | 0.00048 | 0 | 0 | 0 | 800-721 | RTS 24/ I | RTS 24/ I | 0.227 | 0.91 |  | Práce | Běžná |  |  |  | POL1_
42 | 722237663R00 | Klapka vodovodní, zpětná, vodorovná, mosazná, vnitřní-vnitřní závit, DN 25, PN 16, včetně dodávky materiálu | kus | 1 |  | 0 |  | 0 |  | 0 | 21 | 0 | 0.00034 | 0 | 0 | 0 | 800-721 | RTS 24/ I | RTS 24/ I | 0.227 | 0.23 |  | Práce | Běžná |  |  |  | POL1_
43 | 722239103R00 | Montáž armatury závitové se dvěma závity G 1" | kus | 6 |  | 0 |  | 0 |  | 0 | 21 | 0 | 0 | 0 | 0 | 0 | 800-721 | RTS 24/ I | RTS 24/ I | 0.227 | 1.36 |  | Práce | Běžná |  |  |  | POL1_
|  | Odkaz na mn. položky pořadí 47 : 1,00000 |  | 1 | [23 empty] | VV | 5
|  | Odkaz na mn. položky pořadí 41 : 4,00000 |  | 4 | [23 empty] | VV | 5
|  | Odkaz na mn. položky pořadí 42 : 1,00000 |  | 1 | [23 empty] | VV | 5
44 | 722269112R00 | Montáž vodoměru závitového jednovtokového suchoběžného, G 3/4" | kus | 1 |  | 0 |  | 0 |  | 0 | 21 | 0 | 0.00194 | 0 | 0 | 0 | 800-721 | RTS 24/ I | RTS 24/ I | 0.393 | 0.39 |  | Práce | Běžná |  |  |  | POL1_
45 | 724.1in | Koncentrovaný měřitelný inhibitor koroze pro velkoobjemové systémy pro všechny typy kovů (1l) | ks | 45 |  | 0 |  | 0 |  | 0 | 21 | 0 | 0 | 0 | 0 | 0 |  | Vlastní | Indiv | 0 | 0 |  | Práce | Běžná |  |  |  | POL1_
|  | - dávkování 0,05-0,1% | [25 empty] | POP
|  | - před aplikací je nutné provést rozbor vody | [25 empty] | POP
46 | 734421160R001 | Tlakoměr deformační 0-10 bar č. 03322, D 100 | kus | 1 |  | 0 |  | 0 |  | 0 | 21 | 0 | 0.00257 | 0 | 0 | 0 |  | Vlastní | RTS 24/ I | 0.433 | 0.43 |  | Práce | Běžná |  |  |  | POL1_
47 | BA25 | Potrubní oddělovač BA25 | ks | 1 |  | 0 |  | 0 |  | 0 | 21 | 0 | 0 | 0 | 0 | 0 |  | Vlastní | Indiv | 0 | 0 |  | Práce | Běžná |  |  |  | POL1_
48 | STR4.1a | Impulsní vodoměr 1" závitový, 3,5 m3/h, (DN25) | kus | 1 |  | 0 |  | 0 |  | 0 | 21 | 0 | 0.00394 | 0 | 0 | 0 |  | Vlastní | Indiv | 0.393 | 0.39 |  | Práce | Běžná |  |  |  | POL1_
49 | STR4.1b | Obtoková hlava pro změkčovací úpravny vody včetně redukce 1"/ 1" | ks | 1 |  | 0 |  | 0 |  | 0 | 21 | 0 | 0 | 0 | 0 | 0 |  | Vlastní | Indiv | 0 | 0 |  | Práce | Běžná |  |  |  | POL1_
50 | STR4.1c | Tabletová sůl (25kg) | ks | 4 |  | 0 |  | 0 |  | 0 | 21 | 0 | 0 | 0 | 0 | 0 |  | Vlastní | Indiv | 0 | 0 |  | Práce | Běžná |  |  |  | POL1_
51 | STR4.1d | Dávkovací čerpadlo chemikálií | ks | 1 |  | 0 |  | 0 |  | 0 | 21 | 0 | 0 | 0 | 0 | 0 |  | Vlastní | Indiv | 0 | 0 |  | Práce | Běžná |  |  |  | POL1_
52 | 40562962Z | Mechanický filtr se zpětným proplachem, 1" | kus | 1 |  | 0 |  | 0 |  | 0 | 21 | 0 | 0.00085 | 0 | 0 | 0 |  | Vlastní | Indiv | 0 | 0 |  | Specifikace | Běžná |  |  |  | POL3_
53 | STR4.1 | Změkčovací úpravna vody pro snížení tvrdosti vody | kus | 1 |  | 0 |  | 0 |  | 0 | 21 | 0 | 0.006 | 0.01 | 0 | 0 |  | Vlastní | Indiv | 0 | 0 |  | Specifikace | Běžná |  |  |  | POL3_
|  | - množství upravené vody je 33 m3 při vstupní tvrdosti 1 mmol na | [25 empty] | POP
|  | jednu nádobu | [25 empty] | POP
|  | - automatická řídící směšovací hlava a tlaková nádoba | [25 empty] | POP
|  | - frekvence regeneračního cyklu v závislosti na množství upravené | [25 empty] | POP
|  | vody | [25 empty] | POP
|  | - samostatně stojící nádoba na regenerační roztok | [25 empty] | POP
|  | - automatické dopouštění vody pro tvorbu reneneračního | [25 empty] | POP
|  | roztoku | [25 empty] | POP
|  | - kontrola proti přetečení | [25 empty] | POP
|  | - připojení 1" | [25 empty] | POP
|  | - max průtok 3200 l/hod | [25 empty] | POP
|  | - spotřeba cca 6 - 14,4 kg soli na 1 regenerační cyklus | [25 empty] | POP
|  | - objem solné nádoby - 145 l | [25 empty] | POP
|  | - rozměr: 1450 x 690 x 420 mm | [25 empty] | POP
|  | - provozní náplň (změkčovací pryskyřice) | [25 empty] | POP
54 | 998724201R00 | Přesun hmot pro strojní vybavení v objektech výšky do 6 m | % |  |  | 0 |  | 0 |  | 0 | 21 | 0 | 0 | 0 | 0 | 0 | 800-721 | RTS 24/ I | RTS 24/ I | 0 | 0 |  | Přesun hmot | Běžná |  |  |  | POL7_
|  | vodorovně do 50 m | [25 empty] | SPI
Díl: | 730.1 | Komín |  |  |  | 0 |  | 0 |  | 0 |  | 0 |  | 0 |  | 0 |  |  |  |  | 0 | [6 empty] | DIL
55 | K10 | Montáž komínu a kouřovodu | m | 24.5 |  | 0 |  | 0 |  | 0 | 21 | 0 | 0 | 0 | 0 | 0 |  | Vlastní | Indiv | 0 | 0 |  | Práce | Běžná |  |  |  | POL1_
56 | K2 | Třívstvý kouřovod DN300/405mm, nerez/nerez | m | 9.5 |  | 0 |  | 0 |  | 0 | 21 | 0 | 0 | 0 | 0 | 0 |  | Vlastní | Indiv | 0 | 0 |  | Práce | Běžná |  |  |  | POL1_
|  | Výroba a montáž tří vícevrstvých kouřovodů DN 300/405 mm o délce | [25 empty] | POP
|  | cca 5 m a 4,5m v provedení jako spodní část komínů. Součástí každého kouřovodu je redukce | [25 empty] | POP
|  | DN 300-250 mm, kolena v potřebném úhlu, návarek na měření emisí, čistící otvory, roury a závěsné | [25 empty] | POP
|  | kotevní objímky. | [25 empty] | POP
57 | K3 | Společná komínová hlava cca 600x1350mm s odvětráním | kus | 1 |  | 0 |  | 0 |  | 0 | 21 | 0 | 0 | 0 | 0 | 0 |  | Vlastní | Indiv | 0 | 0 |  | Práce | Běžná |  |  |  | POL1_
58 | K4 | Přípravné práce vč. zaměření na místě | hod | 22 |  | 0 |  | 0 |  | 0 | 21 | 0 | 0 | 0 | 0 | 0 |  | Vlastní | Indiv | 0 | 0 |  | Práce | Běžná |  |  |  | POL1_
59 | K6 | Přesun hmot pro komíny | kpl | 1 |  | 0 |  | 0 |  | 0 | 21 | 0 | 0 | 0 | 0 | 0 |  | Vlastní | Indiv | 0 | 0 |  | Práce | Běžná |  |  |  | POL1_
60 | K7 | Příplatek za práce ve výškách | m | 24.5 |  | 0 |  | 0 |  | 0 | 21 | 0 | 0 | 0 | 0 | 0 |  | Vlastní | Indiv | 0 | 0 |  | Práce | Běžná |  |  |  | POL1_
61 | K8 | Montážní plošina | kpl | 1 |  | 0 |  | 0 |  | 0 | 21 | 0 | 0 | 0 | 0 | 0 |  | Vlastní | Indiv | 0 | 0 |  | Práce | Běžná |  |  |  | POL1_
62 | K9 | Revize spalinové cesty | ks | 2 |  | 0 |  | 0 |  | 0 | 21 | 0 | 0 | 0 | 0 | 0 |  | Vlastní | Indiv | 0 | 0 |  | Práce | Běžná |  |  |  | POL1_
63 | K1 | Vícevrstvý komín DN300/405, nerez/nerez | m | 15 |  | 0 |  | 0 |  | 0 | 21 | 0 | 0 | 0 | 0 | 0 |  | Vlastní | Indiv | 0 | 0 |  | Specifikace | Běžná |  |  |  | POL3_
|  | Výroba a montáž tří vícevrstvých komínů DN 300/405 mm, | [25 empty] | POP
|  | každý o délce cca 7,5 m v provedení vnitřní vložka nerez tř. 1.4404 tl. 0,8 mm, izolace např. Fibertex 19 mm | [25 empty] | POP |  | každý o délce cca 7,5 m v provedení vnitřní vložka nerez tř. 1.4404 tl. 0,8 mm, izolace např. Fibertex 19 mm
|  | +PowerTech 700 tl. 30 mm, vnější opláštění nerez-lesk tl. 0,5 mm. Součástí každého komína je nosná | [25 empty] | POP
|  | část se základovou deskou a dnem, díl s vybíracími dvířky, sopouch 90°, prodloužení sopouchu, | [25 empty] | POP
|  | komínové roury 1 m a 0,5 m a nerezová kotevní objímka. | [25 empty] | POP
|  | 2*7,5 |  | 15 | [23 empty] | VV | 0
Díl: | 731 | Kotelny |  |  |  | 0 |  | 0 |  | 0 |  | 0 |  | 0 |  | 0 |  |  |  |  | 0 | [6 empty] | DIL
64 | 731_K1 | Automatický stacionární kotel na dřevní štěpku o jmenovitém výkonu jednoho kotle min. 330 kW | ks | 2 |  | 0 |  | 0 |  | 0 | 21 | 0 | 0 | 0 | 0 | 0 |  | Vlastní | Indiv | 0 | 0 |  | Práce | Běžná |  |  |  | POL1_
|  | Automatický stacionární kotel na dřevní štěpku o jmenovitém výkonu jednoho kotle min. 330 kW. Regulace výkonu kotle min. 30 %, kdy účinnost kotle bude min. 94 % při plném i částečném zatížení. | [25 empty] | POP |  | Automatický stacionární kotel na dřevní štěpku o jmenovitém výkonu jednoho kotle min. 330 kW. Regulace výkonu kotle min. 30 %, kdy účinnost kotle bude min. 94 % při plném i částečném zatížení.
|  | Kotel má integrované dotykové ovládání, ovládání kotle pomocí dotykového telefonu nebo tabletu s možností připojení na web servis, automatické zapalování, regulaci výšky žhavé vrstvy (bezproblémové automatické zapalování v případě vyprazdňujících se skladových prostor, kontrola kvality paliva s automatickým nastavením pro výšku žhavé vrstvy), automatické čištění tepelného výměníku. Součástí kotle je lambda sonda s automatickým rozeznáváním kvality paliva, bezpečnostní termostat, ekvitermní regulace, čidlo teploty plamene ve spalovací komoře, teplotní čidlo spalin, čidlo zpátečky. Řídící systém kotle umožňující komunikaci s nadřazenou regulací. | [25 empty] | POP |  | Kotel má integrované dotykové ovládání, ovládání kotle pomocí dotykového telefonu nebo tabletu s možností připojení na web servis, automatické zapalování, regulaci výšky žhavé vrstvy (bezproblémové automatické zapalování v případě vyprazdňujících se skladových prostor, kontrola kvality paliva s automatickým nastavením pro výšku žhavé vrstvy), automatické čištění tepelného výměníku. Součástí kotle je lambda sonda s automatickým rozeznáváním kvality paliva, bezpečnostní termostat, ekvitermní regulace, čidlo teploty plamene ve spalovací komoře, teplotní čidlo spalin, čidlo zpátečky. Řídící systém kotle umožňující komunikaci s nadřazenou regulací.
|  | Provedení: | [25 empty] | POP
|  | Vysoce tepelně odolná šamotová spalovací komora, obklopená vodní lázní | [25 empty] | POP
|  | EC-sací ventilátory s kontrolou podtlaku (bezúdržbové) | [25 empty] | POP
|  | Min. dvě dochlazovací smyčky | [25 empty] | POP
|  | Min. dva kotlové směšovací uzly | [25 empty] | POP
|  | Recirkulace spalin | [25 empty] | POP
|  | Automatické vynášení popela do integrovaného popelníku | [25 empty] | POP
|  | Nerezové šneky posuvu a nerezové šnekové šachty z důvodu výrazného prodloužení životnosti a snížení nákladů na údržbu | [25 empty] | POP |  | Nerezové šneky posuvu a nerezové šnekové šachty z důvodu výrazného prodloužení životnosti a snížení nákladů na údržbu
|  | Automatický systém dopravy paliva ze skladu bez nutnosti úpravy snižující objem skladu paliva (např. šikmá podlaha apod.) s možností využití max. výšky skladu paliva | [25 empty] | POP |  | Automatický systém dopravy paliva ze skladu bez nutnosti úpravy snižující objem skladu paliva (např. šikmá podlaha apod.) s možností využití max. výšky skladu paliva
POP
|  | Požadované bezpečnostní prvky kotle: | [25 empty] | POP
|  | Bezpečnostní předávací komora zabraňující zpětnému prohoření štěpky | [25 empty] | POP
|  | Automatický systém kontroly teploty štěpky ve skladu | [25 empty] | POP
|  | Automatický systém kontroly teploty štěpky v dopravníku paliva, s automatickým zaplavením paliva | [25 empty] | POP
POP
|  | Uvažované parametry kotle: | [25 empty] | POP
|  | Jmenovitý tepelný výkon min. 330 kW | [25 empty] | POP
|  | Emisní třída kotle 5 (dle ČSN EN 303-5:2012), Ekodesign | [25 empty] | POP
|  | Palivo a třída štěpka (A1-B1) / dřevní pelety (A1) (dle ČSN EN ISO 17225) | [25 empty] | POP
|  | Přípustný provozní tlak 4 bary | [25 empty] | POP
|  | Max. provozní teplota kotle 95 °C | [25 empty] | POP
|  | Max. objem vody v kotli 700 l | [25 empty] | POP
|  | Hmotnost bez omezení | [25 empty] | POP
|  | Potřebný komínový tah 5 Pa | [25 empty] | POP
|  | Komínový tah max. omezení 10 Pa | [25 empty] | POP
|  | Teplota spalin max. 170° C | [25 empty] | POP
|  | El. příkon max. 1 000 W | [25 empty] | POP
|  | El. připojení max. 400V AC. 50 Hz, 13 A | [25 empty] | POP
65 | 731_K10 | Přídavná deska pro 5 teplotních čidel osazených v akumulačních nádobách | ks | 1 |  | 0 |  | 0 |  | 0 | 21 | 0 | 0 | 0 | 0 | 0 |  | Vlastní | Indiv | 0 | 0 |  | Práce | Běžná |  |  |  | POL1_
66 | 731_K11 | Doprava kotle na místo instalace | soubor | 1 |  | 0 |  | 0 |  | 0 | 21 | 0 | 0 | 0 | 0 | 0 |  | Vlastní | Indiv | 0 | 0 |  | Práce | Běžná |  |  |  | POL1_
67 | 731_K12 | Montáž a mechanické sestavení kotle | soubor | 2 |  | 0 |  | 0 |  | 0 | 21 | 0 | 0 | 0 | 0 | 0 |  | Vlastní | Indiv | 0 | 0 |  | Práce | Běžná |  |  |  | POL1_
68 | 731_K13 | Uvedení do provozu a zaškolení obsluhy | soubor | 1 |  | 0 |  | 0 |  | 0 | 21 | 0 | 0 | 0 | 0 | 0 |  | Vlastní | Indiv | 0 | 0 |  | Práce | Běžná |  |  |  | POL1_
69 | 731_K14 | Kombinovaný plnící systém do skladu paliva (plnící šnek) vč. kotvících prvků | soubor | 1 |  | 0 |  | 0 |  | 0 | 21 | 0 | 0 | 0 | 0 | 0 |  | Vlastní | Indiv | 0 | 0 |  | Práce | Běžná |  |  |  | POL1_
70 | 731_K15 | Rozvodná skříň a ovládací panel pro plnící šnek | ks | 1 |  | 0 |  | 0 |  | 0 | 21 | 0 | 0 | 0 | 0 | 0 |  | Vlastní | Indiv | 0 | 0 |  | Práce | Běžná |  |  |  | POL1_
71 | 731_K16 | Doprava a montáž plnícího šneku | soubor | 1 |  | 0 |  | 0 |  | 0 | 21 | 0 | 0 | 0 | 0 | 0 |  | Vlastní | Indiv | 0 | 0 |  | Práce | Běžná |  |  |  | POL1_
72 | 731_K2 | Vynášecí (vybírací) kolo ve skladu štěpky o průměru 350 cm | ks | 1 |  | 0 |  | 0 |  | 0 | 21 | 0 | 0 | 0 | 0 | 0 |  | Vlastní | Indiv | 0 | 0 |  | Práce | Běžná |  |  |  | POL1_
73 | 731_K3 | Vynášecí (vybírací) kolo ve skladu štěpky o průměru 500 cm | ks | 1 |  | 0 |  | 0 |  | 0 | 21 | 0 | 0 | 0 | 0 | 0 |  | Vlastní | Indiv | 0 | 0 |  | Práce | Běžná |  |  |  | POL1_
74 | 731_K4 | Napojení a prodloužení vynášecího kola šnekovým dopravníkem | soubor | 1 |  | 0 |  | 0 |  | 0 | 21 | 0 | 0 | 0 | 0 | 0 |  | Vlastní | Indiv | 0 | 0 |  | Práce | Běžná |  |  |  | POL1_
75 | 731_K5 | Termostatický ventil pro SLE (šnekového podavače) | ks | 2 |  | 0 |  | 0 |  | 0 | 21 | 0 | 0 | 0 | 0 | 0 |  | Vlastní | Indiv | 0 | 0 |  | Práce | Běžná |  |  |  | POL1_
76 | 731_K6 | Kaskádový řadič pro 2 kotle (kaskádové řízení kotlů) | ks | 1 |  | 0 |  | 0 |  | 0 | 21 | 0 | 0 | 0 | 0 | 0 |  | Vlastní | Indiv | 0 | 0 |  | Práce | Běžná |  |  |  | POL1_
77 | 731_K7 | Vestavěný kotlový směšovací uzel pro ochranu před nízkoteplotní korozí v sestavě směšovací třícestný, ventil včetně servopohonu a oběhového čerpadla | soubor | 2 |  | 0 |  | 0 |  | 0 | 21 | 0 | 0 | 0 | 0 | 0 |  | Vlastní | Indiv | 0 | 0 |  | Práce | Běžná |  |  |  | POL1_
78 | 731_K8 | Připojení na internet - internetová brána Gateway - připojení pro vzdálené ovládání kotle | ks | 2 |  | 0 |  | 0 |  | 0 | 21 | 0 | 0 | 0 | 0 | 0 |  | Vlastní | Indiv | 0 | 0 |  | Práce | Běžná |  |  |  | POL1_
79 | 731_K9 | Deska řadiče MOD_BUS pro komunikaci s nadřazenou MaR | ks | 1 |  | 0 |  | 0 |  | 0 | 21 | 0 | 0 | 0 | 0 | 0 |  | Vlastní | Indiv | 0 | 0 |  | Práce | Běžná |  |  |  | POL1_
Díl: | 732 | Strojovny |  |  |  | 0 |  | 0 |  | 0 |  | 0 |  | 4.5 |  | 0 |  |  |  |  | 34.52 | [6 empty] | DIL
80 | 732291915R00 | Ostatní opravy ohříváků a výměníků tepla napuštění výměníků a ohříváků vodou o obsahu do 1 000 l | kus | 2 |  | 0 |  | 0 |  | 0 | 21 | 0 | 0 | 0 | 0 | 0 | 800-731 | RTS 24/ I | RTS 24/ I | 0.873 | 1.75 |  | Práce | Běžná |  |  |  | POL1_
81 | 732291916R00 | Ostatní opravy ohříváků a výměníků tepla napuštění výměníků a ohříváků vodou za dalších 1000 l | kus | 38 |  | 0 |  | 0 |  | 0 | 21 | 0 | 0 | 0 | 0 | 0 | 800-731 | RTS 24/ I | RTS 24/ I | 0.624 | 23.71 |  | Práce | Běžná |  |  |  | POL1_
82 | 732339103R00 | Nádoby expanzní tlakové Montáž nádob expanzních tlakových o obsahu 35 l | soubor | 1 |  | 0 |  | 0 |  | 0 | 21 | 0 | 0.00053 | 0 | 0 | 0 | 800-731 | RTS 24/ I | RTS 24/ I | 0.25 | 0.25 |  | Práce | Běžná |  |  |  | POL1_
83 | 732M2 | Doprava a osazení akumulační nádrže | ks | 2 |  | 0 |  | 0 |  | 0 | 21 | 0 | 0 | 0 | 0 | 0 |  | Vlastní | Indiv | 0 | 0 |  | Práce | Běžná |  |  |  | POL1_
84 | STR2.2 | Řídící jednotka pro udržování tlaku a odplyňování | ks | 1 |  | 0 |  | 0 |  | 0 | 21 | 0 | 0 | 0 | 0 | 0 |  | Vlastní | Indiv | 0 | 0 |  | Práce | Běžná |  |  |  | POL1_
|  | Hydraulický modul pro udržování tlaku, odplyňování a doplňování v uzavř. topném systému. 1-čerpadlové provedení pro kontrolované dopouštění (+/- 0,2bar) a odplyňování. Max. teplota vratu 70st., 6bar, krytí IP54, 230V/50Hz, el. příkon 0,7kW. Součástí jsou připojovací nerez. hadice 1" k expanzní nádobě a kontaktní vodoměr. | [25 empty] | POP |  | Hydraulický modul pro udržování tlaku, odplyňování a doplňování v uzavř. topném systému. 1-čerpadlové provedení pro kontrolované dopouštění (+/- 0,2bar) a odplyňování. Max. teplota vratu 70st., 6bar, krytí IP54, 230V/50Hz, el. příkon 0,7kW. Součástí jsou připojovací nerez. hadice 1" k expanzní nádobě a kontaktní vodoměr.
85 | STR2.3 | Základní vyrovnávací nádoba k řídící jednotce pro udržování tlaku, 2000l | ks | 1 |  | 0 |  | 0 |  | 0 | 21 | 0 | 0 | 0 | 0 | 0 |  | Vlastní | Indiv | 0 | 0 |  | Práce | Běžná |  |  |  | POL1_
|  | pro 1-čerpadlové automaty, beztlaká, objem 2000l, 6bar, G1", max. výška: 2587mm, vč. spec. odvzdušňovací armatury. | [25 empty] | POP |  | pro 1-čerpadlové automaty, beztlaká, objem 2000l, 6bar, G1", max. výška: 2587mm, vč. spec. odvzdušňovací armatury.
86 | 732339114R00 | Nádoby expanzní tlakové Montáž nádob expanzních tlakových Montáž nádoby expanzní beztlakové 2000l | soubor | 1 |  | 0 |  | 0 |  | 0 | 21 | 0 | 0.00476 | 0 | 0 | 0 | 800-731 | Vlastní | Součtová | 4.81 | 4.81 |  | Agregovaná položka | Běžná |  |  |  | POL2_
87 | 732M | Montáž 1-čerpadlového automatu | ks | 1 |  | 0 |  | 0 |  | 0 | 21 | 0 | 0 | 0 | 0 | 0 |  | Vlastní | Součtová | 4 | 4 |  | Agregovaná položka | Běžná |  |  |  | POL2_
88 | 48466204R | Nádoba expanzní s membránou; provedení: stojaté; objem = 35 l; v = 466 mm; d = 376 mm; připojení: R 3/4"; max. provozní tlak = 4 bar | kus | 1 |  | 0 |  | 0 |  | 0 | 21 | 0 | 0.0056 | 0.01 | 0 | 0 | SPCM | RTS 24/ I | RTS 24/ I | 0 | 0 |  | Specifikace | Běžná |  |  |  | POL3_
89 | STR2.4 | Akumulační nádoba V=15m3 | ks | 2 |  | 0 |  | 0 |  | 0 | 21 | 0 | 2.243 | 4.49 | 0 | 0 |  | Vlastní | Indiv | 0 | 0 |  | Specifikace | Běžná |  |  |  | POL3_
|  | Ocelová nádoba V=15000l, 3 vývody DN150, PN6 | [25 empty] | POP
90 | 998732201R00 | Přesun hmot pro strojovny v objektech výšky do 6 m | % |  |  | 0 |  | 0 |  | 0 | 21 | 0 | 0 | 0 | 0 | 0 | 800-731 | RTS 24/ I | RTS 24/ I | 0 | 0 |  | Přesun hmot | Běžná |  |  |  | POL7_
Díl: | 733 | Rozvod potrubí |  |  |  | 0 |  | 0 |  | 0 |  | 0 |  | 1.72 |  | 0 |  |  |  |  | 142.39 | [6 empty] | DIL
91 | 733111113R00 | Potrubí z trubek závitových ocelových bezešvých, běžných, v kotelnách a strojovnách, DN 15 | m | 20 |  | 0 |  | 0 |  | 0 | 21 | 0 | 0.00574 | 0.11 | 0 | 0 | 800-731 | RTS 24/ I | RTS 24/ I | 0.473 | 9.46 |  | Práce | Běžná |  |  |  | POL1_
|  | Potrubí včetně tvarovek a zednických výpomocí. | [25 empty] | POP
|  | 2*6+2*4 |  | 20 | [23 empty] | VV | 0
92 | 733111115R00 | Potrubí z trubek závitových ocelových bezešvých, běžných, v kotelnách a strojovnách, DN 25 | m | 8 |  | 0 |  | 0 |  | 0 | 21 | 0 | 0.00698 | 0.06 | 0 | 0 | 800-731 | RTS 24/ I | RTS 24/ I | 0.565 | 4.52 |  | Práce | Běžná |  |  |  | POL1_
|  | Potrubí včetně tvarovek a zednických výpomocí. | [25 empty] | POP
|  | 2+2+2+1+1 |  | 8 | [23 empty] | VV | 0
93 | 733121228R00 | Potrubí z trubek hladkých ocelových bezešvých tvářených za tepla v kotelnách a strojovnách, D 108, tloušťka stěny 4 mm | m | 20 |  | 0 |  | 0 |  | 0 | 21 | 0 | 0.01648 | 0.33 | 0 | 0 | 800-731 | RTS 24/ I | RTS 24/ I | 1.206 | 24.12 |  | Práce | Běžná |  |  |  | POL1_
|  | Potrubí včetně tvarovek a zednických výpomocí. | [25 empty] | POP
|  | 2*4+6*2 |  | 20 | [23 empty] | VV | 0
94 | 733121235R00 | Potrubí z trubek hladkých ocelových bezešvých tvářených za tepla v kotelnách a strojovnách, D 159, tloušťka stěny 4,5 mm | m | 52 |  | 0 |  | 0 |  | 0 | 21 | 0 | 0.0235 | 1.22 | 0 | 0 | 800-731 | RTS 24/ I | RTS 24/ I | 1.612 | 83.82 |  | Práce | Běžná |  |  |  | POL1_
|  | Potrubí včetně tvarovek a zednických výpomocí. | [25 empty] | POP
|  | přívod : 17+1+4+2+2,5+2,5 |  | 29 | [23 empty] | VV | 0
|  | zpátečka : 16+3+1,5+2,5 |  | 23 | [23 empty] | VV | 0
95 | 733123128R00 | Potrubí z trubek hladkých příplatek k ceně za zhotovení přípojky z trubek hladkých D 108, tloušťka stěny 4,0 mm | kus | 4 |  | 0 |  | 0 |  | 0 | 21 | 0 | 0 | 0 | 0 | 0 | 800-731 | RTS 24/ I | RTS 24/ I | 2.756 | 11.02 |  | Práce | Běžná |  |  |  | POL1_
96 | 733141102R00 | Odvzdušňovací nádoby a stříšky včetně dodávky materiálu odvzdušňovací nádobky z trub.ocelových do DN 50 | kus | 4 |  | 0 |  | 0 |  | 0 | 21 | 0 | 0.00114 | 0 | 0 | 0 | 800-731 | RTS 24/ I | RTS 24/ I | 1.102 | 4.41 |  | Práce | Běžná |  |  |  | POL1_
97 | 733190106R00 | Tlakové zkoušky potrubí ocelových závitových, plastových, měděných do DN 32 | m | 28 |  | 0 |  | 0 |  | 0 | 21 | 0 | 0 | 0 | 0 | 0 | 800-731 | RTS 24/ I | RTS 24/ I | 0.018 | 0.5 |  | Práce | Běžná |  |  |  | POL1_
|  | Včetně dodávky vody, uzavření a zabezpečení konců potrubí. | [25 empty] | POP
|  | Odkaz na mn. položky pořadí 91 : 20,00000 |  | 20 | [23 empty] | VV | 5
|  | Odkaz na mn. položky pořadí 92 : 8,00000 |  | 8 | [23 empty] | VV | 5
98 | 733190235R00 | Tlakové zkoušky potrubí ocelových hladkých přes D 133/4,5 do D 159/4,6 | m | 72 |  | 0 |  | 0 |  | 0 | 21 | 0 | 0 | 0 | 0 | 0 | 800-731 | RTS 24/ I | RTS 24/ I | 0.063 | 4.54 |  | Práce | Běžná |  |  |  | POL1_
|  | Včetně dodávky vody, uzavření a zabezpečení konců potrubí. | [25 empty] | POP
|  | Odkaz na mn. položky pořadí 93 : 20,00000 |  | 20 | [23 empty] | VV | 5
|  | Odkaz na mn. položky pořadí 94 : 52,00000 |  | 52 | [23 empty] | VV | 5
99 | 998733201R00 | Přesun hmot pro rozvody potrubí v objektech výšky do 6 m | % |  |  | 0 |  | 0 |  | 0 | 21 | 0 | 0 | 0 | 0 | 0 | 800-731 | RTS 24/ I | RTS 24/ I | 0 | 0 |  | Přesun hmot | Běžná |  |  |  | POL7_
Díl: | 734 | Armatury |  |  |  | 0 |  | 0 |  | 0 |  | 0 |  | 0.34 |  | 0 |  |  |  |  | 70.23 | [6 empty] | DIL
100 | 724231173R00 | Příslušenství domovních vodáren měřící teploměr s pevným stonkem a jímkou DTR (rovný), o délce stonku 160 mm | soubor | 12 |  | 0 |  | 0 |  | 0 | 21 | 0 | 0.00096 | 0.01 | 0 | 0 | 800-721 | RTS 24/ I | RTS 24/ I | 0.621 | 7.45 |  | Práce | Běžná |  |  |  | POL1_
101 | 734255132R00 | Ventil pojistný závitový 3,0 bar, mosazný, DN 25, vnitřní-vnitřní závit, včetně dodávky materiálu | kus | 2 |  | 0 |  | 0 |  | 0 | 21 | 0 | 0.00068 | 0 | 0 | 0 | 800-731 | RTS 24/ I | RTS 24/ I | 0.227 | 0.45 |  | Práce | Běžná |  |  |  | POL1_
102 | 734255132R00 | Ventil pojistný závitový 3,0 bar, mosazný, DN 25, vnitřní-vnitřní závit, včetně dodávky materiálu | kus | 1 |  | 0 |  | 0 |  | 0 | 21 | 0 | 0.00068 | 0 | 0 | 0 | 800-731 | RTS 24/ I | RTS 24/ I | 0.227 | 0.23 |  | Práce | Běžná |  |  |  | POL1_
103 | 734109117R00 | Montáž přírubových armatur se dvěma přírubami, PN 6, DN 100, bez dodávky materiálu | soubor | 6 |  | 0 |  | 0 |  | 0 | 21 | 0 | 0.00772 | 0.05 | 0 | 0 | 800-731 | RTS 24/ I | RTS 24/ I | 2.465 | 14.79 |  | Práce | Běžná |  |  |  | POL1_
|  | Odkaz na mn. položky pořadí 116 : 6,00000 |  | 6 | [23 empty] | VV | 5
104 | 734109119R00 | Montáž přírubových armatur se dvěma přírubami, PN 6, DN 150, bez dodávky materiálu | soubor | 5 |  | 0 |  | 0 |  | 0 | 21 | 0 | 0.01308 | 0.07 | 0 | 0 | 800-731 | RTS 24/ I | RTS 24/ I | 3.515 | 17.58 |  | Práce | Běžná |  |  |  | POL1_
|  | Odkaz na mn. položky pořadí 117 : 5,00000 |  | 5 | [23 empty] | VV | 5
105 | 734173222R00 | Přírubový spoj PN 0,6/I MPa, DN 150, včetně dodávky materiálu | soubor | 7 |  | 0 |  | 0 |  | 0 | 21 | 0 | 0.01268 | 0.09 | 0 | 0 | 800-731 | RTS 24/ I | RTS 24/ I | 2.538 | 17.77 |  | Práce | Běžná |  |  |  | POL1_
106 | 734173416R00 | Přírubový spoj PN 1,6/I MPa, DN 65, včetně dodávky materiálu | soubor | 4 |  | 0 |  | 0 |  | 0 | 21 | 0 | 0.00662 | 0.03 | 0 | 0 | 800-731 | RTS 24/ I | RTS 24/ I | 0.78 | 3.12 |  | Práce | Běžná |  |  |  | POL1_
107 | 734191983R00 | Opravy přírubových armatur zaslepení přírubového spoje a armatur přes DN 80 do DN 150 | kus | 2 |  | 0 |  | 0 |  | 0 | 21 | 0 | 0.00045 | 0 | 0 | 0 | 800-731 | RTS 24/ I | RTS 24/ I | 0.309 | 0.62 |  | Práce | Běžná |  |  |  | POL1_
108 | 734209114R00 | Montáž závitové armatury se dvěma závity, G 3/4", bez dodávky materiálu | kus | 2 |  | 0 |  | 0 |  | 0 | 21 | 0 | 0 | 0 | 0 | 0 | 800-731 | RTS 24/ I | RTS 24/ I | 0.206 | 0.41 |  | Práce | Běžná |  |  |  | POL1_
|  | Odkaz na mn. položky pořadí 120 : 2,00000 |  | 2 | [23 empty] | VV | 5
109 | 734209115R00 | Montáž závitové armatury se dvěma závity, G 1", bez dodávky materiálu | kus | 3 |  | 0 |  | 0 |  | 0 | 21 | 0 | 0 | 0 | 0 | 0 | 800-731 | RTS 24/ I | RTS 24/ I | 0.227 | 0.68 |  | Práce | Běžná |  |  |  | POL1_
|  | Odkaz na mn. položky pořadí 101 : 2,00000 |  | 2 | [23 empty] | VV | 5
|  | Odkaz na mn. položky pořadí 118 : 1,00000 |  | 1 | [23 empty] | VV | 5
110 | 734209117R00 | Montáž závitové armatury se dvěma závity, G 6/4", bez dodávky materiálu | kus | 1 |  | 0 |  | 0 |  | 0 | 21 | 0 | 0 | 0 | 0 | 0 | 800-731 | RTS 24/ I | RTS 24/ I | 0.35 | 0.35 |  | Práce | Běžná |  |  |  | POL1_
|  | Odkaz na mn. položky pořadí 102 : 1,00000 |  | 1 | [23 empty] | VV | 5
111 | 734209118R00 | Montáž závitové armatury se dvěma závity, G 2", bez dodávky materiálu | kus | 2 |  | 0 |  | 0 |  | 0 | 21 | 0 | 0 | 0 | 0 | 0 | 800-731 | RTS 24/ I | RTS 24/ I | 0.422 | 0.84 |  | Práce | Běžná |  |  |  | POL1_
|  | Odkaz na mn. položky pořadí 113 : 2,00000 |  | 2 | [23 empty] | VV | 5
112 | 734235121R00 | Kohout kulový, mosazný, DN 15, PN 42, vnitřní-vnitřní, včetně dodávky materiálu | kus | 8 |  | 0 |  | 0 |  | 0 | 21 | 0 | 0.00018 | 0 | 0 | 0 | 800-731 | RTS 24/ I | RTS 24/ I | 0.165 | 1.32 |  | Práce | Běžná |  |  |  | POL1_
113 | 734235126R00 | Kohout kulový, mosazný, DN 50, PN 35, vnitřní-vnitřní, včetně dodávky materiálu | kus | 2 |  | 0 |  | 0 |  | 0 | 21 | 0 | 0.00163 | 0 | 0 | 0 | 800-731 | RTS 24/ I | RTS 24/ I | 0.424 | 0.85 |  | Práce | Běžná |  |  |  | POL1_
114 | 734291113R00 | Kohout kulový, napouštěcí a vypouštěcí, mosazný, DN 15, PN 10, včetně dodávky materiálu | kus | 9 |  | 0 |  | 0 |  | 0 | 21 | 0 | 0.00014 | 0 | 0 | 0 | 800-731 | RTS 24/ I | RTS 24/ I | 0.082 | 0.74 |  | Práce | Běžná |  |  |  | POL1_
115 | 734421160R00 | Tlakoměr deformační 0-10 MPa č. 03322, D 100, včetně dodávky materiálu | kus | 7 |  | 0 |  | 0 |  | 0 | 21 | 0 | 0.00257 | 0.02 | 0 | 0 | 800-731 | RTS 24/ I | RTS 24/ I | 0.433 | 3.03 |  | Práce | Běžná |  |  |  | POL1_
116 | 42285516R | klapka mezipřírubová uzavírací; pro topení, pro vodovod, pro klimatizace, pro protipožární aplikace; materiál tělesa GGG 40 litina, disk litina GGG40, vložka EPDM,O-kroužek NBR; médium voda; DN 100; L = 52 mm; provozní tlak PN 16 | kus | 6 |  | 0 |  | 0 |  | 0 | 21 | 0 | 0.00475 | 0.03 | 0 | 0 | SPCM | RTS 24/ I | RTS 24/ I | 0 | 0 |  | Specifikace | Běžná |  |  |  | POL3_
117 | 42285518R | klapka mezipřírubová uzavírací; pro topení, pro vodovod, pro klimatizace, pro protipožární aplikace; materiál tělesa GGG 40 litina, disk litina GGG40, vložka EPDM,O-kroužek NBR; médium voda; DN 150; L = 56 mm; provozní tlak PN 16 | kus | 5 |  | 0 |  | 0 |  | 0 | 21 | 0 | 0.0085 | 0.04 | 0 | 0 | SPCM | RTS 24/ I | RTS 24/ I | 0 | 0 |  | Specifikace | Běžná |  |  |  | POL3_
118 | MK1 | Kulový kohout 1" se zajištěním k exp. nádobě | ks | 1 |  | 0 |  | 0 |  | 0 | 21 | 0 | 0 | 0 | 0 | 0 |  | Vlastní | Indiv | 0 | 0 |  | Specifikace | Běžná |  |  |  | POL3_
119 | STR3.1 | Odlučovač nečistot a kalů DN100 | kus | 1 |  | 0 |  | 0 |  | 0 | 21 | 0 | 0 | 0 | 0 | 0 |  | Vlastní | Indiv | 0 | 0 |  | Specifikace | Běžná |  |  |  | POL3_
|  | – určen pro vertikální i horizontální instalaci | [25 empty] | POP
|  | – filtrační vložka 100 µm | [25 empty] | POP
|  | – vše nerezový materiál s odolností proti chemickým | [25 empty] | POP
|  | přípravkům a mechanickým nečistotám | [25 empty] | POP
|  | – magnet pro zachytávání magnetických nečistot včetně | [25 empty] | POP
|  | magnetických kalů | [25 empty] | POP
|  | – síla magnetu 12 000 Gauss se standardní tepelnou odolností | [25 empty] | POP
|  | do 85 °C | [25 empty] | POP
|  | – zakončení filtru příruba 4" F | [25 empty] | POP
|  | - tlaková odolnost PN10 | [25 empty] | POP
120 | TBV20 | Termický bezpečnostní ventil s kapilárou DN20, 95st. | ks | 2 |  | 0 |  | 0 |  | 0 | 21 | 0 | 0 | 0 | 0 | 0 |  | Vlastní | Indiv | 0 | 0 |  | Specifikace | Běžná |  |  |  | POL3_
121 | 998734201R00 | Přesun hmot pro armatury v objektech výšky do 6 m | % |  |  | 0 |  | 0 |  | 0 | 21 | 0 | 0 | 0 | 0 | 0 | 800-731 | RTS 24/ I | RTS 24/ I | 0 | 0 |  | Přesun hmot | Běžná |  |  |  | POL7_
Díl: | 767 | Konstrukce zámečnické |  |  |  | 0 |  | 0 |  | 0 |  | 0 |  | 0.42 |  | 0 |  |  |  |  | 146 | [6 empty] | DIL
122 | 767995101R00 | Výroba a montáž atypických kovovových doplňků staveb hmotnosti do 5 kg | kg | 200 |  | 0 |  | 0 |  | 0 | 21 | 0 | 6e-05 | 0.01 | 0 | 0 | 800-767 | RTS 24/ I | RTS 23/ I | 0.426 | 85.2 |  | Práce | Běžná |  |  |  | POL1_
123 | 767995102R00 | Výroba a montáž atypických kovovových doplňků staveb hmotnosti přes 5 do 10 kg | kg | 200 |  | 0 |  | 0 |  | 0 | 21 | 0 | 6e-05 | 0.01 | 0 | 0 | 800-767 | RTS 24/ I | RTS 23/ I | 0.304 | 60.8 |  | Práce | Běžná |  |  |  | POL1_
124 | 55399994R | výrobek kovový zámečnický, atypický | kg | 400 |  | 0 |  | 0 |  | 0 | 21 | 0 | 0.001 | 0.4 | 0 | 0 | SPCM | RTS 24/ I | RTS 23/ I | 0 | 0 |  | Specifikace | Běžná |  |  |  | POL3_
125 | 998767201R00 | Přesun hmot pro kovové stavební doplňk. konstrukce v objektech výšky do 6 m | % |  |  | 0 |  | 0 |  | 0 | 21 | 0 | 0 | 0 | 0 | 0 | 800-767 | RTS 24/ I | RTS 23/ I | 0 | 0 |  | Přesun hmot | Běžná |  |  |  | POL7_
|  | 50 m vodorovně | [25 empty] | SPI
Díl: | 783 | Nátěry |  |  |  | 0 |  | 0 |  | 0 |  | 0 |  | 0.01 |  | 0 |  |  |  |  | 11 | [6 empty] | DIL
126 | 783424140R00 | Nátěry potrubí a armatur syntetické potrubí, do DN 50 mm, dvojnásobné se základním nátěrem | m | 28 |  | 0 |  | 0 |  | 0 | 21 | 0 | 7e-05 | 0 | 0 | 0 | 800-783 | RTS 24/ I | RTS 24/ I | 0.087 | 2.44 |  | Práce | Běžná |  |  |  | POL1_
|  | na vzduchu schnoucí | [25 empty] | SPI
|  | Odkaz na mn. položky pořadí 91 : 20,00000 |  | 20 | [23 empty] | VV | 5
|  | Odkaz na mn. položky pořadí 92 : 8,00000 |  | 8 | [23 empty] | VV | 5
127 | 783425150R00 | Nátěry potrubí a armatur syntetické potrubí, do DN 100 mm, dvojnásobné se základním nátěrem | m | 20 |  | 0 |  | 0 |  | 0 | 21 | 0 | 9e-05 | 0 | 0 | 0 | 800-783 | RTS 24/ I | RTS 23/ I | 0.103 | 2.06 |  | Práce | Běžná |  |  |  | POL1_
|  | na vzduchu schnoucí | [25 empty] | SPI
|  | Odkaz na mn. položky pořadí 93 : 20,00000 |  | 20 | [23 empty] | VV | 5
128 | 783426160R00 | Nátěry potrubí a armatur syntetické potrubí, do DN 150 mm, dvojnásobné se základním nátěrem | m | 52 |  | 0 |  | 0 |  | 0 | 21 | 0 | 0.00014 | 0.01 | 0 | 0 | 800-783 | RTS 24/ I | RTS 24/ I | 0.125 | 6.5 |  | Práce | Běžná |  |  |  | POL1_
|  | na vzduchu schnoucí | [25 empty] | SPI
|  | Odkaz na mn. položky pořadí 94 : 52,00000 |  | 52 | [23 empty] | VV | 5
Díl: | ON | Ostatní náklady |  |  |  | 0 |  | 0 |  | 0 |  | 0 |  | 0 |  | 0 |  |  |  |  | 0 | [6 empty] | DIL
129 | ON1 | Revize tlakové nádoby | ks | 2 |  | 0 |  | 0 |  | 0 | 21 | 0 | 0 | 0 | 0 | 0 |  | Vlastní | Indiv | 0 | 0 |  | Práce | Běžná |  |  |  | POL1_
130 | ON2 | Dokumentace skutečného provedení | kpl | 1 |  | 0 |  | 0 |  | 0 | 21 | 0 | 0 | 0 | 0 | 0 |  | Vlastní | Indiv | 0 | 0 |  | Práce | Běžná |  |  |  | POL1_
131 | ON4 | Výrobní výkres akumulačních nádob | ks | 1 |  | 0 |  | 0 |  | 0 | 21 | 0 | 0 | 0 | 0 | 0 |  | Vlastní | Indiv | 0 | 0 |  | Práce | Běžná |  |  |  | POL1_
132 | ON3 | Povinná výbava kotelny (hasící přístroj 55B, svítilna, lékárnička, detektor CO) | kpl | 1 |  | 0 |  | 0 |  | 0 | 21 | 0 | 0 | 0 | 0 | 0 |  | Vlastní | Indiv | 0 | 0 |  | HZS | Běžná |  |  |  | POL10_
[26 empty] | 12 | 21 | DPH
| Celkem |  |  |  |  | 0 | [19 empty] | 0 | 0 | SUM
END
Note on S6: Jedná se o informaci, zda se jedná o položku, která je do rozpočtu zadána z cenové soustavy RTS, nebo vlastní.
Note on T6: Jedná se o název CÚ, která je zadána u položky rozpočtu

## SO 01 D.1.4.4 Pol
Položkový soupis prací a dodávek | [27 empty] | #TypZaznamu#
S: | 245Z002_C | Zámek Kostelec nad Černými lesy - výstavba štěpkové kotelny, revitalizace ÚT | [25 empty] | STA
O: | SO 01 | ÚPRAVY GARÁŽÍ | [22 empty] | STA |  |  | OBJ
R: | D.1.4.4 | Elektro, MaR | [25 empty] | ROZ
P.č. | Číslo položky | Název položky | MJ | Množství | Cena / MJ | Celkem | Dodávka | Dodávka celk. | Montáž | Montáž celk. | DPH | Cena s DPH | Hmotnost / MJ | Hmotnost celk.(t) | Dem. hmotnost / MJ | Dem. hmotnost celk.(t) | Ceník | Cen. soustava / platnost | Cenová úroveň | Nhod / MJ | Nhod celk. | Dodavatel | Typ položky | Stav položky
Díl: | MaR_D | Detektory SO01 Kotelna |  |  |  | 0 |  | 0 |  | 0 |  | 0 |  | 0 |  | 0 |  |  |  |  | 0 | [6 empty] | DIL
1 | D-01 | Snímač odpor. venkovní - dodávka | ks | 1 |  | 0 |  | 0 |  | 0 | 21 | 0 | 0 | 0 | 0 | 0 |  | Vlastní | Indiv | 0 | 0 |  | Specifikace | Běžná |  |  |  | POL3_0
2 | D-02 | Snímač odpor. venkovní - montáž | ks | 1 |  | 0 |  | 0 |  | 0 | 21 | 0 | 0 | 0 | 0 | 0 |  | Vlastní | Indiv | 0 | 0 |  | Práce | Běžná |  |  |  | POL1_9
3 | D-03 | Snímač odpor. prostor - dodávka | ks | 1 |  | 0 |  | 0 |  | 0 | 21 | 0 | 0 | 0 | 0 | 0 |  | Vlastní | Indiv | 0 | 0 |  | Specifikace | Běžná |  |  |  | POL3_0
4 | D-04 | Snímač odpor. prostor - montáž | ks | 1 |  | 0 |  | 0 |  | 0 | 21 | 0 | 0 | 0 | 0 | 0 |  | Vlastní | Indiv | 0 | 0 |  | Práce | Běžná |  |  |  | POL1_9
5 | D-05 | Snímač odpor.do jímky se stonkem 100mm - dodávka | ks | 6 |  | 0 |  | 0 |  | 0 | 21 | 0 | 0 | 0 | 0 | 0 |  | Vlastní | Indiv | 0 | 0 |  | Specifikace | Běžná |  |  |  | POL3_0
6 | D-06 | Snímač odpor.do jímky se stonkem 100mm - montáž | ks | 6 |  | 0 |  | 0 |  | 0 | 21 | 0 | 0 | 0 | 0 | 0 |  | Vlastní | Indiv | 0 | 0 |  | Práce | Běžná |  |  |  | POL1_9
7 | D-07 | Snímač odpor.do jímky se stonkem 300mm - dodávka | ks | 2 |  | 0 |  | 0 |  | 0 | 21 | 0 | 0 | 0 | 0 | 0 |  | Vlastní | Indiv | 0 | 0 |  | Specifikace | Běžná |  |  |  | POL3_0
8 | D-08 | Snímač odpor.do jímky se stonkem 300mm - montáž | ks | 2 |  | 0 |  | 0 |  | 0 | 21 | 0 | 0 | 0 | 0 | 0 |  | Vlastní | Indiv | 0 | 0 |  | Práce | Běžná |  |  |  | POL1_9
9 | D-09 | Jímka nerezová,G1/2,100mm - dodávka | ks | 6 |  | 0 |  | 0 |  | 0 | 21 | 0 | 0 | 0 | 0 | 0 |  | Vlastní | Indiv | 0 | 0 |  | Specifikace | Běžná |  |  |  | POL3_0
10 | D-10 | Jímka nerezová,G1/2,100mm - montáž | ks | 6 |  | 0 |  | 0 |  | 0 | 21 | 0 | 0 | 0 | 0 | 0 |  | Vlastní | Indiv | 0 | 0 |  | Práce | Běžná |  |  |  | POL1_9
11 | D-11 | Jímka nerezová,G1/2,300mm - dodávka | ks | 2 |  | 0 |  | 0 |  | 0 | 21 | 0 | 0 | 0 | 0 | 0 |  | Vlastní | Indiv | 0 | 0 |  | Specifikace | Běžná |  |  |  | POL3_0
12 | D-12 | Jímka nerezová,G1/2,300mm - montáž | ks | 2 |  | 0 |  | 0 |  | 0 | 21 | 0 | 0 | 0 | 0 | 0 |  | Vlastní | Indiv | 0 | 0 |  | Práce | Běžná |  |  |  | POL1_9
13 | D-13 | Snímač zaplavení - dodávka | ks | 1 |  | 0 |  | 0 |  | 0 | 21 | 0 | 0 | 0 | 0 | 0 |  | Vlastní | Indiv | 0 | 0 |  | Specifikace | Běžná |  |  |  | POL3_0
14 | D-14 | Snímač zaplavení - montáž | ks | 1 |  | 0 |  | 0 |  | 0 | 21 | 0 | 0 | 0 | 0 | 0 |  | Vlastní | Indiv | 0 | 0 |  | Práce | Běžná |  |  |  | POL1_9
15 | D-15 | Snímač koncentrace CO - dodávka | ks | 1 |  | 0 |  | 0 |  | 0 | 21 | 0 | 0 | 0 | 0 | 0 |  | Vlastní | Indiv | 0 | 0 |  | Specifikace | Běžná |  |  |  | POL3_0
16 | D-16 | Snímač koncentrace CO - montáž | ks | 1 |  | 0 |  | 0 |  | 0 | 21 | 0 | 0 | 0 | 0 | 0 |  | Vlastní | Indiv | 0 | 0 |  | Práce | Běžná |  |  |  | POL1_9
17 | D-17 | Ústředna snímače koncentrace CO - dodávka | ks | 1 |  | 0 |  | 0 |  | 0 | 21 | 0 | 0 | 0 | 0 | 0 |  | Vlastní | Indiv | 0 | 0 |  | Specifikace | Běžná |  |  |  | POL3_0
18 | D-18 | Ústředna snímače koncentrace CO - montáž | ks | 1 |  | 0 |  | 0 |  | 0 | 21 | 0 | 0 | 0 | 0 | 0 |  | Vlastní | Indiv | 0 | 0 |  | Práce | Běžná |  |  |  | POL1_9
19 | D-19 | Snímač tlaku, 0-10bar, 0-10V, M20x1,5 - dodávka | ks | 1 |  | 0 |  | 0 |  | 0 | 21 | 0 | 0 | 0 | 0 | 0 |  | Vlastní | Indiv | 0 | 0 |  | Specifikace | Běžná |  |  |  | POL3_0
20 | D-20 | Snímač tlaku, 0-10bar, 0-10V, M20x1,5 - montáž | ks | 1 |  | 0 |  | 0 |  | 0 | 21 | 0 | 0 | 0 | 0 | 0 |  | Vlastní | Indiv | 0 | 0 |  | Práce | Běžná |  |  |  | POL1_9
Díl: | MaR_HW | Hardware SO01 Kotelna |  |  |  | 0 |  | 0 |  | 0 |  | 0 |  | 0 |  | 0 |  |  |  |  | 0 | [6 empty] | DIL
21 | HW-01 | Řídicí systém, 13AI, 11xDI, 3xAO, 5xDO, 2x RS232, 2x RS485 - dodávka | ks | 1 |  | 0 |  | 0 |  | 0 | 21 | 0 | 0 | 0 | 0 | 0 |  | Vlastní | Indiv | 0 | 0 |  | Specifikace | Běžná |  |  |  | POL3_0
22 | HW-02 | Řídicí systém, 13AI, 11xDI, 3xAO, 5xDO, 2x RS232, 2x RS485 - montáž | ks | 1 |  | 0 |  | 0 |  | 0 | 21 | 0 | 0 | 0 | 0 | 0 |  | Vlastní | Indiv | 0 | 0 |  | Práce | Běžná |  |  |  | POL1_9
23 | HW-03 | Barevný display, 7 “ LCD TFT - dodávka | ks | 1 |  | 0 |  | 0 |  | 0 | 21 | 0 | 0 | 0 | 0 | 0 |  | Vlastní | Indiv | 0 | 0 |  | Specifikace | Běžná |  |  |  | POL3_0
24 | HW-04 | Barevný display, 7 “ LCD TFT - montáž | ks | 1 |  | 0 |  | 0 |  | 0 | 21 | 0 | 0 | 0 | 0 | 0 |  | Vlastní | Indiv | 0 | 0 |  | Práce | Běžná |  |  |  | POL1_9
25 | HW-05 | Převodník M-BUS - dodávka | ks | 1 |  | 0 |  | 0 |  | 0 | 21 | 0 | 0 | 0 | 0 | 0 |  | Vlastní | Indiv | 0 | 0 |  | Specifikace | Běžná |  |  |  | POL3_0
26 | HW-06 | Převodník M-BUS - montáž | ks | 1 |  | 0 |  | 0 |  | 0 | 21 | 0 | 0 | 0 | 0 | 0 |  | Vlastní | Indiv | 0 | 0 |  | Práce | Běžná |  |  |  | POL1_9
27 | HW-07 | Switch 5 port do rozvaděče - dodávka | ks | 1 |  | 0 |  | 0 |  | 0 | 21 | 0 | 0 | 0 | 0 | 0 |  | Vlastní | Indiv | 0 | 0 |  | Specifikace | Běžná |  |  |  | POL3_0
28 | HW-08 | Switch 5 port do rozvaděče - montáž | ks | 1 |  | 0 |  | 0 |  | 0 | 21 | 0 | 0 | 0 | 0 | 0 |  | Vlastní | Indiv | 0 | 0 |  | Práce | Běžná |  |  |  | POL1_9
Díl: | MaR_KOM | Komunikace SO01 Kotelna |  |  |  | 0 |  | 0 |  | 0 |  | 0 |  | 0 |  | 0 |  |  |  |  | 0 | [6 empty] | DIL
29 | KOM-01 | Chránička optického kabelu HDPE vč. motnáže | m | 600 |  | 0 |  | 0 |  | 0 | 21 | 0 | 0 | 0 | 0 | 0 |  | Vlastní | Indiv | 0 | 0 |  | Specifikace | Běžná |  |  |  | POL3_0
30 | KOM-02 | Chránička kabelu KOPOFLEX 40 vč. montáže | m | 600 |  | 0 |  | 0 |  | 0 | 21 | 0 | 0 | 0 | 0 | 0 |  | Vlastní | Indiv | 0 | 0 |  | Práce | Běžná |  |  |  | POL1_9
31 | KOM-03 | Optický kabel pro komunikaci MaR vč. montáže | m | 700 |  | 0 |  | 0 |  | 0 | 21 | 0 | 0 | 0 | 0 | 0 |  | Vlastní | Indiv | 0 | 0 |  | Práce | Běžná |  |  |  | POL1_9
32 | KOM-04 | Kabel komunikační FTP CAT6E vč. montáže | m | 700 |  | 0 |  | 0 |  | 0 | 21 | 0 | 0 | 0 | 0 | 0 |  | Vlastní | Indiv | 0 | 0 |  | Práce | Běžná |  |  |  | POL1_9
33 | KOM-05 | Sestava PC + Monitor vč. SCADA Licence pro vizualizaci MaR vč. instalace | soub | 1 |  | 0 |  | 0 |  | 0 | 21 | 0 | 0 | 0 | 0 | 0 |  | Vlastní | Indiv | 0 | 0 |  | Specifikace | Běžná |  |  |  | POL3_0
34 | KOM-06 | Ostátní potřebný materiál ke zprovoznění komunikace, Switche, Optické patch kabely, Pigtaily,, zavaření, zkoušky atd. - vč. montáže | soub. | 1 |  | 0 |  | 0 |  | 0 | 21 | 0 | 0 | 0 | 0 | 0 |  | Vlastní | Indiv | 0 | 0 |  | Specifikace | Běžná |  |  |  | POL3_0
35 | KOM-07 | Signalizační kabel CY 6mm pro teplovod vč. montáže | m | 500 |  | 0 |  | 0 |  | 0 | 21 | 0 | 0 | 0 | 0 | 0 |  | Vlastní | Indiv | 0 | 0 |  | Práce | Běžná |  |  |  | POL1_9
Díl: | MAR_KT | Kabelové trasy, kabely SO01 Kotelna |  |  |  | 0 |  | 0 |  | 0 |  | 0 |  | 0 |  | 0 |  |  |  |  | 0 | [6 empty] | DIL
36 | KT-001 | Kabel silový s Cu jádrem 750 V CYKY 3x1,5 mm2 vč. montáže | m | 350 |  | 0 |  | 0 |  | 0 | 21 | 0 | 0 | 0 | 0 | 0 |  | Vlastní | Indiv | 0 | 0 |  | Práce | Běžná |  |  |  | POL1_9
37 | KT-002 | Kabel silový s Cu jádrem 750 V CYKY 3x2,5 mm2 vč. montáže | m | 170 |  | 0 |  | 0 |  | 0 | 21 | 0 | 0 | 0 | 0 | 0 |  | Vlastní | Indiv | 0 | 0 |  | Práce | Běžná |  |  |  | POL1_9
38 | KT-003 | Kabel silový s Cu jádrem 750 V CYKY 5x1,5 mm2 vč. montáže | m | 120 |  | 0 |  | 0 |  | 0 | 21 | 0 | 0 | 0 | 0 | 0 |  | Vlastní | Indiv | 0 | 0 |  | Práce | Běžná |  |  |  | POL1_9
39 | KT-004 | Kabel silový s Cu jádrem 750 V CYKY 7x1,5 mm2 vč. montáže | m | 120 |  | 0 |  | 0 |  | 0 | 21 | 0 | 0 | 0 | 0 | 0 |  | Vlastní | Indiv | 0 | 0 |  | Práce | Běžná |  |  |  | POL1_9
40 | KT-005 | Kabel silový s Cu jádrem 750 V CYKY 5x4 mm2 vč. montáže | m | 200 |  | 0 |  | 0 |  | 0 | 21 | 0 | 0 | 0 | 0 | 0 |  | Vlastní | Indiv | 0 | 0 |  | Práce | Běžná |  |  |  | POL1_9
41 | KT-006 | Kabel silový s Cu jádrem 750 V CYKY 5x25 mm2 vč. montáže | m | 70 |  | 0 |  | 0 |  | 0 | 21 | 0 | 0 | 0 | 0 | 0 |  | Vlastní | Indiv | 0 | 0 |  | Práce | Běžná |  |  |  | POL1_9
42 | KT-007 | Kabel sdělovací s Cu jádrem JYTY 2 x 1 mm vč. montáže | m | 800 |  | 0 |  | 0 |  | 0 | 21 | 0 | 0 | 0 | 0 | 0 |  | Vlastní | Indiv | 0 | 0 |  | Práce | Běžná |  |  |  | POL1_9
43 | KT-008 | Kabel sdělovací s Cu jádrem JYTY 4 x 1 mm vč. montáže | m | 200 |  | 0 |  | 0 |  | 0 | 21 | 0 | 0 | 0 | 0 | 0 |  | Vlastní | Indiv | 0 | 0 |  | Práce | Běžná |  |  |  | POL1_9
44 | KT-009 | Vodič silový CY zelenožlutý 6 mm2 - drát vč. montáže | m | 50 |  | 0 |  | 0 |  | 0 | 21 | 0 | 0 | 0 | 0 | 0 |  | Vlastní | Indiv | 0 | 0 |  | Práce | Běžná |  |  |  | POL1_9
45 | KT-010 | Topný kabel vč. ukončení, zapojení, montáž | m | 40 |  | 0 |  | 0 |  | 0 | 21 | 0 | 0 | 0 | 0 | 0 |  | Vlastní | Indiv | 0 | 0 |  | Práce | Běžná |  |  |  | POL1_9
46 | KT-011 | Žlab kabelový EC, s integrovanou spojkou a příslušenstvím vč. montáže | m | 80 |  | 0 |  | 0 |  | 0 | 21 | 0 | 0 | 0 | 0 | 0 |  | Vlastní | Indiv | 0 | 0 |  | Práce | Běžná |  |  |  | POL1_9
47 | KT-012 | Trubka Tuhá pr.20mm a příslušenství vč. montáže | m | 60 |  | 0 |  | 0 |  | 0 | 21 | 0 | 0 | 0 | 0 | 0 |  | Vlastní | Indiv | 0 | 0 |  | Práce | Běžná |  |  |  | POL1_9
48 | KT-013 | Trubka Ohebná pr.20mm a příslušenství vč. montáže | m | 60 |  | 0 |  | 0 |  | 0 | 21 | 0 | 0 | 0 | 0 | 0 |  | Vlastní | Indiv | 0 | 0 |  | Práce | Běžná |  |  |  | POL1_9
49 | KT-014 | Ukončení vodičů v rozvaděči + zapojení | soub. | 1 |  | 0 |  | 0 |  | 0 | 21 | 0 | 0 | 0 | 0 | 0 |  | Vlastní | Indiv | 0 | 0 |  | Práce | Běžná |  |  |  | POL1_9
Díl: | MaR_SW | Software SO01 Kotelna |  |  |  | 0 |  | 0 |  | 0 |  | 0 |  | 0 |  | 0 |  |  |  |  | 0 | [6 empty] | DIL
50 | SW-001 | SW pro DDC + WEB + M-BUS | soub | 1 |  | 0 |  | 0 |  | 0 | 21 | 0 | 0 | 0 | 0 | 0 |  | Vlastní | Indiv | 0 | 0 |  | Specifikace | Běžná |  |  |  | POL3_0
51 | SW-002 | SW pro displej | soub | 1 |  | 0 |  | 0 |  | 0 | 21 | 0 | 0 | 0 | 0 | 0 |  | Vlastní | Indiv | 0 | 0 |  | Specifikace | Běžná |  |  |  | POL3_0
52 | SW-003 | SW pro SCADA vizualizaci | soub | 1 |  | 0 |  | 0 |  | 0 | 21 | 0 | 0 | 0 | 0 | 0 |  | Vlastní | Indiv | 0 | 0 |  | Specifikace | Běžná |  |  |  | POL3_0
Díl: | MAR_OE | Ostatní elektro SO01 Kotelna |  |  |  | 0 |  | 0 |  | 0 |  | 0 |  | 0 |  | 0 |  |  |  |  | 0 | [6 empty] | DIL
53 | OE-001 | Stop tlačítko-hřib, krabice na povrch - dodávka | kus | 2 |  | 0 |  | 0 |  | 0 | 21 | 0 | 0 | 0 | 0 | 0 |  | Vlastní | Indiv | 0 | 0 |  | Specifikace | Běžná |  |  |  | POL3_0
54 | OE-002 | Stop tlačítko-hřib, krabice na povrch - montáž | kus | 2 |  | 0 |  | 0 |  | 0 | 21 | 0 | 0 | 0 | 0 | 0 |  | Vlastní | Indiv | 0 | 0 |  | Práce | Běžná |  |  |  | POL1_9
55 | OE-003 | Drobný elektroinstalační a spojovací materiál | soub | 1 |  | 0 |  | 0 |  | 0 | 21 | 0 | 0 | 0 | 0 | 0 |  | Vlastní | Indiv | 0 | 0 |  | Specifikace | Běžná |  |  |  | POL3_0
56 | OE-004 | Doplňující ochranné pospojení | soub | 1 |  | 0 |  | 0 |  | 0 | 21 | 0 | 0 | 0 | 0 | 0 |  | Vlastní | Indiv | 0 | 0 |  | Specifikace | Běžná |  |  |  | POL3_0
57 | OE-005 | A Svítidlo PRIMA LED Ex 2.4ft PCc 6400/840 . vč. montáže | ks | 4 |  | 0 |  | 0 |  | 0 | 21 | 0 | 0 | 0 | 0 | 0 |  | Vlastní | Indiv | 0 | 0 |  | Práce | Běžná |  |  |  | POL1_9
58 | OE-006 | B Svítidlo NANOTTICA 1.4ft PC 6400/840 . vč. montáže | ks | 6 |  | 0 |  | 0 |  | 0 | 21 | 0 | 0 | 0 | 0 | 0 |  | Vlastní | Indiv | 0 | 0 |  | Práce | Běžná |  |  |  | POL1_9
59 | OE-007 | C Svítidlo PIXEL LED 5200/840 AS. vč. montáže | ks | 4 |  | 0 |  | 0 |  | 0 | 21 | 0 | 0 | 0 | 0 | 0 |  | Vlastní | Indiv | 0 | 0 |  | Práce | Běžná |  |  |  | POL1_9
60 | OE-008 | Zásuvková skříň 32A, 400V, 2x32A, 3x16A vč. montáže | kus | 4 |  | 0 |  | 0 |  | 0 | 21 | 0 | 0 | 0 | 0 | 0 |  | Vlastní | Indiv | 0 | 0 |  | Práce | Běžná |  |  |  | POL1_9
61 | OE-009 | Rozváděč přisazený, oceloplechový, vystrojený, 2000x800x400 - dodávka, montáž, zapojení, osazení -, Kotelna | kus | 1 |  | 0 |  | 0 |  | 0 | 21 | 0 | 0 | 0 | 0 | 0 |  | Vlastní | Indiv | 0 | 0 |  | Specifikace | Běžná |  |  |  | POL3_0
62 | OE-010 | Dostrojení výyvodu do rozváděče garáží, doplnění jističe Kotelna | ks | 1 |  | 0 |  | 0 |  | 0 | 21 | 0 | 0 | 0 | 0 | 0 |  | Vlastní | Indiv | 0 | 0 |  | Specifikace | Běžná |  |  |  | POL3_0
63 | OE-011 | Demontáž stávajícího zařízení | h | 16 |  | 0 |  | 0 |  | 0 | 21 | 0 | 0 | 0 | 0 | 0 |  | Vlastní | Indiv | 0 | 0 |  | Práce | Běžná |  |  |  | POL1_9
64 | OE-012 | Dílenská dokumentace | soub. | 1 |  | 0 |  | 0 |  | 0 | 21 | 0 | 0 | 0 | 0 | 0 |  | Vlastní | Indiv | 0 | 0 |  | Specifikace | Běžná |  |  |  | POL3_0
65 | OE-013 | Zapojování ostatních zařízení, Kotle, čerpadla atd. | h | 12 |  | 0 |  | 0 |  | 0 | 21 | 0 | 0 | 0 | 0 | 0 |  | Vlastní | Indiv | 0 | 0 |  | Práce | Běžná |  |  |  | POL1_9
66 | OE-014 | Revize | soub | 1 |  | 0 |  | 0 |  | 0 | 21 | 0 | 0 | 0 | 0 | 0 |  | Vlastní | Indiv | 0 | 0 |  | Práce | Běžná |  |  |  | POL1_9
67 | OE-015 | Koordinace postupu prací s ostatními profesemi | soub | 1 |  | 0 |  | 0 |  | 0 | 21 | 0 | 0 | 0 | 0 | 0 |  | Vlastní | Indiv | 0 | 0 |  | Specifikace | Běžná |  |  |  | POL3_0
68 | OE-016 | Test 1:1 | ks | 32 |  | 0 |  | 0 |  | 0 | 21 | 0 | 0 | 0 | 0 | 0 |  | Vlastní | Indiv | 0 | 0 |  | Specifikace | Běžná |  |  |  | POL3_0
69 | OE-017 | Zprovoznění, oživení | ks | 32 |  | 0 |  | 0 |  | 0 | 21 | 0 | 0 | 0 | 0 | 0 |  | Vlastní | Indiv | 0 | 0 |  | Specifikace | Běžná |  |  |  | POL3_0
70 | OE-018 | Zaškolení obsluhy | soub | 1 |  | 0 |  | 0 |  | 0 | 21 | 0 | 0 | 0 | 0 | 0 |  | Vlastní | Indiv | 0 | 0 |  | Specifikace | Běžná |  |  |  | POL3_0
71 | OE-019 | Režijní náklady ostatní, ubytování, doprava | soub | 1 |  | 0 |  | 0 |  | 0 | 21 | 0 | 0 | 0 | 0 | 0 |  | Vlastní | Indiv | 0 | 0 |  | Specifikace | Běžná |  |  |  | POL3_0
72 | OE-020 | Dokumentace skutečného provedení | soub | 1 |  | 0 |  | 0 |  | 0 | 21 | 0 | 0 | 0 | 0 | 0 |  | Vlastní | Indiv | 0 | 0 |  | OPN | Běžná |  |  |  | POL13_0
Díl: | MaR_HR | Hromosvody SO01 Kotelna |  |  |  | 0 |  | 0 |  | 0 |  | 0 |  | 0 |  | 0 |  |  |  |  | 0 | [6 empty] | DIL
73 | HR-001 | Montáž vodiče D do 10 mm bez podpěr | ks | 300 |  | 0 |  | 0 |  | 0 | 21 | 0 | 0 | 0 | 0 | 0 |  | Vlastní | Indiv | 0 | 0 |  | Práce | Běžná |  |  |  | POL1_9
74 | HR-002 | Montáž hromosvodové svorky | ks | 66 |  | 0 |  | 0 |  | 0 | 21 | 0 | 0 | 0 | 0 | 0 |  | Vlastní | Indiv | 0 | 0 |  | Práce | Běžná |  |  |  | POL1_9
75 | HR-003 | Přemístění betonového podstavce do výšky 12m, nošením a usazení podstavce | ks | 92 |  | 0 |  | 0 |  | 0 | 21 | 0 | 0 | 0 | 0 | 0 |  | Vlastní | Indiv | 0 | 0 |  | Práce | Běžná |  |  |  | POL1_9
76 | HR-004 | Montáž jímací tyče do 3m | ks | 4 |  | 0 |  | 0 |  | 0 | 21 | 0 | 0 | 0 | 0 | 0 |  | Vlastní | Indiv | 0 | 0 |  | Práce | Běžná |  |  |  | POL1_9
77 | HR-005 | Montáž zemnící svorky na kovové konstr. | ks | 2 |  | 0 |  | 0 |  | 0 | 21 | 0 | 0 | 0 | 0 | 0 |  | Vlastní | Indiv | 0 | 0 |  | Práce | Běžná |  |  |  | POL1_9
78 | HR-006 | Montáž stříšky ochranné | ks | 4 |  | 0 |  | 0 |  | 0 | 21 | 0 | 0 | 0 | 0 | 0 |  | Vlastní | Indiv | 0 | 0 |  | Práce | Běžná |  |  |  | POL1_9
79 | HR-007 | Montáž dist. držáku oddáleného vedení do podstavce | ks | 90 |  | 0 |  | 0 |  | 0 | 21 | 0 | 0 | 0 | 0 | 0 |  | Vlastní | Indiv | 0 | 0 |  | Práce | Běžná |  |  |  | POL1_9
80 | HR-008 | Tyč jímací N JK1,0 N | ks | 2 |  | 0 |  | 0 |  | 0 | 21 | 0 | 0 | 0 | 0 | 0 |  | Vlastní | Indiv | 0 | 0 |  | Specifikace | Běžná |  |  |  | POL3_0
81 | HR-009 | Tyč jímací N JK 2,0 N | ks | 2 |  | 0 |  | 0 |  | 0 | 21 | 0 | 0 | 0 | 0 | 0 |  | Vlastní | Indiv | 0 | 0 |  | Specifikace | Běžná |  |  |  | POL3_0
82 | HR-010 | Podpěra vedení | ks | 90 |  | 0 |  | 0 |  | 0 | 21 | 0 | 0 | 0 | 0 | 0 |  | Vlastní | Indiv | 0 | 0 |  | Specifikace | Běžná |  |  |  | POL3_0
83 | HR-011 | Podpěra vedení do zdiva | ks | 35 |  | 0 |  | 0 |  | 0 | 21 | 0 | 0 | 0 | 0 | 0 |  | Vlastní | Indiv | 0 | 0 |  | Specifikace | Běžná |  |  |  | POL3_0
84 | HR-012 | Svorka SJ 1 k jímací tyči | ks | 4 |  | 0 |  | 0 |  | 0 | 21 | 0 | 0 | 0 | 0 | 0 |  | Vlastní | Indiv | 0 | 0 |  | Specifikace | Běžná |  |  |  | POL3_0
85 | HR-013 | Svorka křížová SK pro vodič d 6-10 mm | ks | 4 |  | 0 |  | 0 |  | 0 | 21 | 0 | 0 | 0 | 0 | 0 |  | Vlastní | Indiv | 0 | 0 |  | Specifikace | Běžná |  |  |  | POL3_0
86 | HR-014 | Svorka SR 3a | ks | 20 |  | 0 |  | 0 |  | 0 | 21 | 0 | 0 | 0 | 0 | 0 |  | Vlastní | Indiv | 0 | 0 |  | Specifikace | Běžná |  |  |  | POL3_0
87 | HR-015 | Svorka připojovací SP kovových částí d 6-12 mm | ks | 2 |  | 0 |  | 0 |  | 0 | 21 | 0 | 0 | 0 | 0 | 0 |  | Vlastní | Indiv | 0 | 0 |  | Specifikace | Běžná |  |  |  | POL3_0
88 | HR-016 | Svorka na atiku PV32 | ks | 20 |  | 0 |  | 0 |  | 0 | 21 | 0 | 0 | 0 | 0 | 0 |  | Vlastní | Indiv | 0 | 0 |  | Specifikace | Běžná |  |  |  | POL3_0
89 | HR-017 | Svorka připojovací SO okapových žlabů d 6-12 mm | ks | 6 |  | 0 |  | 0 |  | 0 | 21 | 0 | 0 | 0 | 0 | 0 |  | Vlastní | Indiv | 0 | 0 |  | Specifikace | Běžná |  |  |  | POL3_0
90 | HR-018 | Svorka na okapové trouby ST | ks | 4 |  | 0 |  | 0 |  | 0 | 21 | 0 | 0 | 0 | 0 | 0 |  | Vlastní | Indiv | 0 | 0 |  | Specifikace | Běžná |  |  |  | POL3_0
91 | HR-019 | PV 21 bk nástavec | ks | 90 |  | 0 |  | 0 |  | 0 | 21 | 0 | 0 | 0 | 0 | 0 |  | Vlastní | Indiv | 0 | 0 |  | Specifikace | Běžná |  |  |  | POL3_0
92 | HR-020 | Stříška ochranná OS horní d 20 mm | ks | 4 |  | 0 |  | 0 |  | 0 | 21 | 0 | 0 | 0 | 0 | 0 |  | Vlastní | Indiv | 0 | 0 |  | Specifikace | Běžná |  |  |  | POL3_0
93 | HR-021 | Držák jímací tyče na zeď | ks | 2 |  | 0 |  | 0 |  | 0 | 21 | 0 | 0 | 0 | 0 | 0 |  | Vlastní | Indiv | 0 | 0 |  | Specifikace | Běžná |  |  |  | POL3_0
94 | HR-022 | Podstavec jímací tyče betonový PB19 | ks | 2 |  | 0 |  | 0 |  | 0 | 21 | 0 | 0 | 0 | 0 | 0 |  | Vlastní | Indiv | 0 | 0 |  | Specifikace | Běžná |  |  |  | POL3_0
95 | HR-023 | Drát 8 AlMgSi T/4 | m | 150 |  | 0 |  | 0 |  | 0 | 21 | 0 | 0 | 0 | 0 | 0 |  | Vlastní | Indiv | 0 | 0 |  | Specifikace | Běžná |  |  |  | POL3_0
96 | HR-024 | Úhelník ochranný OU-2 pro vodič d 6 - 12 mm | ks | 6 |  | 0 |  | 0 |  | 0 | 21 | 0 | 0 | 0 | 0 | 0 |  | Vlastní | Indiv | 0 | 0 |  | Specifikace | Běžná |  |  |  | POL3_0
97 | HR-025 | Svorka zkušební SZ d 6 - 12 mm | ks | 6 |  | 0 |  | 0 |  | 0 | 21 | 0 | 0 | 0 | 0 | 0 |  | Vlastní | Indiv | 0 | 0 |  | Specifikace | Běžná |  |  |  | POL3_0
98 | HR-026 | Svorka zemnicí páska-páska nerez SR 2b N | ks | 10 |  | 0 |  | 0 |  | 0 | 21 | 0 | 0 | 0 | 0 | 0 |  | Vlastní | Indiv | 0 | 0 |  | Specifikace | Běžná |  |  |  | POL3_0
99 | HR-027 | Svorka zemnicí páska-drát nerez SR 3b N | ks | 20 |  | 0 |  | 0 |  | 0 | 21 | 0 | 0 | 0 | 0 | 0 |  | Vlastní | Indiv | 0 | 0 |  | Specifikace | Běžná |  |  |  | POL3_0
100 | HR-028 | Páska (NIRO) | m | 80 |  | 0 |  | 0 |  | 0 | 21 | 0 | 0 | 0 | 0 | 0 |  | Vlastní | Indiv | 0 | 0 |  | Specifikace | Běžná |  |  |  | POL3_0
101 | HR-029 | Drát 10 (NIRO) | m | 80 |  | 0 |  | 0 |  | 0 | 21 | 0 | 0 | 0 | 0 | 0 |  | Vlastní | Indiv | 0 | 0 |  | Specifikace | Běžná |  |  |  | POL3_0
102 | HR-030 | Demontáže | hod. | 16 |  | 0 |  | 0 |  | 0 | 21 | 0 | 0 | 0 | 0 | 0 |  | Vlastní | Indiv | 0 | 0 |  | Práce | Běžná |  |  |  | POL1_9
103 | HR-031 | Revize elektro | hod. | 16 |  | 0 |  | 0 |  | 0 | 21 | 0 | 0 | 0 | 0 | 0 |  | Vlastní | Indiv | 0 | 0 |  | Práce | Běžná |  |  |  | POL1_9
104 | HR-032 | Doprava dodávek/hmot | soubor | 1 |  | 0 |  | 0 |  | 0 | 21 | 0 | 0 | 0 | 0 | 0 |  | Vlastní | Indiv | 0 | 0 |  | Práce | Běžná |  |  |  | POL1_9
105 | HR-033 | Přesun dodávek/hmot | soubor | 1 |  | 0 |  | 0 |  | 0 | 21 | 0 | 0 | 0 | 0 | 0 |  | Vlastní | Indiv | 0 | 0 |  | Práce | Běžná |  |  |  | POL1_9
106 | HR-034 | Podružný materiál | soubor | 1 |  | 0 |  | 0 |  | 0 | 21 | 0 | 0 | 0 | 0 | 0 |  | Vlastní | Indiv | 0 | 0 |  | Specifikace | Běžná |  |  |  | POL3_0
107 | HR-035 | Podíl přidružených výkonů a režiních nákladů | soubor | 1 |  | 0 |  | 0 |  | 0 | 21 | 0 | 0 | 0 | 0 | 0 |  | Vlastní | Indiv | 0 | 0 |  | OPN | Běžná |  |  |  | POL13_0
[26 empty] | 12 | 21 | DPH
| Celkem |  |  |  |  | 0 | [19 empty] | 0 | 0 | SUM
END
Note on S6: Jedná se o informaci, zda se jedná o položku, která je do rozpočtu zadána z cenové soustavy RTS, nebo vlastní.
Note on T6: Jedná se o název CÚ, která je zadána u položky rozpočtu

## SO 02 D.2.4 Pol
Položkový soupis prací a dodávek | [27 empty] | #TypZaznamu#
S: | 245Z002_C | Zámek Kostelec nad Černými lesy - výstavba štěpkové kotelny, revitalizace ÚT | [25 empty] | STA
O: | SO 02 | TEPLOVOD | [22 empty] | STA |  |  | OBJ
R: | D.2.4 | TPS | [25 empty] | ROZ
P.č. | Číslo položky | Název položky | MJ | Množství | Cena / MJ | Celkem | Dodávka | Dodávka celk. | Montáž | Montáž celk. | DPH | Cena s DPH | Hmotnost / MJ | Hmotnost celk.(t) | Dem. hmotnost / MJ | Dem. hmotnost celk.(t) | Ceník | Cen. soustava / platnost | Cenová úroveň | Nhod / MJ | Nhod celk. | Dodavatel | Typ položky | Stav položky
Díl: | 1 | Zemní práce |  |  |  | 0 |  | 0 |  | 0 |  | 0 |  | 226.28 |  | 64.8 |  |  |  |  | 1068.76 | [6 empty] | DIL
1 | 113105111R00 | Rozebrání dlažeb z lomového kamene kladených na sucho | m2 | 135 |  | 0 |  | 0 |  | 0 | 21 | 0 | 0 | 0 | 0.48 | 64.8 | 822-1 | RTS 24/ I | RTS 24/ I | 0.306 | 41.31 |  | Práce | Běžná |  |  |  | POL1_
|  | s přemístěním hmot na skládku na vzdálenost do 3 m nebo s naložením na dopravní prostředek, | [25 empty] | SPI
|  | 2,5*32 |  | 80 | [23 empty] | VV | 0
|  | 1,5*9+1,5*15+6*1,5 |  | 45 | [23 empty] | VV | 0
|  | odtok ze žlabu : 1*10 |  | 10 | [23 empty] | VV | 0
2 | 121101100R00 | Sejmutí ornice s přemístěním na vzdálenost do 50 m | m3 | 45.6 |  | 0 |  | 0 |  | 0 | 21 | 0 | 0 | 0 | 0 | 0 | 800-1 | RTS 24/ I | RTS 24/ I | 0.0952 | 4.34 |  | Práce | Běžná |  |  |  | POL1_
|  | nebo lesní půdy, s vodorovným přemístěním na hromady v místě upotřebení nebo na dočasné či trvalé skládky se složením | [25 empty] | SPI |  | nebo lesní půdy, s vodorovným přemístěním na hromady v místě upotřebení nebo na dočasné či trvalé skládky se složením
|  | 160*0,3*0,95 |  | 45.6 | [23 empty] | VV | 0
3 | 132201212R00 | Hloubení rýh šířky přes 60 do 200 cm do 1000 m3, v hornině 3, hloubení strojně | m3 | 222.64 |  | 0 |  | 0 |  | 0 | 21 | 0 | 0 | 0 | 0 | 0 | 800-1 | RTS 24/ I | RTS 24/ I | 0.156 | 34.73 |  | Práce | Běžná |  |  |  | POL1_
|  | zapažených i nezapažených, s urovnáním dna do předepsaného profilu a spádu, s případně nutným přehozením výkopku na vzdálenost do 3 m ve výkopišti, s přehozením výkopku na přilehlém terénu na vzdálenost do 5 m od podélné osy rýhy nebo s naložením výkopku na dopravní prostředek. | [25 empty] | SPI |  | zapažených i nezapažených, s urovnáním dna do předepsaného profilu a spádu, s případně nutným přehozením výkopku na vzdálenost do 3 m ve výkopišti, s přehozením výkopku na přilehlém terénu na vzdálenost do 5 m od podélné osy rýhy nebo s naložením výkopku na dopravní prostředek.
|  | (36*2,3+195*0,9+25*0,8)*0,8 |  | 222.64 | [23 empty] | VV | 0
4 | 139601102R00 | Ruční výkop jam, rýh a šachet v hornině 3 | m3 | 55.66 |  | 0 |  | 0 |  | 0 | 21 | 0 | 0 | 0 | 0 | 0 | 800-1 | RTS 24/ I | RTS 24/ I | 3.533 | 196.65 |  | Práce | Běžná |  |  |  | POL1_
|  | s přehozením na vzdálenost do 5 m nebo s naložením na ruční dopravní prostředek | [25 empty] | SPI
|  | (36*2,3+195*0,9+25*0,8)*0,2 |  | 55.66 | [23 empty] | VV | 0
5 | 151101101R00 | Zřízení pažení a rozepření stěn rýh příložné pro jakoukoliv mezerovitost, hloubky do 2 m | m2 | 40.8 |  | 0 |  | 0 |  | 0 | 21 | 0 | 0.00098 | 0.04 | 0 | 0 | 800-1 | RTS 24/ I | RTS 24/ I | 0.236 | 9.63 |  | Práce | Běžná |  |  |  | POL1_
|  | pro podzemní vedení pro všechny šířky rýhy, | [25 empty] | SPI
|  | 12*1,7*2 |  | 40.8 | [23 empty] | VV | 0
6 | 151101102R00 | Zřízení pažení a rozepření stěn rýh příložné pro jakoukoliv mezerovitost, hloubky do 4 m | m2 | 145.14 |  | 0 |  | 0 |  | 0 | 21 | 0 | 0.00085 | 0.12 | 0 | 0 | 800-1 | RTS 24/ I | RTS 24/ I | 0.479 | 69.52 |  | Práce | Běžná |  |  |  | POL1_
|  | pro podzemní vedení pro všechny šířky rýhy, | [25 empty] | SPI
|  | Odkaz na mn. položky pořadí 8 : 145,14000 |  | 145.14 | [23 empty] | VV | 5
7 | 151101111R00 | Odstranění pažení a rozepření rýh příložné , hloubky do 2 m | m2 | 40.8 |  | 0 |  | 0 |  | 0 | 21 | 0 | 0 | 0 | 0 | 0 | 800-1 | RTS 24/ I | RTS 24/ I | 0.07 | 2.86 |  | Práce | Běžná |  |  |  | POL1_
|  | pro podzemní vedení s uložením materiálu na vzdálenost do 3 m od kraje výkopu, | [25 empty] | SPI
|  | Odkaz na mn. položky pořadí 5 : 40,80000 |  | 40.8 | [23 empty] | VV | 5
8 | 151101112R00 | Odstranění pažení a rozepření rýh příložné , hloubky do 4 m | m2 | 145.14 |  | 0 |  | 0 |  | 0 | 21 | 0 | 0 | 0 | 0 | 0 | 800-1 | RTS 24/ I | RTS 24/ I | 0.327 | 47.46 |  | Práce | Běžná |  |  |  | POL1_
|  | pro podzemní vedení s uložením materiálu na vzdálenost do 3 m od kraje výkopu, | [25 empty] | SPI
|  | 3,54*20,5*2 |  | 145.14 | [23 empty] | VV | 0
9 | 161101102R00 | Svislé přemístění výkopku z horniny 1 až 4, při hloubce výkopu přes 2,5 do 4 m | m3 | 222.64 |  | 0 |  | 0 |  | 0 | 21 | 0 | 0 | 0 | 0 | 0 | 800-1 | RTS 24/ I | RTS 24/ I | 0.519 | 115.55 |  | Práce | Běžná |  |  |  | POL1_
|  | bez naložení do dopravní nádoby, ale s vyprázdněním dopravní nádoby na hromadu nebo na dopravní prostředek, | [25 empty] | SPI |  | bez naložení do dopravní nádoby, ale s vyprázdněním dopravní nádoby na hromadu nebo na dopravní prostředek,
|  | Odkaz na mn. položky pořadí 3 : 222,64000 |  | 222.64 | [23 empty] | VV | 5
10 | 161101501R00 | Svislé přemístění výkopku nošením z horniny 1 až 4 | m3 | 55.66 |  | 0 |  | 0 |  | 0 | 21 | 0 | 0 | 0 | 0 | 0 | 800-1 | RTS 24/ I | RTS 24/ I | 3.81 | 212.06 |  | Práce | Běžná |  |  |  | POL1_
|  | bez naložení, avšak s vyprázdněním nádoby na hromady nebo do dopravního prostředku, na každých třeba i započatých 3 m výšky, | [25 empty] | SPI |  | bez naložení, avšak s vyprázdněním nádoby na hromady nebo do dopravního prostředku, na každých třeba i započatých 3 m výšky,
|  | Odkaz na mn. položky pořadí 4 : 55,66000 |  | 55.66 | [23 empty] | VV | 5
11 | 162701105R00 | Vodorovné přemístění výkopku z horniny 1 až 4, na vzdálenost přes 9 000 do 10 000 m | m3 | 133 |  | 0 |  | 0 |  | 0 | 21 | 0 | 0 | 0 | 0 | 0 | 800-1 | RTS 24/ I | RTS 24/ I | 0.011 | 1.46 |  | Práce | Běžná |  |  |  | POL1_
|  | po suchu, bez naložení výkopku, avšak se složením bez rozhrnutí, zpáteční cesta vozidla. | [25 empty] | SPI
|  | Odkaz na mn. položky pořadí 14 : 133,00000 |  | 133 | [23 empty] | VV | 5
12 | 171201201R00 | Uložení sypaniny na dočasnou skládku tak, že na 1 m2 plochy připadá přes 2 m3 výkopku nebo ornice | m3 | 133 |  | 0 |  | 0 |  | 0 | 21 | 0 | 0 | 0 | 0 | 0 | 800-1 | RTS 24/ I | RTS 24/ I | 0.009 | 1.2 |  | Práce | Běžná |  |  |  | POL1_
|  | Odkaz na mn. položky pořadí 14 : 133,00000 |  | 133 | [23 empty] | VV | 5
13 | 174101101R00 | Zásyp sypaninou se zhutněním jam, šachet, rýh nebo kolem objektů v těchto vykopávkách | m3 | 145.3 |  | 0 |  | 0 |  | 0 | 21 | 0 | 0 | 0 | 0 | 0 | 800-1 | RTS 24/ I | RTS 24/ I | 0.202 | 29.35 |  | Práce | Běžná |  |  |  | POL1_
|  | z jakékoliv horniny s uložením výkopku po vrstvách, | [25 empty] | SPI
|  | včetně strojního přemístění materiálu pro zásyp ze vzdálenosti do 10 m od okraje zásypu | [25 empty] | POP
|  | 278,3-133 |  | 145.3 | [23 empty] | VV | 0
14 | 175101101RT2 | Obsyp potrubí bez prohození sypaniny, s dodáním štěrkopísku frakce 0 - 22 mm | m3 | 133 |  | 0 |  | 0 |  | 0 | 21 | 0 | 1.7 | 226.1 | 0 | 0 | 800-1 | RTS 24/ I | RTS 24/ I | 1.587 | 211.07 |  | Práce | Běžná |  |  |  | POL1_
|  | sypaninou z vhodných hornin tř. 1 - 4 nebo materiálem připraveným podél výkopu ve vzdálenosti do 3 m od jeho kraje, pro jakoukoliv hloubku výkopu a jakoukoliv míru zhutnění, | [25 empty] | SPI |  | sypaninou z vhodných hornin tř. 1 - 4 nebo materiálem připraveným podél výkopu ve vzdálenosti do 3 m od jeho kraje, pro jakoukoliv hloubku výkopu a jakoukoliv míru zhutnění,
|  | 1,25*36+0,4*195+0,4*25 |  | 133 | [23 empty] | VV | 0
15 | 181301103R00 | Rozprostření a urovnání ornice v rovině v souvislé ploše do 500 m2, tloušťka vrstvy přes 150 do 200 mm | m2 | 262.5 |  | 0 |  | 0 |  | 0 | 21 | 0 | 0 | 0 | 0 | 0 | 800-1 | RTS 24/ I | RTS 24/ I | 0.254 | 66.68 |  | Práce | Běžná |  |  |  | POL1_
|  | s případným nutným přemístěním hromad nebo dočasných skládek na místo potřeby ze vzdálenosti do 30 m, v rovině nebo ve svahu do 1 : 5, | [25 empty] | SPI |  | s případným nutným přemístěním hromad nebo dočasných skládek na místo potřeby ze vzdálenosti do 30 m, v rovině nebo ve svahu do 1 : 5,
|  | 175*1,5 |  | 262.5 | [23 empty] | VV | 0
16 | 182301123R00 | Rozprostření a urovnání ornice ve svahu v souvislé ploše do 500 m2, tloušťka vrstvy přes 150 do 200 mm | m2 | 30 |  | 0 |  | 0 |  | 0 | 21 | 0 | 0 | 0 | 0 | 0 | 800-1 | RTS 24/ I | RTS 24/ I | 0.342 | 10.26 |  | Práce | Běžná |  |  |  | POL1_
|  | s případným nutným přemístěním hromad nebo dočasných skládek na místo potřeby ze vzdálenosti do 30 m, ve svahu sklonu přes 1 : 5, | [25 empty] | SPI |  | s případným nutným přemístěním hromad nebo dočasných skládek na místo potřeby ze vzdálenosti do 30 m, ve svahu sklonu přes 1 : 5,
|  | 1,5*20 |  | 30 | [23 empty] | VV | 0
17 | 199000002R00 | Poplatky za skládku horniny 1- 4, skupina 17 05 04 z Katalogu odpadů | m3 | 133 |  | 0 |  | 0 |  | 0 | 21 | 0 | 0 | 0 | 0 | 0 | 800-1 | RTS 24/ I | RTS 24/ I | 0 | 0 |  | Práce | Běžná |  |  |  | POL1_
|  | Cena dle Pískovny Černovice. www.piskovna-cernovice.cz | [25 empty] | POP
|  | Odkaz na mn. položky pořadí 12 : 133,00000 |  | 133 | [23 empty] | VV | 5
18 | 460600002R00 | Příplatek za odvoz za každých dalších 1000 m | m3 | 2660 |  | 0 |  | 0 |  | 0 | 21 | 0 | 0 | 0 | 0 | 0 |  | RTS 24/ I | RTS 24/ I | 0 | 0 |  | Práce | Běžná |  |  |  | POL1_
|  | skládka ve vzdálenosti do 30km | [25 empty] | POP
|  | Odkaz na mn. položky pořadí 11 : 133,00000*20 |  | 2660 | [23 empty] | VV | 5
19 | 460620006RT1 | Osetí povrchu trávou, včetně dodávky osiva | m2 | 292.5 |  | 0 |  | 0 |  | 0 | 21 | 0 | 2e-05 | 0.01 | 0 | 0 |  | RTS 24/ I | RTS 24/ I | 0.05 | 14.63 |  | Práce | Běžná |  |  |  | POL1_
|  | Odkaz na mn. položky pořadí 15 : 262,50000 |  | 262.5 | [23 empty] | VV | 5
|  | Odkaz na mn. položky pořadí 16 : 30,00000 |  | 30 | [23 empty] | VV | 5
20 | 111200001RA0 | Odstranění křovin a stromů o průměru kmene do 100 mm, spálení | m2 | 220 |  | 0 |  | 0 |  | 0 | 21 | 0 | 5e-05 | 0.01 | 0 | 0 |  | Vlastní | Indiv | 0 | 0 |  | Agregovaná položka | Běžná |  |  |  | POL2_
|  | a stromů o průměru kmene do 100 mm, s odstraněním kořenů, s odklizením křovin a stromů na vzdálenost do 50 m a jejich spálením. | [25 empty] | POP |  | a stromů o průměru kmene do 100 mm, s odstraněním kořenů, s odklizením křovin a stromů na vzdálenost do 50 m a jejich spálením.
Díl: | 5 | Komunikace |  |  |  | 0 |  | 0 |  | 0 |  | 0 |  | 133.06 |  | 0 |  |  |  |  | 165.79 | [6 empty] | DIL
21 | 451571222R00 | Podklad pod dlažbu ze štěrkopísku tloušťka přes 100 do 150 mm | m2 | 135 |  | 0 |  | 0 |  | 0 | 21 | 0 | 0.3006 | 40.58 | 0 | 0 | 831-2 | RTS 24/ I | RTS 24/ I | 0.066 | 8.91 |  | Práce | Běžná |  |  |  | POL1_
|  | 32*2,5+28*1,5 |  | 122 | [23 empty] | VV | 0
|  | 13 |  | 13 | [23 empty] | VV | 0
22 | 564871111RT4 | Podklad ze štěrkodrti s rozprostřením a zhutněním frakce 0-63 mm, tloušťka po zhutnění 250 mm | m2 | 135 |  | 0 |  | 0 |  | 0 | 21 | 0 | 0.575 | 77.63 | 0 | 0 | 822-1 | RTS 24/ I | RTS 24/ I | 0.027 | 3.65 |  | Práce | Běžná |  |  |  | POL1_
|  | Odkaz na mn. položky pořadí 20 : 135,00000 |  | 135 | [23 empty] | VV | 5
23 | 591111111R00 | Kladení dlažby z kostek velkých z kamene, do lože z kameniva těženého tloušťky 50 mm | m2 | 135 |  | 0 |  | 0 |  | 0 | 21 | 0 | 0.11 | 14.85 | 0 | 0 | 822-1 | RTS 24/ I | RTS 24/ I | 1.135 | 153.23 |  | Práce | Běžná |  |  |  | POL1_
|  | s provedením lože do 50 mm, s vyplněním spár, s dvojím beraněním a se smetením přebytečného materiálu na krajnici | [25 empty] | SPI |  | s provedením lože do 50 mm, s vyplněním spár, s dvojím beraněním a se smetením přebytečného materiálu na krajnici
|  | Odkaz na mn. položky pořadí 20 : 135,00000 |  | 135 | [23 empty] | VV | 5
Díl: | 8 | Trubní vedení |  |  |  | 0 |  | 0 |  | 0 |  | 0 |  | 0.04 |  | 0 |  |  |  |  | 1.14 | [6 empty] | DIL
24 | 894432111R00 | Osazení plastových šachet revizních průměr 315 mm | kus | 1 |  | 0 |  | 0 |  | 0 | 21 | 0 | 0 | 0 | 0 | 0 | 827-1 | RTS 24/ I | RTS 24/ I | 1.14 | 1.14 |  | Práce | Běžná |  |  |  | POL1_
25 | 28697103.AR | trubka plastová kanalizační PVC-U; korugovaná; D = 353,0 mm; l = 1250,0 mm | kus | 1 |  | 0 |  | 0 |  | 0 | 21 | 0 | 0.00614 | 0.01 | 0 | 0 | SPCM | RTS 24/ I | RTS 24/ I | 0 | 0 |  | Specifikace | Běžná |  |  |  | POL3_
26 | 28697196R1 | Dno šachetní Wavin PP DN 315/160 mm KG sběrné T2 | kus | 1 |  | 0 |  | 0 |  | 0 | 21 | 0 | 0.0065 | 0.01 | 0 | 0 |  | Vlastní | RTS 24/ I | 0 | 0 |  | Specifikace | Běžná |  |  |  | POL3_
27 | 55241703R | poklop kanalizační čtvercový do teleskopu; DN šachty 315 mm; litinový; únosnost 12 500 kg | kus | 1 |  | 0 |  | 0 |  | 0 | 21 | 0 | 0.021 | 0.02 | 0 | 0 | SPCM | RTS 24/ I | RTS 24/ I | 0 | 0 |  | Specifikace | Běžná |  |  |  | POL3_
Díl: | 87 | Potrubí z trub z plastických hmot |  |  |  | 0 |  | 0 |  | 0 |  | 0 |  | 0.27 |  | 0 |  |  |  |  | 14.1 | [6 empty] | DIL
28 | 871171121R00 | Montáž potrubí z plastických hmot z tlakových trubek polyetylenových, vnějšího průměru 40 mm | m | 37 |  | 0 |  | 0 |  | 0 | 21 | 0 | 0 | 0 | 0 | 0 | 827-1 | RTS 24/ I | RTS 24/ I | 0.036 | 1.33 |  | Práce | Běžná |  |  |  | POL1_
|  | v otevřeném výkopu, | [25 empty] | SPI
29 | 871313121R00 | Montáž potrubí z trub z plastů těsněných gumovým kroužkem DN 150 mm | m | 67.5 |  | 0 |  | 0 |  | 0 | 21 | 0 | 0 | 0 | 0 | 0 | 827-1 | RTS 24/ I | Indiv | 0.066 | 4.46 |  | Práce | Běžná |  |  |  | POL1_
|  | v otevřeném výkopu ve sklonu do 20 %, | [25 empty] | SPI
|  | 0,5*8+1+2*6+3*2 |  | 23 | [23 empty] | VV | 0
|  | 3+5 |  | 8 | [23 empty] | VV | 0
|  | 0,5+2+3*3+5*5 |  | 36.5 | [23 empty] | VV | 0
30 | 877172121R00 | Montáž elektrotvarovek přirážka za 1 spoj elektrotvarovky, vnějšího průměru 40 mm | kus | 2 |  | 0 |  | 0 |  | 0 | 21 | 0 | 0 | 0 | 0 | 0 | 827-1 | RTS 24/ I | RTS 24/ I | 0.17808 | 0.36 |  | Práce | Běžná |  |  |  | POL1_
|  | v otevřeném výkopu, | [25 empty] | SPI
31 | 877313123R00 | Montáž tvarovek na potrubí z trub z plastů těsněných gumovým kroužkem jednoosých DN 150 mm | kus | 21 |  | 0 |  | 0 |  | 0 | 21 | 0 | 1e-05 | 0 | 0 | 0 | 827-1 | RTS 24/ I | RTS 23/ I | 0.176 | 3.7 |  | Práce | Běžná |  |  |  | POL1_
|  | v otevřeném výkopu, | [25 empty] | SPI
|  | Odkaz na mn. položky pořadí 47 : 9,00000 |  | 9 | [23 empty] | VV | 5
|  | Odkaz na mn. položky pořadí 48 : 2,00000 |  | 2 | [23 empty] | VV | 5
|  | Odkaz na mn. položky pořadí 49 : 6,00000 |  | 6 | [23 empty] | VV | 5
|  | Odkaz na mn. položky pořadí 50 : 2,00000 |  | 2 | [23 empty] | VV | 5
|  | Odkaz na mn. položky pořadí 51 : 1,00000 |  | 1 | [23 empty] | VV | 5
|  | Odkaz na mn. položky pořadí 52 : 1,00000 |  | 1 | [23 empty] | VV | 5
32 | 721110905R00 | Opravy odpadního potrubí kameninového vsazení odbočky do potrubí, DN 100 | kus | 1 |  | 0 |  | 0 |  | 0 | 21 | 0 | 0.0583 | 0.06 | 0 | 0 | 800-721 | RTS 24/ I | RTS 24/ I | 2.946 | 2.95 |  | Práce | Běžná |  |  |  | POL1_
33 | 722172965R00 | Opravy vodovodního potrubí z plastových trubek vsazení odbočky do stávajícího plastového potrubí polyfuzí včetně T-kusu, D 40 mm | kus | 1 |  | 0 |  | 0 |  | 0 | 21 | 0 | 0.00011 | 0 | 0 | 0 | 800-721 | RTS 24/ I | RTS 24/ I | 0.37535 | 0.38 |  | Práce | Běžná |  |  |  | POL1_
34 | 230180067R00 | Montáž trubních dílů PE, PP, D 40 | kus | 2 |  | 0 |  | 0 |  | 0 | 21 | 0 | 0 | 0 | 0 | 0 |  | RTS 24/ I | RTS 24/ I | 0.4624 | 0.92 |  | Práce | Běžná |  |  |  | POL1_
35 | 286134113R | Trubka plastová materiál: PE 100 RC; de = 40,0 mm; tl. stěny = 3,7 mm; PN 16; SDR 11,0 | m | 37 |  | 0 |  | 0 |  | 0 | 21 | 0 | 0.00043 | 0.02 | 0 | 0 | SPCM | RTS 24/ I | RTS 24/ I | 0 | 0 |  | Specifikace | Běžná |  |  |  | POL3_
|  | Odkaz na mn. položky pořadí 27 : 37,00000 |  | 37 | [23 empty] | VV | 5
36 | 286147900R | Trubka plastová pro venkovní kanalizaci spoj: hrdlový; potrubí: jednovrstvé; materiál: PP; povrch: hladký; DN/OD = 110; de = 110,0 mm; tl. stěny = 3,4 mm; l = 500 mm; SN 10 | kus | 8.24 |  | 0 |  | 0 |  | 0 | 21 | 0 | 0.00078 | 0.01 | 0 | 0 | SPCM | RTS 24/ I | RTS 24/ I | 0 | 0 |  | Specifikace | Běžná |  |  |  | POL3_
|  | 8*1,03 |  | 8.24 | [23 empty] | VV | 0
37 | 286147901R | Trubka plastová pro venkovní kanalizaci spoj: hrdlový; potrubí: jednovrstvé; materiál: PP; povrch: hladký; DN/OD = 110; de = 110,0 mm; tl. stěny = 3,4 mm; l = 1 000 mm; SN 10 | kus | 1.03 |  | 0 |  | 0 |  | 0 | 21 | 0 | 0.00167 | 0 | 0 | 0 | SPCM | RTS 24/ I | RTS 23/ I | 0 | 0 |  | Specifikace | Běžná |  |  |  | POL3_
|  | +3% : 1*1,03 |  | 1.03 | [23 empty] | VV | 0
38 | 286147902R | Trubka plastová pro venkovní kanalizaci spoj: hrdlový; potrubí: jednovrstvé; materiál: PP; povrch: hladký; DN/OD = 110; de = 110,0 mm; tl. stěny = 3,4 mm; l = 2 000 mm; SN 10 | kus | 6.18 |  | 0 |  | 0 |  | 0 | 21 | 0 | 0.00312 | 0.02 | 0 | 0 | SPCM | RTS 24/ I | RTS 24/ I | 0 | 0 |  | Specifikace | Běžná |  |  |  | POL3_
|  | 6*1,03 |  | 6.18 | [23 empty] | VV | 0
39 | 286147903R | Trubka plastová pro venkovní kanalizaci spoj: hrdlový; potrubí: jednovrstvé; materiál: PP; povrch: hladký; DN/OD = 110; de = 110,0 mm; tl. stěny = 3,4 mm; l = 3 000 mm; SN 10 | kus | 2.06 |  | 0 |  | 0 |  | 0 | 21 | 0 | 0.00468 | 0.01 | 0 | 0 | SPCM | RTS 24/ I | RTS 23/ I | 0 | 0 |  | Specifikace | Běžná |  |  |  | POL3_
|  | +3% : 2*1,03 |  | 2.06 | [23 empty] | VV | 0
40 | 286147909R | Trubka plastová pro venkovní kanalizaci spoj: hrdlový; potrubí: jednovrstvé; materiál: PP; povrch: hladký; DN/OD = 125; de = 125,0 mm; tl. stěny = 3,9 mm; l = 3 000 mm; SN 10 | kus | 1.03 |  | 0 |  | 0 |  | 0 | 21 | 0 | 0.00606 | 0.01 | 0 | 0 | SPCM | RTS 24/ I | RTS 23/ I | 0 | 0 |  | Specifikace | Běžná |  |  |  | POL3_
|  | +3% : 1*1,03 |  | 1.03 | [23 empty] | VV | 0
41 | 286147910R | Trubka plastová pro venkovní kanalizaci spoj: hrdlový; potrubí: jednovrstvé; materiál: PP; povrch: hladký; DN/OD = 125; de = 125,0 mm; tl. stěny = 3,9 mm; l = 5 000 mm; SN 10 | kus | 1.03 |  | 0 |  | 0 |  | 0 | 21 | 0 | 0.00982 | 0.01 | 0 | 0 | SPCM | RTS 24/ I | RTS 23/ I | 0 | 0 |  | Specifikace | Běžná |  |  |  | POL3_
|  | +3% : 1*1,03 |  | 1.03 | [23 empty] | VV | 0
42 | 286147912R | Trubka plastová pro venkovní kanalizaci spoj: hrdlový; potrubí: jednovrstvé; materiál: PP; povrch: hladký; DN/OD = 160; de = 160,0 mm; tl. stěny = 4,9 mm; l = 500 mm; SN 10 | kus | 1.03 |  | 0 |  | 0 |  | 0 | 21 | 0 | 0.00162 | 0 | 0 | 0 | SPCM | RTS 24/ I | RTS 24/ I | 0 | 0 |  | Specifikace | Běžná |  |  |  | POL3_
|  | 1*1,03 |  | 1.03 | [23 empty] | VV | 0
43 | 286147914R | Trubka plastová pro venkovní kanalizaci spoj: hrdlový; potrubí: jednovrstvé; materiál: PP; povrch: hladký; DN/OD = 160; de = 160,0 mm; tl. stěny = 4,9 mm; l = 2 000 mm; SN 10 | kus | 1.03 |  | 0 |  | 0 |  | 0 | 21 | 0 | 0.0066 | 0.01 | 0 | 0 | SPCM | RTS 24/ I | RTS 23/ I | 0 | 0 |  | Specifikace | Běžná |  |  |  | POL3_
|  | +3% : 1*1,03 |  | 1.03 | [23 empty] | VV | 0
44 | 286147915R | Trubka plastová pro venkovní kanalizaci spoj: hrdlový; potrubí: jednovrstvé; materiál: PP; povrch: hladký; DN/OD = 160; de = 160,0 mm; tl. stěny = 4,9 mm; l = 3 000 mm; SN 10 | kus | 3.09 |  | 0 |  | 0 |  | 0 | 21 | 0 | 0.00969 | 0.03 | 0 | 0 | SPCM | RTS 24/ I | RTS 24/ I | 0 | 0 |  | Specifikace | Běžná |  |  |  | POL3_
|  | 3*1,03 |  | 3.09 | [23 empty] | VV | 0
45 | 286147916R | Trubka plastová pro venkovní kanalizaci spoj: hrdlový; potrubí: jednovrstvé; materiál: PP; povrch: hladký; DN/OD = 160; de = 160,0 mm; tl. stěny = 4,9 mm; l = 5 000 mm; SN 10 | kus | 5.15 |  | 0 |  | 0 |  | 0 | 21 | 0 | 0.01615 | 0.08 | 0 | 0 | SPCM | RTS 24/ I | RTS 24/ I | 0 | 0 |  | Specifikace | Běžná |  |  |  | POL3_
|  | 5*1,03 |  | 5.15 | [23 empty] | VV | 0
46 | 28653151.AR | přechod kov-plast mat. tvarovky mosaz; mat. trubky měď, PE; d = 40 mm; PN 16; závit vnější R 5/4" | kus | 1 |  | 0 |  | 0 |  | 0 | 21 | 0 | 0.00053 | 0 | 0 | 0 | SPCM | RTS 24/ I | RTS 24/ I | 0 | 0 |  | Specifikace | Běžná |  |  |  | POL3_
47 | 286538140R | T-kus 90,0 °; PE100; SDR 11,0; PN 10, PN 16; di = 40,0 mm; spoj elektrosvařovaný | kus | 1 |  | 0 |  | 0 |  | 0 | 21 | 0 | 0.00021 | 0 | 0 | 0 | SPCM | RTS 24/ I | RTS 24/ I | 0 | 0 |  | Specifikace | Běžná |  |  |  | POL3_
48 | 28656140R | Koleno plastové pro venkovní kanalizaci typ: jednoznačné; spoj: hrdlový; potrubí: jednovrstvé; materiál: PP; povrch: hladký; úhel = 45,0 °; DN/OD = 110; SN 16 | kus | 9 |  | 0 |  | 0 |  | 0 | 21 | 0 | 0.00039 | 0 | 0 | 0 | SPCM | RTS 24/ I | RTS 23/ I | 0 | 0 |  | Specifikace | Běžná |  |  |  | POL3_
49 | 28656141R | Koleno plastové pro venkovní kanalizaci typ: jednoznačné; spoj: hrdlový; potrubí: jednovrstvé; materiál: PP; povrch: hladký; úhel = 45,0 °; DN/OD = 125; SN 16 | kus | 2 |  | 0 |  | 0 |  | 0 | 21 | 0 | 0.00057 | 0 | 0 | 0 | SPCM | RTS 24/ I | RTS 23/ I | 0 | 0 |  | Specifikace | Běžná |  |  |  | POL3_
50 | 28656142R | Koleno plastové pro venkovní kanalizaci typ: jednoznačné; spoj: hrdlový; potrubí: jednovrstvé; materiál: PP; povrch: hladký; úhel = 45,0 °; DN/OD = 160; SN 16 | kus | 6 |  | 0 |  | 0 |  | 0 | 21 | 0 | 0.00107 | 0.01 | 0 | 0 | SPCM | RTS 24/ I | RTS 23/ I | 0 | 0 |  | Specifikace | Běžná |  |  |  | POL3_
51 | 28656155R | Spojka plastová pro venkovní kanalizaci typ: redukovaná excentrická; spoj: hrdlový; potrubí: jednovrstvé; materiál: PP; povrch: hladký; DN/OD = 125; DN/OD2 = 110; SN 16 | kus | 2 |  | 0 |  | 0 |  | 0 | 21 | 0 | 0.00039 | 0 | 0 | 0 | SPCM | RTS 24/ I | RTS 23/ I | 0 | 0 |  | Specifikace | Běžná |  |  |  | POL3_
52 | 28656157R | Spojka plastová pro venkovní kanalizaci typ: redukovaná excentrická; spoj: hrdlový; potrubí: jednovrstvé; materiál: PP; povrch: hladký; DN/OD = 160; DN/OD2 = 125; SN 16 | kus | 1 |  | 0 |  | 0 |  | 0 | 21 | 0 | 0.0007 | 0 | 0 | 0 | SPCM | RTS 24/ I | RTS 23/ I | 0 | 0 |  | Specifikace | Běžná |  |  |  | POL3_
53 | 28656162R | Odbočka plastová pro venkovní kanalizaci typ: jednoduchá, jednoznačná; spoj: hrdlový; potrubí: jednovrstvé; materiál: PP; povrch: hladký; úhel = 45,0 °; DN/OD = 125; SN 16 | kus | 1 |  | 0 |  | 0 |  | 0 | 21 | 0 | 0.00067 | 0 | 0 | 0 | SPCM | RTS 24/ I | RTS 23/ I | 0 | 0 |  | Specifikace | Běžná |  |  |  | POL3_
Díl: | 96 | Bourání konstrukcí |  |  |  | 0 |  | 0 |  | 0 |  | 0 |  | 0 |  | 7.03 |  |  |  |  | 52.8 | [6 empty] | DIL
54 | 961044111R00 | Bourání základů z betonu prostého | kpl | 1 |  | 0 |  | 0 |  | 0 | 21 | 0 | 0 | 0 | 2 | 2 | 801-3 | RTS 24/ I | Indiv | 6.436 | 6.44 |  | Práce | Běžná |  |  |  | POL1_
|  | nebo vybourání otvorů průřezové plochy přes 4 m2 v základech, | [25 empty] | SPI
55 | 971052551R00 | Vybourání a prorážení otvorů v železobetonových zdech a příčkách plochy do 1 m2, tloušťky do 600 mm | kpl | 1 |  | 0 |  | 0 |  | 0 | 21 | 0 | 0.00182 | 0 | 2.4 | 2.4 | 801-3 | RTS 24/ I | Indiv | 27.326 | 27.33 |  | Práce | Běžná |  |  |  | POL1_
|  | základových nebo nadzákladových, | [25 empty] | SPI
|  | Včetně pomocného lešení o výšce podlahy do 1900 mm a pro zatížení do 1,5 kPa (150 kg/m2). | [25 empty] | POP
56 | 1209000 | Vybourání prostupu - základ pod opěrnou zdí, dodávka stavby | kpl | 1 |  | 0 |  | 0 |  | 0 | 21 | 0 | 0 | 0 | 0 | 0 |  | Vlastní | Indiv | 16.54 | 16.54 |  | Práce | Běžná |  |  |  | POL1_
57 | 96102 | Vybourání prostupu základovou konstrukcí - kotelna dílny, dodávka stavby | kpl | 1 |  | 0 |  | 0 |  | 0 | 21 | 0 | 0 | 0 | 2.5 | 2.5 |  | Vlastní | Indiv | 1.824 | 1.82 |  | Práce | Běžná |  |  |  | POL1_
58 | 971052511R00 | Vybourání otvoru do stávající betonové kan. skruže | ks | 1 |  | 0 |  | 0 |  | 0 | 21 | 0 | 0.00165 | 0 | 0.125 | 0.13 |  | Vlastní | Součtová | 0.672 | 0.67 |  | Agregovaná položka | Běžná |  |  |  | POL2_
|  | Včetně pomocného lešení o výšce podlahy do 1900 mm a pro zatížení do 1,5 kPa (150 kg/m2). | [25 empty] | POP
Díl: | 99 | Staveništní přesun hmot |  |  |  | 0 |  | 0 |  | 0 |  | 0 |  | 0 |  | 0 |  |  |  |  | 76.06 | [6 empty] | DIL
59 | 998276201R00 | Přesun hmot pro trubní vedení z trub plastových nebo sklolaminátových obsypaných kamenivem | t | 359.6242 |  | 0 |  | 0 |  | 0 | 21 | 0 | 0 | 0 | 0 | 0 | 827-1 | RTS 24/ I | RTS 24/ I | 0.2115 | 76.06 |  | Přesun hmot | Běžná |  |  |  | POL7_
|  | vodovodu nebo kanalizace ražené nebo hloubené (827 1.1, 827 1.9, 827 2.1, 827 2.9), drobných objektů | [25 empty] | SPI
Díl: | 733 | Rozvod potrubí |  |  |  | 0 |  | 0 |  | 0 |  | 0 |  | 0 |  | 0 |  |  |  |  | 37.89 | [6 empty] | DIL
60 | 733190235R00 | Tlakové zkoušky potrubí ocelových hladkých přes D 133/4,5 do D 159/4,6 | m | 566.5 |  | 0 |  | 0 |  | 0 | 21 | 0 | 0 | 0 | 0 | 0 | 800-731 | RTS 24/ I | Indiv | 0.063 | 35.69 |  | Práce | Běžná |  |  |  | POL1_
|  | Včetně dodávky vody, uzavření a zabezpečení konců potrubí. | [25 empty] | POP
|  | Odkaz na mn. položky pořadí 61 : 566,50000 |  | 566.5 | [23 empty] | VV | 5
61 | 733141102R00. | Odvzdušňovací nádobky z trub.ocelových do DN 100 | kus | 2 |  | 0 |  | 0 |  | 0 | 21 | 0 | 0.00114 | 0 | 0 | 0 |  | Vlastní | Indiv | 1.102 | 2.2 |  | Práce | Běžná |  |  |  | POL1_
62 | 733P.001 | Montáž předizolovaného potrubí ve výkopu | m | 566.5 |  | 0 |  | 0 |  | 0 | 21 | 0 | 0 | 0 | 0 | 0 |  | Vlastní | Indiv | 0 | 0 |  | Práce | Běžná |  |  |  | POL1_
|  | - svařování potrubí | [25 empty] | POP
|  | - doizolavání v místech sváru | [25 empty] | POP
|  | - manipulace s potrubím (zvedací technika) | [25 empty] | POP
|  | 12*36 |  | 432 | [23 empty] | VV | 0
|  | 6*4 |  | 24 | [23 empty] | VV | 0
|  | 19*2 |  | 38 | [23 empty] | VV | 0
|  | 17*2,5 |  | 42.5 | [23 empty] | VV | 0
|  | 2*2 |  | 4 | [23 empty] | VV | 0
|  | 4*2 |  | 8 | [23 empty] | VV | 0
|  | 2*2 |  | 4 | [23 empty] | VV | 0
|  | 2,5*2 |  | 5 | [23 empty] | VV | 0
|  | 1,5*6 |  | 9 | [23 empty] | VV | 0
63 | 733R01 | PIP 130 B DN 125/250 Přímé potrubí á 12m | ks | 36 |  | 0 |  | 0 |  | 0 | 21 | 0 | 0 | 0 | 0 | 0 |  | Vlastní | Indiv | 0 | 0 |  | Práce | Běžná |  |  |  | POL1_
64 | 733R02 | PIP 130 B DN 125/250 Přímé potrubí á 6m | ks | 4 |  | 0 |  | 0 |  | 0 | 21 | 0 | 0 | 0 | 0 | 0 |  | Vlastní | Indiv | 0 | 0 |  | Práce | Běžná |  |  |  | POL1_
65 | 733R03 | PIP 130 B DN 125/250 LB 90° (1+1m) | ks | 19 |  | 0 |  | 0 |  | 0 | 21 | 0 | 0 | 0 | 0 | 0 |  | Vlastní | Indiv | 0 | 0 |  | Práce | Běžná |  |  |  | POL1_
66 | 733R04 | PIP 130 B DN 125/250 LB 90° (1,5+1m) | ks | 17 |  | 0 |  | 0 |  | 0 | 21 | 0 | 0 | 0 | 0 | 0 |  | Vlastní | Indiv | 0 | 0 |  | Práce | Běžná |  |  |  | POL1_
67 | 733R05 | PIP 130 B DN 125/250 LB 45° (1+1m) | ks | 2 |  | 0 |  | 0 |  | 0 | 21 | 0 | 0 | 0 | 0 | 0 |  | Vlastní | Indiv | 0 | 0 |  | Práce | Běžná |  |  |  | POL1_
68 | 733R06 | PIP 130 B DN 125/250 LB 30° (1+1m) | ks | 4 |  | 0 |  | 0 |  | 0 | 21 | 0 | 0 | 0 | 0 | 0 |  | Vlastní | Indiv | 0 | 0 |  | Práce | Běžná |  |  |  | POL1_
69 | 733R07 | PIP 130 B DN 125/250 LB 25° (1+1m) | ks | 2 |  | 0 |  | 0 |  | 0 | 21 | 0 | 0 | 0 | 0 | 0 |  | Vlastní | Indiv | 0 | 0 |  | Práce | Běžná |  |  |  | POL1_
70 | 733R08 | PIP 130 B DN125/250 OT 150/315 - 65/180 (1,5+1m) | ks | 2 |  | 0 |  | 0 |  | 0 | 21 | 0 | 0 | 0 | 0 | 0 |  | Vlastní | Indiv | 0 | 0 |  | Práce | Běžná |  |  |  | POL1_
71 | 733R09 | PIP 130 B DN 150/315 Servisní ventil 125/250 - 25/125 (1,5m) | ks | 2 |  | 0 |  | 0 |  | 0 | 21 | 0 | 0 | 0 | 0 | 0 |  | Vlastní | Indiv | 0 | 0 |  | Práce | Běžná |  |  |  | POL1_
72 | 733R10 | PIP 130 B DN 125/250 Servisní ventil 150/315 - 50/180 (1,5m) | ks | 4 |  | 0 |  | 0 |  | 0 | 21 | 0 | 0 | 0 | 0 | 0 |  | Vlastní | Indiv | 0 | 0 |  | Práce | Běžná |  |  |  | POL1_
73 | 733R11 | PIP 130 B DN 125/250 Spojka (kompletní-letní) | ks | 100 |  | 0 |  | 0 |  | 0 | 21 | 0 | 0 | 0 | 0 | 0 |  | Vlastní | Indiv | 0 | 0 |  | Práce | Běžná |  |  |  | POL1_
74 | 733R12 | PIP 130 B DN 125/250 Ukončovací manžeta DHEC 2800 | ks | 4 |  | 0 |  | 0 |  | 0 | 21 | 0 | 0 | 0 | 0 | 0 |  | Vlastní | Indiv | 0 | 0 |  | Práce | Běžná |  |  |  | POL1_
75 | 733R13 | PIP 130 B DN 125/250 Spojka ohebná (kompletní) | ks | 6 |  | 0 |  | 0 |  | 0 | 21 | 0 | 0 | 0 | 0 | 0 |  | Vlastní | Indiv | 0 | 0 |  | Práce | Běžná |  |  |  | POL1_
76 | 733R14 | PIP 130 B DN 150/250 Labyrintové těsnění 315 | ks | 4 |  | 0 |  | 0 |  | 0 | 21 | 0 | 0 | 0 | 0 | 0 |  | Vlastní | Indiv | 0 | 0 |  | Práce | Běžná |  |  |  | POL1_
77 | 733R15 | Dilatační polštář 2000x1000x40 | ks | 25 |  | 0 |  | 0 |  | 0 | 21 | 0 | 0 | 0 | 0 | 0 |  | Vlastní | Indiv | 0 | 0 |  | Práce | Běžná |  |  |  | POL1_
78 | 733R16 | PIP 130 B DN 65/180 Přímé potrubí á 6m | ks | 1 |  | 0 |  | 0 |  | 0 | 21 | 0 | 0 | 0 | 0 | 0 |  | Vlastní | Indiv | 0 | 0 |  | Práce | Běžná |  |  |  | POL1_
79 | 733R17 | PIP 130 B DN 65/180 LB 90° (1,5+1m) R=3DN | ks | 2 |  | 0 |  | 0 |  | 0 | 21 | 0 | 0 | 0 | 0 | 0 |  | Vlastní | Indiv | 0 | 0 |  | Práce | Běžná |  |  |  | POL1_
80 | 733R18 | PIP 130 B DN 65/180 Spojka (kompletní-letní) | ks | 4 |  | 0 |  | 0 |  | 0 | 21 | 0 | 0 | 0 | 0 | 0 |  | Vlastní | Indiv | 0 | 0 |  | Práce | Běžná |  |  |  | POL1_
81 | 733R19 | PIP 130 B DN 65/180 Ukončovací manžeta DHEC 2500 | ks | 2 |  | 0 |  | 0 |  | 0 | 21 | 0 | 0 | 0 | 0 | 0 |  | Vlastní | Indiv | 0 | 0 |  | Práce | Běžná |  |  |  | POL1_
82 | 733R20 | PIP 130 B DN 65/180 Labyrintové těsnění 180 | ks | 2 |  | 0 |  | 0 |  | 0 | 21 | 0 | 0 | 0 | 0 | 0 |  | Vlastní | Indiv | 0 | 0 |  | Práce | Běžná |  |  |  | POL1_
83 | 733R21 | Doprava prvků teplovodu na stavbu | ks | 1 |  | 0 |  | 0 |  | 0 | 21 | 0 | 0 | 0 | 0 | 0 |  | Vlastní | Indiv | 0 | 0 |  | Práce | Běžná |  |  |  | POL1_
84 | 998733201R00 | Přesun hmot pro rozvody potrubí v objektech výšky do 6 m | % |  |  | 0 |  | 0 |  | 0 | 21 | 0 | 0 | 0 | 0 | 0 | 800-731 | RTS 24/ I | Indiv | 0 | 0 |  | Přesun hmot | Běžná |  |  |  | POL7_
Díl: | 734 | Armatury |  |  |  | 0 |  | 0 |  | 0 |  | 0 |  | 0 |  | 0 |  |  |  |  | 2.21 | [6 empty] | DIL
85 | 734209104R00 | Montáž závitové armatury s jedním závitem, G 3/4", bez dodávky materiálu | kus | 2 |  | 0 |  | 0 |  | 0 | 21 | 0 | 0 | 0 | 0 | 0 | 800-731 | RTS 24/ I | RTS 24/ I | 0.053 | 0.11 |  | Práce | Běžná |  |  |  | POL1_
86 | 734209114R00 | Montáž závitové armatury se dvěma závity, G 3/4", bez dodávky materiálu | kus | 4 |  | 0 |  | 0 |  | 0 | 21 | 0 | 0 | 0 | 0 | 0 | 800-731 | RTS 24/ I | RTS 24/ I | 0.206 | 0.82 |  | Práce | Běžná |  |  |  | POL1_
87 | 734235122R00 | Kohout kulový, mosazný, DN 20, PN 42, vnitřní-vnitřní, včetně dodávky materiálu | kus | 4 |  | 0 |  | 0 |  | 0 | 21 | 0 | 0.00031 | 0 | 0 | 0 | 800-731 | RTS 24/ I | RTS 24/ I | 0.207 | 0.83 |  | Práce | Běžná |  |  |  | POL1_
88 | 734291114R00 | Kohout kulový, napouštěcí a vypouštěcí, mosazný, DN 20, PN 10, včetně dodávky materiálu | kus | 4 |  | 0 |  | 0 |  | 0 | 21 | 0 | 0.00022 | 0 | 0 | 0 | 800-731 | RTS 24/ I | RTS 24/ I | 0.113 | 0.45 |  | Práce | Běžná |  |  |  | POL1_
89 | 998734201R00 | Přesun hmot pro armatury v objektech výšky do 6 m | % |  |  | 0 |  | 0 |  | 0 | 21 | 0 | 0 | 0 | 0 | 0 | 800-731 | RTS 24/ I | RTS 24/ I | 0 | 0 |  | Přesun hmot | Běžná |  |  |  | POL7_
Díl: | D96 | Přesuny suti a vybouraných hmot |  |  |  | 0 |  | 0 |  | 0 |  | 0 |  | 0 |  | 0 |  |  |  |  | 35.13 | [6 empty] | DIL
90 | 979081111RT3 | Odvoz suti a vybouraných hmot na skládku do 1 km | t | 71.7 |  | 0 |  | 0 |  | 0 | 21 | 0 | 0 | 0 | 0 | 0 | 801-3 | RTS 24/ I | RTS 24/ I | 0.49 | 35.13 |  | Přesun suti | Běžná |  |  |  | POL8_
|  | Včetně naložení na dopravní prostředek a složení na skládku, bez poplatku za skládku. | [25 empty] | POP
91 | 979081121R00 | Odvoz suti a vybouraných hmot na skládku příplatek za každý další 1 km | t | 1075.5 |  | 0 |  | 0 |  | 0 | 21 | 0 | 0 | 0 | 0 | 0 | 801-3 | RTS 24/ I | RTS 24/ I | 0 | 0 |  | Přesun suti | Běžná |  |  |  | POL8_
92 | 979999997R00 | Poplatek za recyklaci, směsi suti betonu, cihel, tašek a keramiky, kusovost do 1600 cm2, skupina 17 01 07 z Katalogu odpadů | t | 71.7 |  | 0 |  | 0 |  | 0 | 21 | 0 | 0 | 0 | 0 | 0 | 801-3 | RTS 24/ I | RTS 24/ I | 0 | 0 |  | Přesun suti | Běžná |  |  |  | POL8_
|  | 17 107 | [25 empty] | POP
Díl: | VN | Vedlejší náklady |  |  |  | 0 |  | 0 |  | 0 |  | 0 |  | 0 |  | 0 |  |  |  |  | 0 | [6 empty] | DIL
93 | RTG | Rentgenové zkoušky svárů (5ks) | kpl | 1 |  | 0 |  | 0 |  | 0 | 21 | 0 | 0 | 0 | 0 | 0 |  | Vlastní | Indiv | 0 | 0 |  | Práce | Běžná |  |  |  | POL1_
[26 empty] | 12 | 21 | DPH
| Celkem |  |  |  |  | 0 | [19 empty] | 0 | 0 | SUM
END
Note on S6: Jedná se o informaci, zda se jedná o položku, která je do rozpočtu zadána z cenové soustavy RTS, nebo vlastní.
Note on T6: Jedná se o název CÚ, která je zadána u položky rozpočtu

## SO 03 D.3.1.1 Pol
Položkový soupis prací a dodávek | [27 empty] | #TypZaznamu#
S: | 245Z002_C | Zámek Kostelec nad Černými lesy - výstavba štěpkové kotelny, revitalizace ÚT | [25 empty] | STA
O: | SO 03 | SOUVISEJÍCÍ STAVEBNÍ ÚTVARY | [22 empty] | STA |  |  | OBJ
R: | D.3.1.1 | SKLAD LTO - ARCHITEKTONICKO - STAVEBNÍ ŘEŠENÍ - D.1.2 - STAVEBNĚ - KONSTRUKČNÍ ŘEŠENÍ | [25 empty] | ROZ
P.č. | Číslo položky | Název položky | MJ | Množství | Cena / MJ | Celkem | Dodávka | Dodávka celk. | Montáž | Montáž celk. | DPH | Cena s DPH | Hmotnost / MJ | Hmotnost celk.(t) | Dem. hmotnost / MJ | Dem. hmotnost celk.(t) | Ceník | Cen. soustava / platnost | Cenová úroveň | Nhod / MJ | Nhod celk. | Dodavatel | Typ položky | Stav položky
Díl: | 1 | Zemní práce |  |  |  | 0 |  | 0 |  | 0 |  | 0 |  | 0.48 |  | 0 |  |  |  |  | 3.06 | [6 empty] | DIL
1 | 139601102R00 | Ruční výkop jam, rýh a šachet v hornině 3 | m3 | 0.864 |  | 0 |  | 0 |  | 0 | 21 | 0 | 0 | 0 | 0 | 0 |  | Vlastní | Indiv | 3.53 | 3.05 |  | Práce | Běžná |  |  |  | POL1_
|  | s přehozením na vzdálenost do 5 m nebo s naložením na ruční dopravní prostředek | [25 empty] | POP
|  | D.3.1-30 : | [25 empty] | VV | 0
|  | pro Z_02 : | [25 empty] | VV | 0
|  | 0,8*0,6*0,6*2*1,5 |  | 0.86 | [23 empty] | VV | 0
2 | 162701105R00 | Vodorovné přemístění výkopku z horniny 1 až 4, na vzdálenost přes 9 000 do 10 000 m | m3 | 0.864 |  | 0 |  | 0 |  | 0 | 21 | 0 | 0 | 0 | 0 | 0 |  | Vlastní | Indiv | 0.01 | 0.01 |  | Práce | Běžná |  |  |  | POL1_
|  | po suchu, bez naložení výkopku, avšak se složením bez rozhrnutí, zpáteční cesta vozidla. | [25 empty] | POP
|  | D.3.1-30 : | [25 empty] | VV | 0
|  | pro Z_02 : | [25 empty] | VV | 0
|  | 0,8*0,6*0,6*2*1,5 |  | 0.86 | [23 empty] | VV | 0
3 | 199000002R00 | Poplatky za skládku horniny 1- 4, skupina 17 05 04 z Katalogu odpadů | m3 | 0.864 |  | 0 |  | 0 |  | 0 | 21 | 0 | 0 | 0 | 0 | 0 |  | Vlastní | Indiv | 0 | 0 |  | Práce | Běžná |  |  |  | POL1_
|  | Cena dle Pískovny Černovice. www.piskovna-cernovice.cz | [25 empty] | POP
|  | D.3.1-30 : | [25 empty] | VV | 0
|  | pro Z_02 : | [25 empty] | VV | 0
|  | 0,8*0,6*0,6*2*1,5 |  | 0.86 | [23 empty] | VV | 0
4 | 174100050RAC | Zásyp jam, rýh a šachet štěrkopískem, dovoz ze vzdálenosti 10 000 m | m3 | 0.288 |  | 0 |  | 0 |  | 0 | 21 | 0 | 1.67 | 0.48 | 0 | 0 |  | Vlastní | Indiv | 0 | 0 |  | Agregovaná položka | Běžná |  |  |  | POL2_
|  | sypaninou s vodorovnou přepravou k místu zásypu, uložením ve vrstvách a zhutněním. | [25 empty] | POP
|  | D.3.1-30 : | [25 empty] | VV | 0
|  | pro Z_02 : | [25 empty] | VV | 0
|  | 0,8*0,6*0,6*2*0,5 |  | 0.29 | [23 empty] | VV | 0
Díl: | 2 | Základy a zvláštní zakládání |  |  |  | 0 |  | 0 |  | 0 |  | 0 |  | 1.96 |  | 0 |  |  |  |  | 11.49 | [6 empty] | DIL
5 | 271571111R00 | Polštáře zhutněné pod základy štěrkopísek tříděný, | m3 | 0.0828 |  | 0 |  | 0 |  | 0 | 21 | 0 | 2.1 | 0.17 | 0 | 0 |  | Vlastní | Indiv | 0.97 | 0.08 |  | Práce | Běžná |  |  |  | POL1_
|  | D.3.1-30 : | [25 empty] | VV | 0
|  | pro Z_02 : | [25 empty] | VV | 0
|  | 0,6*0,6*1,15*0,1*2 |  | 0.08 | [23 empty] | VV | 0
6 | 275321611R00 | Beton základových patek železový třídy C 30/37 | m3 | 0.576 |  | 0 |  | 0 |  | 0 | 21 | 0 | 2.525 | 1.45 | 0 | 0 |  | Vlastní | Indiv | 0.48 | 0.28 |  | Práce | Běžná |  |  |  | POL1_
|  | bez dodávky a uložení výztuže | [25 empty] | POP
|  | XC3 : | [25 empty] | VV | 0
|  | D.3.1-30 : | [25 empty] | VV | 0
|  | pro Z_02 : | [25 empty] | VV | 0
|  | 0,8*0,6*0,6*2 |  | 0.58 | [23 empty] | VV | 0
7 | 275351215R00 | Bednění stěn základových patek zřízení | m2 | 7.04 |  | 0 |  | 0 |  | 0 | 21 | 0 | 0.0392 | 0.28 | 0 | 0 |  | Vlastní | Indiv | 1.05 | 7.39 |  | Práce | Běžná |  |  |  | POL1_
|  | bednění svislé nebo šikmé (odkloněné), půdorysně přímé nebo zalomené, stěn základových patek ve volných nebo zapažených jámách, rýhách, šachtách, včetně případných vzpěr, | [25 empty] | POP |  | bednění svislé nebo šikmé (odkloněné), půdorysně přímé nebo zalomené, stěn základových patek ve volných nebo zapažených jámách, rýhách, šachtách, včetně případných vzpěr,
|  | XC3 : | [25 empty] | VV | 0
|  | D.3.1-30 : | [25 empty] | VV | 0
|  | pro Z_02 : | [25 empty] | VV | 0
|  | 0,8*(0,6+1,6)*2*2 |  | 7.04 | [23 empty] | VV | 0
8 | 275351216R00 | Bednění stěn základových patek odstranění | m2 | 7.04 |  | 0 |  | 0 |  | 0 | 21 | 0 | 0 | 0 | 0 | 0 |  | Vlastní | Indiv | 0.32 | 2.25 |  | Práce | Běžná |  |  |  | POL1_
|  | bednění svislé nebo šikmé (odkloněné), půdorysně přímé nebo zalomené, stěn základových patek ve volných nebo zapažených jámách, rýhách, šachtách, včetně případných vzpěr, | [25 empty] | POP |  | bednění svislé nebo šikmé (odkloněné), půdorysně přímé nebo zalomené, stěn základových patek ve volných nebo zapažených jámách, rýhách, šachtách, včetně případných vzpěr,
|  | Včetně očištění, vytřídění a uložení bednícího materiálu. | [25 empty] | POP
|  | XC3 : | [25 empty] | VV | 0
|  | D.3.1-30 : | [25 empty] | VV | 0
|  | pro Z_02 : | [25 empty] | VV | 0
|  | 0,8*(0,6+1,6)*2*2 |  | 7.04 | [23 empty] | VV | 0
9 | 275361821R00 | Výztuž a svařované sítě základových patek z prutové oceli, 10505, , , | t | 0.06336 |  | 0 |  | 0 |  | 0 | 21 | 0 | 1.0249 | 0.06 | 0 | 0 |  | Vlastní | Indiv | 23.531 | 1.49 |  | Práce | Běžná |  |  |  | POL1_
|  | množství výztuže je pouze orientační - PD statiky neobsahuje armovací výkresy !!! : | [25 empty] | VV | 0
|  | D.3.1-30 : | [25 empty] | VV | 0
|  | pro Z_02 : | [25 empty] | VV | 0
|  | 0,8*0,6*0,6*2*110/1000 |  | 0.06 | [23 empty] | VV | 0
Díl: | 3 | Svislé a kompletní konstrukce |  |  |  | 0 |  | 0 |  | 0 |  | 0 |  | 0.63 |  | 0 |  |  |  |  | 1.82 | [6 empty] | DIL
10 | 310238411RT1 | Zazdívka otvorů o ploše přes 0,25 m2 do 1 m2 ve zdivu nadzákladovém cihlami pálenými pro jakoukoliv maltu cementovou | m3 | 0.36294 |  | 0 |  | 0 |  | 0 | 21 | 0 | 1.7395 | 0.63 | 0 | 0 |  | Vlastní | Indiv | 4.8927 | 1.78 |  | Práce | Běžná |  |  |  | POL1_
|  | včetně pomocného pracovního lešení | [25 empty] | POP
|  | vč. provázání se stávajícím zdivem : | [25 empty] | VV | 0
|  | D.1.3-10 : | [25 empty] | VV | 0
|  | 0,3*0,8*0,6*1,15 |  | 0.17 | [23 empty] | VV | 0
|  | 0,325*0,8*0,66*1,15 |  | 0.2 | [23 empty] | VV | 0
11 | 395_02P | D + M prefa překladu 300/1300/200mm, kompletně dle výkresu D.3.1-30 | kus | 1 |  | 0 |  | 0 |  | 0 | 21 | 0 | 0 | 0 | 0 | 0 |  | Vlastní | Indiv | 0.02 | 0.02 |  | Práce | Běžná |  |  |  | POL1_
12 | 395_03P | D + M prefa překladu 400/1300/200mm, kompletně dle výkresu D.3.1-30 | kus | 1 |  | 0 |  | 0 |  | 0 | 21 | 0 | 0 | 0 | 0 | 0 |  | Vlastní | Indiv | 0.02 | 0.02 |  | Práce | Běžná |  |  |  | POL1_
Díl: | 61 | Úpravy povrchů vnitřní |  |  |  | 0 |  | 0 |  | 0 |  | 0 |  | 0.14 |  | 0 |  |  |  |  | 3.53 | [6 empty] | DIL
13 | 612401391RT2 | Omítky malých ploch vnitřních stěn přes 0,25 do 1 m2, vápennou štukovou omítkou | kus | 4 |  | 0 |  | 0 |  | 0 | 21 | 0 | 0.03612 | 0.14 | 0 | 0 |  | Vlastní | Indiv | 0.88293 | 3.53 |  | Práce | Běžná |  |  |  | POL1_
|  | jakoukoliv maltou, z pomocného pracovního lešení o výšce podlahy do 1900 mm a pro zatížení do 1,5 kPa, | [25 empty] | POP |  | jakoukoliv maltou, z pomocného pracovního lešení o výšce podlahy do 1900 mm a pro zatížení do 1,5 kPa,
|  | D.1.3-10 : | [25 empty] | VV | 0
|  | 4 |  | 4 | [23 empty] | VV | 0
Díl: | 62 | Úpravy povrchů vnější |  |  |  | 0 |  | 0 |  | 0 |  | 0 |  | 0.29 |  | 0 |  |  |  |  | 4.72 | [6 empty] | DIL
14 | 622421121RT2 | Omítky vnější stěn vápenocementové hrubé zatřené, ze suché maltové směsi, | m2 | 7.5 |  | 0 |  | 0 |  | 0 | 21 | 0 | 0.03615 | 0.27 | 0 | 0 |  | Vlastní | Indiv | 0.41402 | 3.11 |  | Práce | Běžná |  |  |  | POL1_
|  | plocha po odbouraném schodišti : | [25 empty] | VV | 0
|  | S1N : | [25 empty] | VV | 0
|  | 7,5 |  | 7.5 | [23 empty] | VV | 0
15 | 623471453R00 | Betonová stěrka 2 vrstvy vč. penetrace | m2 | 7.5 |  | 0 |  | 0 |  | 0 | 21 | 0 | 0.00252 | 0.02 | 0 | 0 |  | Vlastní | Indiv | 0.215 | 1.61 |  | Práce | Běžná |  |  |  | POL1_
|  | plocha po odbouraném schodišti : | [25 empty] | VV | 0
|  | S1N : | [25 empty] | VV | 0
|  | 7,5 |  | 7.5 | [23 empty] | VV | 0
Díl: | 63 | Podlahy a podlahové konstrukce |  |  |  | 0 |  | 0 |  | 0 |  | 0 |  | 1.04 |  | 0 |  |  |  |  | 3.69 | [6 empty] | DIL
16 | 631312611R00 | Mazanina z betonu prostého tl. přes 50 do 80 mm třídy C 16/20, | m3 | 0.124 |  | 0 |  | 0 |  | 0 | 21 | 0 | 2.525 | 0.31 | 0 | 0 |  | Vlastní | Indiv | 3.213 | 0.4 |  | Práce | Běžná |  |  |  | POL1_
|  | (z kameniva) hlazená dřevěným hladítkem | [25 empty] | POP
|  | Včetně vytvoření dilatačních spár, bez zaplnění. | [25 empty] | POP
|  | D.1.3-10 : | [25 empty] | VV | 0
|  | P2N : | [25 empty] | VV | 0
|  | 0,05*0,8*3,1 |  | 0.12 | [23 empty] | VV | 0
17 | 631313621R00 | Mazanina z betonu prostého tl. přes 80 do 120 mm třídy C 20/25, | m3 | 0.2728 |  | 0 |  | 0 |  | 0 | 21 | 0 | 2.525 | 0.69 | 0 | 0 |  | Vlastní | Indiv | 2.58 | 0.7 |  | Práce | Běžná |  |  |  | POL1_
|  | (z kameniva) hlazená dřevěným hladítkem | [25 empty] | POP
|  | Včetně vytvoření dilatačních spár, bez zaplnění. | [25 empty] | POP
|  | D.1.3-10 : | [25 empty] | VV | 0
|  | P2N : | [25 empty] | VV | 0
|  | 0,11*0,8*3,1 |  | 0.27 | [23 empty] | VV | 0
18 | 631319163R00 | Příplatek za přehlazení povrchu tloušťka mazaniny od 80 mm do 120 mm | m3 | 0.2728 |  | 0 |  | 0 |  | 0 | 21 | 0 | 0.02 | 0.01 | 0 | 0 |  | Vlastní | Indiv | 1.35 | 0.37 |  | Práce | Běžná |  |  |  | POL1_
|  | betonové mazaniny min. B 10 ocelovým hladítkem s poprášením cementem pro konečnou úpravu mazaniny | [25 empty] | POP
|  | D.1.3-10 : | [25 empty] | VV | 0
|  | P2N : | [25 empty] | VV | 0
|  | 0,11*0,8*3,1 |  | 0.27 | [23 empty] | VV | 0
19 | 631319173R00 | Příplatek za stržení povrchu tloušťka mazaniny od 80 mm do 120 mm | m3 | 0.2728 |  | 0 |  | 0 |  | 0 | 21 | 0 | 0 | 0 | 0 | 0 |  | Vlastní | Indiv | 0.41 | 0.11 |  | Práce | Běžná |  |  |  | POL1_
|  | spodní vrstvy mazaniny latí před vložením výztuže nebo pletiva pro tloušťku obou vrstev mazaniny | [25 empty] | POP
|  | D.1.3-10 : | [25 empty] | VV | 0
|  | P2N : | [25 empty] | VV | 0
|  | 0,11*0,8*3,1 |  | 0.27 | [23 empty] | VV | 0
20 | 631361921RT4 | Výztuž mazanin z betonů a z lehkých betonů ze svařovaných sítí průměr drátu 6 mm, velikost oka 100/100 mm | t | 0.01419 |  | 0 |  | 0 |  | 0 | 21 | 0 | 1.0896 | 0.02 | 0 | 0 |  | Vlastní | Indiv | 15.231 | 0.22 |  | Práce | Běžná |  |  |  | POL1_
|  | včetně distančních prvků | [25 empty] | POP
|  | D.1.3-10 : | [25 empty] | VV | 0
|  | P2N : | [25 empty] | VV | 0
|  | 0,8*3,1*4,4*1,3/1000 |  | 0.01 | [23 empty] | VV | 0
21 | 663612222R00 | Sponkování rýh v podlahách | m | 7 |  | 0 |  | 0 |  | 0 | 21 | 0 | 0.00072 | 0.01 | 0 | 0 |  | Vlastní | Indiv | 0.27 | 1.89 |  | Práce | Běžná |  |  |  | POL1_
|  | D.1.3-10 : | [25 empty] | VV | 0
|  | (0,8+3,1*2) |  | 7 | [23 empty] | VV | 0
Díl: | 94 | Lešení a stavební výtahy |  |  |  | 0 |  | 0 |  | 0 |  | 0 |  | 0.03 |  | 0 |  |  |  |  | 1.3 | [6 empty] | DIL
22 | 941955004R00 | Lešení lehké pracovní pomocné pomocné, o výšce lešeňové podlahy přes 2,5 do 3,5 m | m2 | 5 |  | 0 |  | 0 |  | 0 | 21 | 0 | 0.00634 | 0.03 | 0 | 0 |  | Vlastní | Indiv | 0.26 | 1.3 |  | Práce | Běžná |  |  |  | POL1_
|  | D.1.3-10 : | [25 empty] | VV | 0
|  | 5 |  | 5 | [23 empty] | VV | 0
Díl: | 95 | Dokončovací konstrukce na pozemních stavbách |  |  |  | 0 |  | 0 |  | 0 |  | 0 |  | 0 |  | 0 |  |  |  |  | 5.2 | [6 empty] | DIL
23 | 952901221R00 | Vyčištění budov a ostatních objektů průmyslových budov a objektů výrobních, skladovacích, garáží, dílen nebo hal apod. s nespalnou podlahou - zametení podlahy, umytí dlažeb nebo keramických podlah v přilehlých místnostech, chodbách a schodištích, umytí obkladů, schodů,vyčištění a umytí oken a dveří s rámy a zárubněmi, umytí a vyčištění jiných zasklených a natíraných ploch a zařizovacích předmětů před předáním do užívání jakékoliv výšky podlaží | m2 | 20 |  | 0 |  | 0 |  | 0 | 21 | 0 | 4e-05 | 0 | 0 | 0 |  | Vlastní | Indiv | 0.26 | 5.2 |  | Práce | Běžná |  |  |  | POL1_
|  | přilehlých místnostech, chodbách a schodištích, umytí obkladů, schodů,vyčištění a umytí oken a dveří s rámy a zárubněmi, umytí a vyčištění jiných zasklených a natíraných ploch a zařizovacích předmětů před předáním do užívání jakékoliv výšky podlaží | [25 empty] | POP |  | přilehlých místnostech, chodbách a schodištích, umytí obkladů, schodů,vyčištění a umytí oken a dveří s rámy a zárubněmi, umytí a vyčištění jiných zasklených a natíraných ploch a zařizovacích předmětů před předáním do užívání jakékoliv výšky podlaží
|  | D.1.3-10 : | [25 empty] | VV | 0
|  | 20 |  | 20 | [23 empty] | VV | 0
24 | 95_03 | Zakrývání stávajících prostor folií | m2 | 50 |  | 0 |  | 0 |  | 0 | 21 | 0 | 0 | 0 | 0 | 0 |  | Vlastní | Indiv | 0 | 0 |  | Práce | Běžná |  |  |  | POL1_
|  | D.1.3-10 : | [25 empty] | VV | 0
|  | 50 |  | 50 | [23 empty] | VV | 0
Díl: | 96 | Bourání konstrukcí |  |  |  | 0 |  | 0 |  | 0 |  | 0 |  | 0 |  | 24.79 |  |  |  |  | 118.42 | [6 empty] | DIL
25 | 961044111R00 | Bourání základů z betonu prostého | m3 | 10.7184 |  | 0 |  | 0 |  | 0 | 21 | 0 | 0 | 0 | 2 | 21.44 |  | Vlastní | Indiv | 6.436 | 68.98 |  | Práce | Běžná |  |  |  | POL1_
|  | nebo vybourání otvorů průřezové plochy přes 4 m2 v základech, | [25 empty] | POP
|  | D.1.3-06 : | [25 empty] | VV | 0
|  | kce schodiště : | [25 empty] | VV | 0
|  | 1,765*1,72*(1,29+0,8+0,35) |  | 7.41 | [23 empty] | VV | 0
|  | 1,765*1,729*2,17/2 |  | 3.31 | [23 empty] | VV | 0
26 | 963042819R00 | Bourání jakýchkoliv betonových schodišťových stupňů zhotovených na místě | m | 13.8 |  | 0 |  | 0 |  | 0 | 21 | 0 | 0 | 0 | 0.07 | 0.97 |  | Vlastní | Indiv | 0.64 | 8.83 |  | Práce | Běžná |  |  |  | POL1_
|  | D.1.3-06 : | [25 empty] | VV | 0
|  | 8*1,725 |  | 13.8 | [23 empty] | VV | 0
27 | 965042131R00 | Bourání podkladů pod dlažby nebo litých celistvých dlažeb a mazanin betonových nebo z litého asfaltu, tloušťky do 100 mm, plochy do 4 m2 | m3 | 0.124 |  | 0 |  | 0 |  | 0 | 21 | 0 | 0 | 0 | 2.2 | 0.27 |  | Vlastní | Indiv | 10.88 | 1.35 |  | Práce | Běžná |  |  |  | POL1_
|  | D.1.3-10 : | [25 empty] | VV | 0
|  | P2N : | [25 empty] | VV | 0
|  | 0,05*0,8*3,1 |  | 0.12 | [23 empty] | VV | 0
28 | 965042231R00 | Bourání podkladů pod dlažby nebo litých celistvých dlažeb a mazanin betonových nebo z litého asfaltu, tloušťky přes 100 mm, plochy do 4 m2 | m3 | 0.2728 |  | 0 |  | 0 |  | 0 | 21 | 0 | 0 | 0 | 2.2 | 0.6 |  | Vlastní | Indiv | 9.07 | 2.47 |  | Práce | Běžná |  |  |  | POL1_
|  | D.1.3-10 : | [25 empty] | VV | 0
|  | P2N : | [25 empty] | VV | 0
|  | 0,11*0,8*3,1 |  | 0.27 | [23 empty] | VV | 0
29 | 965049112R00 | Bourání podkladů pod dlažby nebo litých celistvých dlažeb a mazanin příplatek za bourání mazanin vyztužených svařovanou sítí, tloušťky přes 100 mm | m3 | 0.2728 |  | 0 |  | 0 |  | 0 | 21 | 0 | 0 | 0 | 0 | 0 |  | Vlastní | Indiv | 4.029 | 1.1 |  | Práce | Běžná |  |  |  | POL1_
|  | D.1.3-10 : | [25 empty] | VV | 0
|  | P2N : | [25 empty] | VV | 0
|  | 0,11*0,8*3,1 |  | 0.27 | [23 empty] | VV | 0
30 | 968072559R00 | Vybourání a vyjmutí kovových rámů a rolet rámů, včetně pomocného lešení o výšce podlahy do 1900 mm a pro zatížení do 1,5 kPa (150 kg/m2) vrat, plochy přes 5 m2 | m2 | 2.9212 |  | 0 |  | 0 |  | 0 | 21 | 0 | 0.00056 | 0 | 0.066 | 0.19 |  | Vlastní | Indiv | 0.35 | 1.02 |  | Práce | Běžná |  |  |  | POL1_
|  | D.1.3-06 : | [25 empty] | VV | 0
|  | 1,34*2,18 |  | 2.92 | [23 empty] | VV | 0
31 | 970231300R00 | Řezání cihelného zdiva hloubka řezu 300 mm | m | 2.3 |  | 0 |  | 0 |  | 0 | 21 | 0 | 0 | 0 | 0.00046 | 0 |  | Vlastní | Indiv | 2.43 | 5.59 |  | Práce | Běžná |  |  |  | POL1_
|  | D.1.3-06 : | [25 empty] | VV | 0
|  | (0,8+0,6*2)*1,15 |  | 2.3 | [23 empty] | VV | 0
32 | 970231350R00 | Řezání cihelného zdiva hloubka řezu 350 mm | m | 2.438 |  | 0 |  | 0 |  | 0 | 21 | 0 | 0 | 0 | 0.00046 | 0 |  | Vlastní | Indiv | 2.84 | 6.92 |  | Práce | Běžná |  |  |  | POL1_
|  | D.1.3-06 : | [25 empty] | VV | 0
|  | (0,8+0,66*2)*1,15 |  | 2.44 | [23 empty] | VV | 0
33 | 970251150R00 | Řezání železobetonu hloubka řezu 150 mm | m | 7 |  | 0 |  | 0 |  | 0 | 21 | 0 | 0 | 0 | 0.00046 | 0 |  | Vlastní | Indiv | 1.5 | 10.5 |  | Práce | Běžná |  |  |  | POL1_
|  | D.1.3-06 : | [25 empty] | VV | 0
|  | (0,8+3,1*2) |  | 7 | [23 empty] | VV | 0
34 | 971033541R00 | Vybourání otvorů ve zdivu cihelném z jakýchkoliv cihel pálených na jakoukoliv maltu vápenou nebo vápenocementovou, plochy do 1 m2, tloušťky do 300 mm | m3 | 0.1656 |  | 0 |  | 0 |  | 0 | 21 | 0 | 0.00182 | 0 | 1.8 | 0.3 |  | Vlastní | Indiv | 5.016 | 0.83 |  | Práce | Běžná |  |  |  | POL1_
|  | základovém nebo nadzákladovém, | [25 empty] | POP
|  | Včetně pomocného lešení o výšce podlahy do 1900 mm a pro zatížení do 1,5 kPa (150 kg/m2). | [25 empty] | POP
|  | D.1.3-06 : | [25 empty] | VV | 0
|  | 0,3*0,8*0,6*1,15 |  | 0.17 | [23 empty] | VV | 0
35 | 971033561R00 | Vybourání otvorů ve zdivu cihelném z jakýchkoliv cihel pálených na jakoukoliv maltu vápenou nebo vápenocementovou, plochy do 1 m2, tloušťky do 600 mm | m3 | 0.19734 |  | 0 |  | 0 |  | 0 | 21 | 0 | 0.00182 | 0 | 1.8 | 0.36 |  | Vlastní | Indiv | 5.8 | 1.14 |  | Práce | Běžná |  |  |  | POL1_
|  | základovém nebo nadzákladovém, | [25 empty] | POP
|  | Včetně pomocného lešení o výšce podlahy do 1900 mm a pro zatížení do 1,5 kPa (150 kg/m2). | [25 empty] | POP
|  | D.1.3-06 : | [25 empty] | VV | 0
|  | 0,325*0,8*0,66*1,15 |  | 0.2 | [23 empty] | VV | 0
36 | 974031666R00 | Vysekání rýh v jakémkoliv zdivu cihelném pro vtahování nosníků do zdí, před vybouráním otvorů do hloubky 150 mm, při výšce nosníku do 250 mm | m | 5.98 |  | 0 |  | 0 |  | 0 | 21 | 0 | 0 | 0 | 0.065 | 0.39 |  | Vlastní | Indiv | 0.93 | 5.56 |  | Práce | Běžná |  |  |  | POL1_
|  | D.1.3-06 : | [25 empty] | VV | 0
|  | 1,3*2*1,15*2 |  | 5.98 | [23 empty] | VV | 0
37 | 976071111R00 | Vybourání kovových doplňkových konstrukcí madel a zábradlí v jakémkoliv zdivu | m | 7.0477 |  | 0 |  | 0 |  | 0 | 21 | 0 | 0 | 0 | 0.037 | 0.26 |  | Vlastní | Indiv | 0.55 | 3.88 |  | Práce | Běžná |  |  |  | POL1_
|  | D.1.3-06 : | [25 empty] | VV | 0
|  | 2,17*1,31+1,29+0,8+0,35+1,765 |  | 7.05 | [23 empty] | VV | 0
38 | 711140101R00 | Odstranění izolace proti vodě - pásy přitavením vodorovné, 1 vrstva | m2 | 2.48 |  | 0 |  | 0 |  | 0 | 21 | 0 | 0 | 0 | 0.00487 | 0.01 |  | Vlastní | Indiv | 0.041 | 0.1 |  | Práce | Běžná |  |  |  | POL1_
|  | D.1.3-10 : | [25 empty] | VV | 0
|  | P2N : | [25 empty] | VV | 0
|  | 0,8*3,1 |  | 2.48 | [23 empty] | VV | 0
39 | 711799301R00 | Demontáž fóli´, textilií atd | m2 | 4.96 |  | 0 |  | 0 |  | 0 | 21 | 0 | 0 | 0 | 0.00018 | 0 |  | Vlastní | Indiv | 0.03 | 0.15 |  | Práce | Běžná |  |  |  | POL1_
|  | D.1.3-10 : | [25 empty] | VV | 0
|  | P2N : | [25 empty] | VV | 0
|  | 0,8*3,1*2 |  | 4.96 | [23 empty] | VV | 0
Díl: | 99 | Staveništní přesun hmot |  |  |  | 0 |  | 0 |  | 0 |  | 0 |  | 0 |  | 0 |  |  |  |  | 3.85 | [6 empty] | DIL
40 | 999281105R00 | Přesun hmot pro opravy a údržbu objektů pro opravy a údržbu dosavadních objektů včetně vnějších plášťů výšky do 6 m, | t | 4.0977 |  | 0 |  | 0 |  | 0 | 21 | 0 | 0 | 0 | 0 | 0 |  | Vlastní | Indiv | 0.9385 | 3.85 |  | Práce | Běžná |  |  |  | POL1_1
|  | oborů 801, 803, 811 a 812 | [25 empty] | POP
|  | Hmotnosti z položek s pořadovými čísly: : | [25 empty] | VV | 0
|  | 5,6,7,9,10,13,14,15,16,17,18,20,21,22,23,30,34,35, : | [25 empty] | VV | 0
|  | Součet: : 4,09769 |  | 4.1 | [23 empty] | VV | 0
Díl: | 711 | Izolace proti vodě |  |  |  | 0 |  | 0 |  | 0 |  | 0 |  | 0.03 |  | 0 |  |  |  |  | 0.22 | [6 empty] | DIL
41 | 711491171R00 | Provedení izolace proti tlakové vodě ostatní práce vodorovná, podkladní textílie, materiál ve specifikaci | m2 | 2.48 |  | 0 |  | 0 |  | 0 | 21 | 0 | 0 | 0 | 0 | 0 |  | Vlastní | Indiv | 0.09 | 0.22 |  | Práce | Běžná |  |  |  | POL1_
|  | D.1.3-10 : | [25 empty] | VV | 0
|  | P2N : | [25 empty] | VV | 0
|  | 0,8*3,1 |  | 2.48 | [23 empty] | VV | 0
42 | 711140016RAC | Izolace proti vodě asfalt. pásy přitavením vodorovná 1x penetrace asfaltovou emulzí, 1 x pás izolační z modifikovaného asfaltu tl.4 mm s minerálním posypem vložka skelná tkanina, nataven, , Pás hydroizolační asfaltový tl = 4,0 mm; funkce: protiradonová, parobrzdná; nosná vložka: skelná tkanina; asfalt: modifikovaný; horní strana: miner... | m2 | 2.852 |  | 0 |  | 0 |  | 0 | 21 | 0 | 0.00565 | 0.02 | 0 | 0 |  | Vlastní | Indiv | 0 | 0 |  | Agregovaná položka | Běžná |  |  |  | POL2_
|  | Pás hydroizolační asfaltový tl = 4,0 mm; funkce: protiradonová, parobrzdná; nosná vložka: skelná tkanina; asfalt: modifikovaný; horní strana: miner... | [25 empty] | POP |  | Pás hydroizolační asfaltový tl = 4,0 mm; funkce: protiradonová, parobrzdná; nosná vložka: skelná tkanina; asfalt: modifikovaný; horní strana: miner...
|  | D.1.3-10 : | [25 empty] | VV | 0
|  | P2N : | [25 empty] | VV | 0
|  | 0,8*3,1*1,15 |  | 2.85 | [23 empty] | VV | 0
43 | 711210020RAB | Izolace stěrkové hydroizolační těsnicí hmotou , dvousložkovou pružnou izolací, proti tlakové vodě, včetně těsnicího pásu do spoje podlaha-stěna | m2 | 1.1592 |  | 0 |  | 0 |  | 0 | 21 | 0 | 0.00483 | 0.01 | 0 | 0 |  | Vlastní | Indiv | 0 | 0 |  | Agregovaná položka | Běžná |  |  |  | POL2_
|  | Nanesení hydroizolační stěrky ve dvou vrstvách. Vlepení těsnicí pásky do spoje podlaha-stěna, přitlačení a uhlazení, přetažení pásky další vrstvou izolační stěrky. | [25 empty] | POP |  | Nanesení hydroizolační stěrky ve dvou vrstvách. Vlepení těsnicí pásky do spoje podlaha-stěna, přitlačení a uhlazení, přetažení pásky další vrstvou izolační stěrky.
|  | vč. provázání se stávajícím zdivem : | [25 empty] | VV | 0
|  | D.1.3-10 : | [25 empty] | VV | 0
|  | 0,8*0,6*1,15 |  | 0.55 | [23 empty] | VV | 0
|  | 0,8*0,66*1,15 |  | 0.61 | [23 empty] | VV | 0
44 | 69366199R | Geosyntetika typ: geotextilie; netkaná; materiál: PP; tl (2 kPa) = 4,0 mm; plošná hmotnost = 500 g/m2; Pevnost v tahu podélně = 33,0 kN/m; Pevnost v tahu příčně = 19,0 kN/m | m2 | 2.852 |  | 0 |  | 0 |  | 0 | 21 | 0 | 0.0005 | 0 | 0 | 0 |  | Vlastní | Indiv | 0 | 0 |  | Specifikace | Běžná |  |  |  | POL3_
|  | D.1.3-10 : | [25 empty] | VV | 0
|  | P2N : | [25 empty] | VV | 0
|  | 0,8*3,1*1,15 |  | 2.85 | [23 empty] | VV | 0
45 | 998711201R00 | Přesun hmot pro izolace proti vodě svisle do 6 m | % | 4.0715 |  | 0 |  | 0 |  | 0 | 21 | 0 | 0 | 0 | 0 | 0 |  | Vlastní | Indiv | 0 | 0 |  | Práce | Běžná |  |  |  | POL1_7
|  | 50 m vodorovně měřeno od těžiště půdorysné plochy skládky do těžiště půdorysné plochy objektu | [25 empty] | POP
Díl: | 713 | Izolace tepelné |  |  |  | 0 |  | 0 |  | 0 |  | 0 |  | 0 |  | 0 |  |  |  |  | 0.17 | [6 empty] | DIL
46 | 713191100RT9 | Izolace tepelné běžných konstrukcí - doplňky položení separační fólie, včetně dodávky PE fólie | m2 | 2.48 |  | 0 |  | 0 |  | 0 | 21 | 0 | 3e-05 | 0 | 0 | 0 |  | Vlastní | Indiv | 0.07 | 0.17 |  | Práce | Běžná |  |  |  | POL1_
|  | D.1.3-10 : | [25 empty] | VV | 0
|  | P2N : | [25 empty] | VV | 0
|  | 0,8*3,1 |  | 2.48 | [23 empty] | VV | 0
47 | 998713201R00 | Přesun hmot pro izolace tepelné v objektech výšky do 6 m | % | 1.2598 |  | 0 |  | 0 |  | 0 | 21 | 0 | 0 | 0 | 0 | 0 |  | Vlastní | Indiv | 0 | 0 |  | Práce | Běžná |  |  |  | POL1_7
|  | 50 m vodorovně | [25 empty] | POP
Díl: | 767 | Konstrukce zámečnické |  |  |  | 0 |  | 0 |  | 0 |  | 0 |  | 0 |  | 0 |  |  |  |  | 0 | [6 empty] | DIL
48 | Z_01 | D + M ocelová mříž, kompletně dle výkresu D.3.1-30 | kg | 43 |  | 0 |  | 0 |  | 0 | 21 | 0 | 0 | 0 | 0 | 0 |  | Vlastní | Indiv | 0 | 0 |  | Práce | Běžná |  |  |  | POL1_
49 | Z_02 | D + M ocelové schodiště, kompletně dle výkresu D.3.1-30 | kg | 680 |  | 0 |  | 0 |  | 0 | 21 | 0 | 0 | 0 | 0 | 0 |  | Vlastní | Indiv | 0 | 0 |  | Práce | Běžná |  |  |  | POL1_
50 | Z_03 | D + M zábradlí schodiště, kompletně dle výkresu D.3.1-30 | kg | 91.5 |  | 0 |  | 0 |  | 0 | 21 | 0 | 0 | 0 | 0 | 0 |  | Vlastní | Indiv | 0 | 0 |  | Práce | Běžná |  |  |  | POL1_
51 | 998767201R00 | Přesun hmot pro kovové stavební doplňk. konstrukce v objektech výšky do 6 m | % | 1274.353 |  | 0 |  | 0 |  | 0 | 21 | 0 | 0 | 0 | 0 | 0 |  | Vlastní | Indiv | 0 | 0 |  | Práce | Běžná |  |  |  | POL1_7
|  | 50 m vodorovně | [25 empty] | POP
Díl: | 783 | Nátěry |  |  |  | 0 |  | 0 |  | 0 |  | 0 |  | 0.01 |  | 0 |  |  |  |  | 2.03 | [6 empty] | DIL
52 | 783897111R00 | Nátěr betonových povrchů vodoodpudivý na siloxanové bázi, pro exteriér, penetrace 1x | m2 | 7.5 |  | 0 |  | 0 |  | 0 | 21 | 0 | 0.00042 | 0 | 0 | 0 |  | Vlastní | Indiv | 0.09 | 0.68 |  | Práce | Běžná |  |  |  | POL1_
|  | plocha po odbouraném schodišti : | [25 empty] | VV | 0
|  | S1N : | [25 empty] | VV | 0
|  | 7,5 |  | 7.5 | [23 empty] | VV | 0
53 | 783897131R00 | Nátěr betonových povrchů vodoodpudivý na siloxanové bázi, pro exteriér, dvojnásobný | m2 | 7.5 |  | 0 |  | 0 |  | 0 | 21 | 0 | 0.00084 | 0.01 | 0 | 0 |  | Vlastní | Indiv | 0.18 | 1.35 |  | Práce | Běžná |  |  |  | POL1_
|  | plocha po odbouraném schodišti : | [25 empty] | VV | 0
|  | S1N : | [25 empty] | VV | 0
|  | 7,5 |  | 7.5 | [23 empty] | VV | 0
Díl: | D96 | Přesuny suti a vybouraných hmot |  |  |  | 0 |  | 0 |  | 0 |  | 0 |  | 0 |  | 0 |  |  |  |  | 41.2 | [6 empty] | DIL
54 | 979086112R00 | Vodorovná doprava suti a vybouraných hmot nakládání nebo překládání suti a vybouraných hmot na dopravní prostředek při vodorovné dopravě, , | t | 24.7898 |  | 0 |  | 0 |  | 0 | 21 | 0 | 0 | 0 | 0 | 0 |  | Vlastní | Indiv | 0.277 | 6.87 |  | Práce | Běžná |  |  |  | POL1_9
|  | bez naložení, s vyložením a hrubým urovnáním | [25 empty] | POP
|  | Včetně: | [25 empty] | POP
|  | - při vodorovné dopravě po suchu : přepravy za ztížených provozních podmínek, | [25 empty] | POP
|  | - při vodorovné dopravě po vodě : vyložení na hromady na suchu nebo na přeložení na dopravní prostředek na suchu do 15 m vodorovně a současně do 4 m svisle, | [25 empty] | POP |  | - při vodorovné dopravě po vodě : vyložení na hromady na suchu nebo na přeložení na dopravní prostředek na suchu do 15 m vodorovně a současně do 4 m svisle,
|  | - při nakládání nebo překládání : dopravy do 15 m vodorovně a současně do 4 m svisle. | [25 empty] | POP
|  | Demontážní hmotnosti z položek s pořadovými čísly: : | [25 empty] | VV | 0
|  | 25,26,27,28,30,31,32,33,34,35,36,37,38,39, : | [25 empty] | VV | 0
|  | Součet: : 24,78975 |  | 24.79 | [23 empty] | VV | 0
55 | 979081121R00 | Odvoz suti a vybouraných hmot na skládku příplatek za každý další 1 km | t | 223.1077 |  | 0 |  | 0 |  | 0 | 21 | 0 | 0 | 0 | 0 | 0 |  | Vlastní | Indiv | 0 | 0 |  | Práce | Běžná |  |  |  | POL1_9
|  | Demontážní hmotnosti z položek s pořadovými čísly: : | [25 empty] | VV | 0
|  | 25,26,27,28,30,31,32,33,34,35,36,37,38,39, : | [25 empty] | VV | 0
|  | Součet: : 223,10771 |  | 223.11 | [23 empty] | VV | 0
56 | 979082111R00 | Vnitrostaveništní doprava suti a vybouraných hmot do 10 m | t | 24.7898 |  | 0 |  | 0 |  | 0 | 21 | 0 | 0 | 0 | 0 | 0 |  | Vlastní | Indiv | 0.942 | 23.35 |  | Práce | Běžná |  |  |  | POL1_9
|  | Včetně případného složení na staveništní deponii. | [25 empty] | POP
|  | Demontážní hmotnosti z položek s pořadovými čísly: : | [25 empty] | VV | 0
|  | 25,26,27,28,30,31,32,33,34,35,36,37,38,39, : | [25 empty] | VV | 0
|  | Součet: : 24,78975 |  | 24.79 | [23 empty] | VV | 0
57 | 979082121R00 | Vnitrostaveništní doprava suti a vybouraných hmot příplatek k ceně za každých dalších 5 m | t | 99.159 |  | 0 |  | 0 |  | 0 | 21 | 0 | 0 | 0 | 0 | 0 |  | Vlastní | Indiv | 0.105 | 10.41 |  | Práce | Běžná |  |  |  | POL1_9
|  | Demontážní hmotnosti z položek s pořadovými čísly: : | [25 empty] | VV | 0
|  | 25,26,27,28,30,31,32,33,34,35,36,37,38,39, : | [25 empty] | VV | 0
|  | Součet: : 99,15898 |  | 99.16 | [23 empty] | VV | 0
58 | 979083513R00 | Vodorovné přemístění suti vodorovné přemístění suti a vybouraných hmot po suchu, bez naložení, se složením a hrubým urovnáním na vzdálenost do 1000 m | t | 24.7898 |  | 0 |  | 0 |  | 0 | 21 | 0 | 0 | 0 | 0 | 0 |  | Vlastní | Indiv | 0.023 | 0.57 |  | Práce | Běžná |  |  |  | POL1_9
|  | a vybouraných hmot po suchu, bez naložení ale se složením a hrubým urovnáním, | [25 empty] | POP
|  | Demontážní hmotnosti z položek s pořadovými čísly: : | [25 empty] | VV | 0
|  | 25,26,27,28,30,31,32,33,34,35,36,37,38,39, : | [25 empty] | VV | 0
|  | Součet: : 24,78975 |  | 24.79 | [23 empty] | VV | 0
59 | 979990107R00 | Poplatek za uložení, směs betonu, cihel a dřeva, , skupina 17 09 04 z Katalogu odpadů | t | 24.7773 |  | 0 |  | 0 |  | 0 | 21 | 0 | 0 | 0 | 0 | 0 |  | Vlastní | Indiv | 0 | 0 |  | Práce | Běžná |  |  |  | POL1_9
|  | kategorie 17 09 04 smíšené stavební a demoliční odpady | [25 empty] | POP
|  | Demontážní hmotnosti z položek s pořadovými čísly: : | [25 empty] | VV | 0
|  | 25,26,27,28,30,31,32,33,34,35,36,37,38,39, : | [25 empty] | VV | 0
|  | Součet: : 24,77735 |  | 24.78 | [23 empty] | VV | 0
60 | 979990121R00 | Poplatek za uložení, asfaltové pásy, , skupina 17 03 02 z Katalogu odpadů | t | 0.01239 |  | 0 |  | 0 |  | 0 | 21 | 0 | 0 | 0 | 0 | 0 |  | Vlastní | Indiv | 0 | 0 |  | Práce | Běžná |  |  |  | POL1_9
|  | kategorie 17 03 02 asfaltové směsi obsahující dehet | [25 empty] | POP
|  | Demontážní hmotnosti z položek s pořadovými čísly: : | [25 empty] | VV | 0
|  | 25,26,27,28,30,31,32,33,34,35,36,37,38,39, : | [25 empty] | VV | 0
|  | Součet: : 0,01239 |  | 0.01 | [23 empty] | VV | 0
[26 empty] | 12 | 21 | DPH
| Celkem |  |  |  |  | 0 | [19 empty] | 0 | 0 | SUM
END
Note on S6: Jedná se o informaci, zda se jedná o položku, která je do rozpočtu zadána z cenové soustavy RTS, nebo vlastní.
Note on T6: Jedná se o název CÚ, která je zadána u položky rozpočtu

## SO 03 D.3.1.2 Pol
Položkový soupis prací a dodávek | [27 empty] | #TypZaznamu#
S: | 245Z002_C | Zámek Kostelec nad Černými lesy - výstavba štěpkové kotelny, revitalizace ÚT | [25 empty] | STA
O: | SO 03 | SOUVISEJÍCÍ STAVEBNÍ ÚTVARY | [22 empty] | STA |  |  | OBJ
R: | D.3.1.2 | KOTELNA V DÍLNÁCH - ARCHITEKTONICKO - STAVEBNÍ ŘEŠENÍ - D.1.2 - STAVEBNĚ - KONSTRUKČNÍ ŘEŠENÍ | [25 empty] | ROZ
P.č. | Číslo položky | Název položky | MJ | Množství | Cena / MJ | Celkem | Dodávka | Dodávka celk. | Montáž | Montáž celk. | DPH | Cena s DPH | Hmotnost / MJ | Hmotnost celk.(t) | Dem. hmotnost / MJ | Dem. hmotnost celk.(t) | Ceník | Cen. soustava / platnost | Cenová úroveň | Nhod / MJ | Nhod celk. | Dodavatel | Typ položky | Stav položky
Díl: | 3 | Svislé a kompletní konstrukce |  |  |  | 0 |  | 0 |  | 0 |  | 0 |  | 1.11 |  | 0 |  |  |  |  | 3.94 | [6 empty] | DIL
1 | 310238411RT1 | Zazdívka otvorů o ploše přes 0,25 m2 do 1 m2 ve zdivu nadzákladovém cihlami pálenými pro jakoukoliv maltu cementovou | m3 | 0.1656 |  | 0 |  | 0 |  | 0 | 21 | 0 | 1.7395 | 0.29 | 0 | 0 |  | Vlastní | Indiv | 4.89 | 0.81 |  | Práce | Běžná |  |  |  | POL1_
|  | včetně pomocného pracovního lešení | [25 empty] | POP
|  | vč. provázání se stávajícím zdivem : | [25 empty] | VV | 0
|  | D.3.1-20 : | [25 empty] | VV | 0
|  | 0,3*0,8*0,6*1,15 |  | 0.17 | [23 empty] | VV | 0
2 | 311237423R00 | Zdivo nosné z cihel a tvarovek pálených tloušťky 200 mm, , charakteristická pevnost v tlaku fk = 3,90 MPa, součinitel prostupu tepla U = 1,03 W/m2.K , hodnota pro zdivo bez omítky při vlhkosti 1%, | m2 | 5.46 |  | 0 |  | 0 |  | 0 | 21 | 0 | 0.15018 | 0.82 | 0 | 0 |  | Vlastní | Indiv | 0.57 | 3.11 |  | Práce | Běžná |  |  |  | POL1_
|  | D.3.1-20 : | [25 empty] | VV | 0
|  | 2,1*2,6 |  | 5.46 | [23 empty] | VV | 0
3 | 395_01P | D + M prefa překladu 300/1300/150mm, kompletně dle výkresu D.3.1-30 | kus | 1 |  | 0 |  | 0 |  | 0 | 21 | 0 | 0 | 0 | 0 | 0 |  | Vlastní | Indiv | 0.02 | 0.02 |  | Práce | Běžná |  |  |  | POL1_
Díl: | 61 | Úpravy povrchů vnitřní |  |  |  | 0 |  | 0 |  | 0 |  | 0 |  | 0.22 |  | 0 |  |  |  |  | 5.82 | [6 empty] | DIL
4 | 612401391RT2 | Omítky malých ploch vnitřních stěn přes 0,25 do 1 m2, vápennou štukovou omítkou | kus | 1 |  | 0 |  | 0 |  | 0 | 21 | 0 | 0.03612 | 0.04 | 0 | 0 |  | Vlastní | Indiv | 0.88 | 0.88 |  | Práce | Běžná |  |  |  | POL1_
|  | jakoukoliv maltou, z pomocného pracovního lešení o výšce podlahy do 1900 mm a pro zatížení do 1,5 kPa, | [25 empty] | POP |  | jakoukoliv maltou, z pomocného pracovního lešení o výšce podlahy do 1900 mm a pro zatížení do 1,5 kPa,
|  | D.1.3-20 : | [25 empty] | VV | 0
|  | 1 |  | 1 | [23 empty] | VV | 0
5 | 612473182R00 | Omítky vnitřní zdiva ze suchých směsí štukové, strojně | m2 | 6.279 |  | 0 |  | 0 |  | 0 | 21 | 0 | 0.02798 | 0.18 | 0 | 0 |  | Vlastní | Indiv | 0.63 | 3.96 |  | Práce | Běžná |  |  |  | POL1_
|  | omítka vápenocementová, strojně nebo ručně nanášená v podlaží i ve schodišti na jakýkoliv druh podkladu, kompletní souvrství | [25 empty] | POP |  | omítka vápenocementová, strojně nebo ručně nanášená v podlaží i ve schodišti na jakýkoliv druh podkladu, kompletní souvrství
|  | včetně postřiku a jádrové omítky. | [25 empty] | POP
|  | D.3.1-20 : | [25 empty] | VV | 0
|  | 2,1*2,6*1,15 |  | 6.28 | [23 empty] | VV | 0
6 | 612481211RT2 | Vyztužení povrchu vnitřních stěn sklotextilní síťovinou s dodávkou síťoviny a stěrkového tmelu | m2 | 0.6279 |  | 0 |  | 0 |  | 0 | 21 | 0 | 0.00367 | 0 | 0 | 0 |  | Vlastní | Indiv | 0.36 | 0.23 |  | Práce | Běžná |  |  |  | POL1_
|  | na cca 10-ti% plochy : | [25 empty] | VV | 0
|  | D.3.1-20 : | [25 empty] | VV | 0
|  | 2,1*2,6*1,15/100*10 |  | 0.63 | [23 empty] | VV | 0
7 | 613473115Rss | Příplatek za zabudované rohovníky | m2 | 6.279 |  | 0 |  | 0 |  | 0 | 21 | 0 | 0.00046 | 0 | 0 | 0 |  | Vlastní | Indiv | 0.12 | 0.75 |  | Práce | Běžná |  |  |  | POL1_1
|  | D.3.1-20 : | [25 empty] | VV | 0
|  | 2,1*2,6*1,15 |  | 6.28 | [23 empty] | VV | 0
Díl: | 62 | Úpravy povrchů vnější |  |  |  | 0 |  | 0 |  | 0 |  | 0 |  | 0.33 |  | 0 |  |  |  |  | 8.33 | [6 empty] | DIL
8 | 602016195R00 | Jádrová omítka hloubková penetrace stěn silikátová | m2 | 6.279 |  | 0 |  | 0 |  | 0 | 21 | 0 | 0.00032 | 0 | 0 | 0 |  | Vlastní | Indiv | 0.07 | 0.44 |  | Práce | Běžná |  |  |  | POL1_
|  | D.3.1-22 : | [25 empty] | VV | 0
|  | 2,1*2,6*1,15 |  | 6.28 | [23 empty] | VV | 0
9 | 602011198R00 | Penetrace savých minerálních podkladů zpevňující (nové omítky a zdivo), stěn | m2 | 6.279 |  | 0 |  | 0 |  | 0 | 21 | 0 | 4e-05 | 0 | 0 | 0 |  | Vlastní | Indiv | 0.07 | 0.44 |  | Práce | Běžná |  |  |  | POL1_
|  | D.3.1-22 : | [25 empty] | VV | 0
|  | 2,1*2,6*1,15 |  | 6.28 | [23 empty] | VV | 0
10 | 622421143R00 | Omítky vnější stěn vápenocementové štukové, , složitost 1÷ 2 | m2 | 6.279 |  | 0 |  | 0 |  | 0 | 21 | 0 | 0.05258 | 0.33 | 0 | 0 |  | Vlastní | Indiv | 0.92 | 5.78 |  | Práce | Běžná |  |  |  | POL1_
|  | D.3.1-22 : | [25 empty] | VV | 0
|  | 2,1*2,6*1,15 |  | 6.28 | [23 empty] | VV | 0
11 | 622471317RS7 | Nátěry a nástřiky vnějších stěn a pilířů základním a krycím nátěrem (nebo přestřikem povrchu) hmota silikátová, složitost 1 ÷ 2, | m2 | 6.279 |  | 0 |  | 0 |  | 0 | 21 | 0 | 0.00063 | 0 | 0 | 0 |  | Vlastní | Indiv | 0.23 | 1.44 |  | Práce | Běžná |  |  |  | POL1_
|  | Penetrace + 2 x krycí nátěr. | [25 empty] | POP
|  | Penetrace + 2 x krycí nátěr. | [25 empty] | POP
|  | ODSTÍN V SOULADU SE STÁVAJÍCÍ FASÁDOU : | [25 empty] | VV | 0
|  | D.3.1-22 : | [25 empty] | VV | 0
|  | 2,1*2,6*1,15 |  | 6.28 | [23 empty] | VV | 0
12 | 622481211RT2 | Vyztužení povrchových úprav vnějších stěn stěrkou s výztužnou sklotextilní tkaninou, s dodávkou sítě a stěrkového tmelu | m2 | 0.6279 |  | 0 |  | 0 |  | 0 | 21 | 0 | 0.00367 | 0 | 0 | 0 |  | Vlastní | Indiv | 0.36 | 0.23 |  | Práce | Běžná |  |  |  | POL1_
|  | na cca 10-ti% plochy : | [25 empty] | VV | 0
|  | D.3.1-22 : | [25 empty] | VV | 0
|  | 2,1*2,6*1,15/100*10 |  | 0.63 | [23 empty] | VV | 0
Díl: | 63 | Podlahy a podlahové konstrukce |  |  |  | 0 |  | 0 |  | 0 |  | 0 |  | 1.24 |  | 0 |  |  |  |  | 3.78 | [6 empty] | DIL
13 | 631312611R00 | Mazanina z betonu prostého tl. přes 50 do 80 mm třídy C 16/20, | m3 | 0.1207 |  | 0 |  | 0 |  | 0 | 21 | 0 | 2.525 | 0.3 | 0 | 0 |  | Vlastní | Indiv | 3.21 | 0.39 |  | Práce | Běžná |  |  |  | POL1_
|  | (z kameniva) hlazená dřevěným hladítkem | [25 empty] | POP
|  | Včetně vytvoření dilatačních spár, bez zaplnění. | [25 empty] | POP
|  | D.3.1-20 : | [25 empty] | VV | 0
|  | P1N : | [25 empty] | VV | 0
|  | 0,05*(1,3*0,3+2,53*0,8) |  | 0.12 | [23 empty] | VV | 0
14 | 631315621R00 | Mazanina z betonu prostého tl. přes 120 do 240 mm třídy C 20/25, | m3 | 0.3621 |  | 0 |  | 0 |  | 0 | 21 | 0 | 2.525 | 0.91 | 0 | 0 |  | Vlastní | Indiv | 2.317 | 0.84 |  | Práce | Běžná |  |  |  | POL1_
|  | (z kameniva) hlazená dřevěným hladítkem | [25 empty] | POP
|  | Včetně vytvoření dilatačních spár, bez zaplnění. | [25 empty] | POP
|  | D.3.1-20 : | [25 empty] | VV | 0
|  | P1N : | [25 empty] | VV | 0
|  | 0,15*(1,3*0,3+2,53*0,8) |  | 0.36 | [23 empty] | VV | 0
15 | 631319165R00 | Příplatek za přehlazení povrchu tloušťka mazaniny od 120 mm do 240 mm | m3 | 0.3621 |  | 0 |  | 0 |  | 0 | 21 | 0 | 0.01 | 0 | 0 | 0 |  | Vlastní | Indiv | 0.68 | 0.25 |  | Práce | Běžná |  |  |  | POL1_
|  | betonové mazaniny min. B 10 ocelovým hladítkem s poprášením cementem pro konečnou úpravu mazaniny | [25 empty] | POP
|  | D.3.1-20 : | [25 empty] | VV | 0
|  | P1N : | [25 empty] | VV | 0
|  | 0,15*(1,3*0,3+2,53*0,8) |  | 0.36 | [23 empty] | VV | 0
16 | 631319175R00 | Příplatek za stržení povrchu tloušťka mazaniny od 120 mm do 240 mm | m3 | 0.3621 |  | 0 |  | 0 |  | 0 | 21 | 0 | 0 | 0 | 0 | 0 |  | Vlastní | Indiv | 0.21 | 0.08 |  | Práce | Běžná |  |  |  | POL1_
|  | spodní vrstvy mazaniny latí před vložením výztuže nebo pletiva pro tloušťku obou vrstev mazaniny | [25 empty] | POP
|  | D.3.1-20 : | [25 empty] | VV | 0
|  | P1N : | [25 empty] | VV | 0
|  | 0,15*(1,3*0,3+2,53*0,8) |  | 0.36 | [23 empty] | VV | 0
17 | 631361921RT4 | Výztuž mazanin z betonů a z lehkých betonů ze svařovaných sítí průměr drátu 6 mm, velikost oka 100/100 mm | t | 0.01381 |  | 0 |  | 0 |  | 0 | 21 | 0 | 1.0896 | 0.02 | 0 | 0 |  | Vlastní | Indiv | 15.23 | 0.21 |  | Práce | Běžná |  |  |  | POL1_
|  | včetně distančních prvků | [25 empty] | POP
|  | D.3.1-20 : | [25 empty] | VV | 0
|  | P1N : | [25 empty] | VV | 0
|  | 4,4*1,3/1000*(1,3*0,3+2,53*0,8) |  | 0.01 | [23 empty] | VV | 0
18 | 663612222R00 | Sponkování rýh v podlahách | m | 7.429 |  | 0 |  | 0 |  | 0 | 21 | 0 | 0.00072 | 0.01 | 0 | 0 |  | Vlastní | Indiv | 0.27 | 2.01 |  | Práce | Běžná |  |  |  | POL1_
|  | D.1.3-20 : | [25 empty] | VV | 0
|  | (1,3+0,5+2,33*2)*1,15 |  | 7.43 | [23 empty] | VV | 0
Díl: | 94 | Lešení a stavební výtahy |  |  |  | 0 |  | 0 |  | 0 |  | 0 |  | 0.01 |  | 0 |  |  |  |  | 1.17 | [6 empty] | DIL
19 | 941955002R00 | Lešení lehké pracovní pomocné pomocné, o výšce lešeňové podlahy přes 1,2 do 1,9 m | m2 | 5.46 |  | 0 |  | 0 |  | 0 | 21 | 0 | 0.00158 | 0.01 | 0 | 0 |  | Vlastní | Indiv | 0.214 | 1.17 |  | Práce | Běžná |  |  |  | POL1_
|  | D.1.3-17 : | [25 empty] | VV | 0
|  | 2,1*2,6 |  | 5.46 | [23 empty] | VV | 0
Díl: | 95 | Dokončovací konstrukce na pozemních stavbách |  |  |  | 0 |  | 0 |  | 0 |  | 0 |  | 0 |  | 0 |  |  |  |  | 2.6 | [6 empty] | DIL
20 | 952901221R00 | Vyčištění budov a ostatních objektů průmyslových budov a objektů výrobních, skladovacích, garáží, dílen nebo hal apod. s nespalnou podlahou - zametení podlahy, umytí dlažeb nebo keramických podlah v přilehlých místnostech, chodbách a schodištích, umytí obkladů, schodů,vyčištění a umytí oken a dveří s rámy a zárubněmi, umytí a vyčištění jiných zasklených a natíraných ploch a zařizovacích předmětů před předáním do užívání jakékoliv výšky podlaží | m2 | 10 |  | 0 |  | 0 |  | 0 | 21 | 0 | 4e-05 | 0 | 0 | 0 |  | Vlastní | Indiv | 0.26 | 2.6 |  | Práce | Běžná |  |  |  | POL1_
|  | přilehlých místnostech, chodbách a schodištích, umytí obkladů, schodů,vyčištění a umytí oken a dveří s rámy a zárubněmi, umytí a vyčištění jiných zasklených a natíraných ploch a zařizovacích předmětů před předáním do užívání jakékoliv výšky podlaží | [25 empty] | POP |  | přilehlých místnostech, chodbách a schodištích, umytí obkladů, schodů,vyčištění a umytí oken a dveří s rámy a zárubněmi, umytí a vyčištění jiných zasklených a natíraných ploch a zařizovacích předmětů před předáním do užívání jakékoliv výšky podlaží
|  | D.1.3-20 : | [25 empty] | VV | 0
|  | 10 |  | 10 | [23 empty] | VV | 0
21 | 95_03 | Zakrývání stávajících prostor folií | m2 | 20 |  | 0 |  | 0 |  | 0 | 21 | 0 | 0 | 0 | 0 | 0 |  | Vlastní | Indiv | 0 | 0 |  | Práce | Běžná |  |  |  | POL1_
|  | D.1.3-20 : | [25 empty] | VV | 0
|  | 10,0*2 |  | 20 | [23 empty] | VV | 0
Díl: | 96 | Bourání konstrukcí |  |  |  | 0 |  | 0 |  | 0 |  | 0 |  | 0 |  | 1.52 |  |  |  |  | 32.19 | [6 empty] | DIL
22 | 965042131R00 | Bourání podkladů pod dlažby nebo litých celistvých dlažeb a mazanin betonových nebo z litého asfaltu, tloušťky do 100 mm, plochy do 4 m2 | m3 | 0.1207 |  | 0 |  | 0 |  | 0 | 21 | 0 | 0 | 0 | 2.2 | 0.27 |  | Vlastní | Indiv | 10.88 | 1.31 |  | Práce | Běžná |  |  |  | POL1_
|  | D.3.1-17 : | [25 empty] | VV | 0
|  | P1N : | [25 empty] | VV | 0
|  | 0,05*(1,3*0,3+2,53*0,8) |  | 0.12 | [23 empty] | VV | 0
23 | 965042231R00 | Bourání podkladů pod dlažby nebo litých celistvých dlažeb a mazanin betonových nebo z litého asfaltu, tloušťky přes 100 mm, plochy do 4 m2 | m3 | 0.3621 |  | 0 |  | 0 |  | 0 | 21 | 0 | 0 | 0 | 2.2 | 0.8 |  | Vlastní | Indiv | 9.07 | 3.28 |  | Práce | Běžná |  |  |  | POL1_
|  | D.3.1-17 : | [25 empty] | VV | 0
|  | P1N : | [25 empty] | VV | 0
|  | 0,15*(1,3*0,3+2,53*0,8) |  | 0.36 | [23 empty] | VV | 0
24 | 965049112R00 | Bourání podkladů pod dlažby nebo litých celistvých dlažeb a mazanin příplatek za bourání mazanin vyztužených svařovanou sítí, tloušťky přes 100 mm | m3 | 0.3621 |  | 0 |  | 0 |  | 0 | 21 | 0 | 0 | 0 | 0 | 0 |  | Vlastní | Indiv | 4.03 | 1.46 |  | Práce | Běžná |  |  |  | POL1_
|  | D.3.1-17 : | [25 empty] | VV | 0
|  | P1N : | [25 empty] | VV | 0
|  | 0,15*(1,3*0,3+2,53*0,8) |  | 0.36 | [23 empty] | VV | 0
25 | 970231300R00 | Řezání cihelného zdiva hloubka řezu 300 mm | m | 2.415 |  | 0 |  | 0 |  | 0 | 21 | 0 | 0 | 0 | 0.00046 | 0 |  | Vlastní | Indiv | 2.43 | 5.87 |  | Práce | Běžná |  |  |  | POL1_
|  | D.1.3-17 : | [25 empty] | VV | 0
|  | (0,8+0,65*2)*1,15 |  | 2.42 | [23 empty] | VV | 0
26 | 970251200R00 | Řezání železobetonu hloubka řezu 200 mm | m | 7.429 |  | 0 |  | 0 |  | 0 | 21 | 0 | 0 | 0 | 0.00046 | 0 |  | Vlastní | Indiv | 2 | 14.86 |  | Práce | Běžná |  |  |  | POL1_
|  | D.1.3-20 : | [25 empty] | VV | 0
|  | (1,3+0,5+2,33*2)*1,15 |  | 7.43 | [23 empty] | VV | 0
27 | 971033541R00 | Vybourání otvorů ve zdivu cihelném z jakýchkoliv cihel pálených na jakoukoliv maltu vápenou nebo vápenocementovou, plochy do 1 m2, tloušťky do 300 mm | m3 | 0.18216 |  | 0 |  | 0 |  | 0 | 21 | 0 | 0.00182 | 0 | 1.8 | 0.33 |  | Vlastní | Indiv | 5.02 | 0.91 |  | Práce | Běžná |  |  |  | POL1_
|  | základovém nebo nadzákladovém, | [25 empty] | POP
|  | Včetně pomocného lešení o výšce podlahy do 1900 mm a pro zatížení do 1,5 kPa (150 kg/m2). | [25 empty] | POP
|  | D.1.3-17 : | [25 empty] | VV | 0
|  | 0,3*0,8*0,66*1,15 |  | 0.18 | [23 empty] | VV | 0
28 | 973031824R00 | Vysekání v cihelném zdivu výklenků a kapes kapes pro zavázání nových zdí na jakoukoliv maltu vápennou nebo vápenocementovou, tloušťky do 300 mm | m | 5.2 |  | 0 |  | 0 |  | 0 | 21 | 0 | 0 | 0 | 0.009 | 0.05 |  | Vlastní | Indiv | 0.61 | 3.17 |  | Práce | Běžná |  |  |  | POL1_
|  | D.3.1-20 : | [25 empty] | VV | 0
|  | 2,6*2 |  | 5.2 | [23 empty] | VV | 0
29 | 974031664R00 | Vysekání rýh v jakémkoliv zdivu cihelném pro vtahování nosníků do zdí, před vybouráním otvorů do hloubky 150 mm, při výšce nosníku do 150 mm | m | 1.495 |  | 0 |  | 0 |  | 0 | 21 | 0 | 0 | 0 | 0.042 | 0.06 |  | Vlastní | Indiv | 0.72 | 1.08 |  | Práce | Běžná |  |  |  | POL1_
|  | D.1.3-17 : | [25 empty] | VV | 0
|  | 1,3*1,15 |  | 1.5 | [23 empty] | VV | 0
30 | 711140101R00 | Odstranění izolace proti vodě - pásy přitavením vodorovné, 1 vrstva | m2 | 2.7761 |  | 0 |  | 0 |  | 0 | 21 | 0 | 0 | 0 | 0.00487 | 0.01 |  | Vlastní | Indiv | 0.04 | 0.11 |  | Práce | Běžná |  |  |  | POL1_
|  | D.3.1-17 : | [25 empty] | VV | 0
|  | P1N : | [25 empty] | VV | 0
|  | 1,15*(1,3*0,3+2,53*0,8) |  | 2.78 | [23 empty] | VV | 0
31 | 711799301R00 | Demontáž fóli´, textilií atd | m2 | 4.828 |  | 0 |  | 0 |  | 0 | 21 | 0 | 0 | 0 | 0.00018 | 0 |  | Vlastní | Indiv | 0.03 | 0.14 |  | Práce | Běžná |  |  |  | POL1_
|  | D.3.1-17 : | [25 empty] | VV | 0
|  | P1N : | [25 empty] | VV | 0
|  | 2*(1,3*0,3+2,53*0,8) |  | 4.83 | [23 empty] | VV | 0
32 | 965_07 | Demontáž vnějších výplní otvorů vč. parapetů, zárubní, žaluzií, mříží, - odvoz a likvidace | m2 | 5.46 |  | 0 |  | 0 |  | 0 | 21 | 0 | 0 | 0 | 0 | 0 |  | Vlastní | Indiv | 0 | 0 |  | Práce | Běžná |  |  |  | POL1_
|  | D.3.1-17 : | [25 empty] | VV | 0
|  | 2,1*2,6 |  | 5.46 | [23 empty] | VV | 0
Díl: | 99 | Staveništní přesun hmot |  |  |  | 0 |  | 0 |  | 0 |  | 0 |  | 0 |  | 0 |  |  |  |  | 2.74 | [6 empty] | DIL
33 | 999281105R00 | Přesun hmot pro opravy a údržbu objektů pro opravy a údržbu dosavadních objektů včetně vnějších plášťů výšky do 6 m, | t | 2.9162 |  | 0 |  | 0 |  | 0 | 21 | 0 | 0 | 0 | 0 | 0 |  | Vlastní | Indiv | 0.9385 | 2.74 |  | Práce | Běžná |  |  |  | POL1_1
|  | oborů 801, 803, 811 a 812 | [25 empty] | POP
|  | Hmotnosti z položek s pořadovými čísly: : | [25 empty] | VV | 0
|  | 1,2,4,5,6,7,8,9,10,11,12,13,14,15,17,18,19,20,27, : | [25 empty] | VV | 0
|  | Součet: : 2,91615 |  | 2.92 | [23 empty] | VV | 0
Díl: | 711 | Izolace proti vodě |  |  |  | 0 |  | 0 |  | 0 |  | 0 |  | 0.02 |  | 0 |  |  |  |  | 0.22 | [6 empty] | DIL
34 | 711491171R00 | Provedení izolace proti tlakové vodě ostatní práce vodorovná, podkladní textílie, materiál ve specifikaci | m2 | 2.414 |  | 0 |  | 0 |  | 0 | 21 | 0 | 0 | 0 | 0 | 0 |  | Vlastní | Indiv | 0.09 | 0.22 |  | Práce | Běžná |  |  |  | POL1_
|  | D.3.1-20 : | [25 empty] | VV | 0
|  | P1N : | [25 empty] | VV | 0
|  | (1,3*0,3+2,53*0,8) |  | 2.41 | [23 empty] | VV | 0
35 | 711140016RAC | Izolace proti vodě asfalt. pásy přitavením vodorovná 1x penetrace asfaltovou emulzí, 1 x pás izolační z modifikovaného asfaltu tl.4 mm s minerálním posypem vložka skelná tkanina, nataven, , Pás hydroizolační asfaltový tl = 4,0 mm; funkce: protiradonová, parobrzdná; nosná vložka: skelná tkanina; asfalt: modifikovaný; horní strana: miner... | m2 | 2.7761 |  | 0 |  | 0 |  | 0 | 21 | 0 | 0.00565 | 0.02 | 0 | 0 |  | Vlastní | Indiv | 0 | 0 |  | Agregovaná položka | Běžná |  |  |  | POL2_
|  | Pás hydroizolační asfaltový tl = 4,0 mm; funkce: protiradonová, parobrzdná; nosná vložka: skelná tkanina; asfalt: modifikovaný; horní strana: miner... | [25 empty] | POP |  | Pás hydroizolační asfaltový tl = 4,0 mm; funkce: protiradonová, parobrzdná; nosná vložka: skelná tkanina; asfalt: modifikovaný; horní strana: miner...
|  | D.3.1-20 : | [25 empty] | VV | 0
|  | P1N : | [25 empty] | VV | 0
|  | 1,15*(1,3*0,3+2,53*0,8) |  | 2.78 | [23 empty] | VV | 0
36 | 711210020RAB | Izolace stěrkové hydroizolační těsnicí hmotou , dvousložkovou pružnou izolací, proti tlakové vodě, včetně těsnicího pásu do spoje podlaha-stěna | m2 | 0.6072 |  | 0 |  | 0 |  | 0 | 21 | 0 | 0.00483 | 0 | 0 | 0 |  | Vlastní | Indiv | 0 | 0 |  | Agregovaná položka | Běžná |  |  |  | POL2_
|  | Nanesení hydroizolační stěrky ve dvou vrstvách. Vlepení těsnicí pásky do spoje podlaha-stěna, přitlačení a uhlazení, přetažení pásky další vrstvou izolační stěrky. | [25 empty] | POP |  | Nanesení hydroizolační stěrky ve dvou vrstvách. Vlepení těsnicí pásky do spoje podlaha-stěna, přitlačení a uhlazení, přetažení pásky další vrstvou izolační stěrky.
|  | D.1.3-20 : | [25 empty] | VV | 0
|  | 0,8*0,66*1,15 |  | 0.61 | [23 empty] | VV | 0
37 | 69366199R | Geosyntetika typ: geotextilie; netkaná; materiál: PP; tl (2 kPa) = 4,0 mm; plošná hmotnost = 500 g/m2; Pevnost v tahu podélně = 33,0 kN/m; Pevnost v tahu příčně = 19,0 kN/m | m2 | 2.7761 |  | 0 |  | 0 |  | 0 | 21 | 0 | 0.0005 | 0 | 0 | 0 |  | Vlastní | Indiv | 0 | 0 |  | Specifikace | Běžná |  |  |  | POL3_
|  | D.3.1-20 : | [25 empty] | VV | 0
|  | P1N : | [25 empty] | VV | 0
|  | 1,15*(1,3*0,3+2,53*0,8) |  | 2.78 | [23 empty] | VV | 0
38 | 998711201R00 | Přesun hmot pro izolace proti vodě svisle do 6 m | % | 3.963 |  | 0 |  | 0 |  | 0 | 21 | 0 | 0 | 0 | 0 | 0 |  | Vlastní | Indiv | 0 | 0 |  | Práce | Běžná |  |  |  | POL1_7
|  | 50 m vodorovně měřeno od těžiště půdorysné plochy skládky do těžiště půdorysné plochy objektu | [25 empty] | POP
Díl: | 713 | Izolace tepelné |  |  |  | 0 |  | 0 |  | 0 |  | 0 |  | 0 |  | 0 |  |  |  |  | 0.17 | [6 empty] | DIL
39 | 713191100RT9 | Izolace tepelné běžných konstrukcí - doplňky položení separační fólie, včetně dodávky PE fólie | m2 | 2.414 |  | 0 |  | 0 |  | 0 | 21 | 0 | 3e-05 | 0 | 0 | 0 |  | Vlastní | Indiv | 0.07 | 0.17 |  | Práce | Běžná |  |  |  | POL1_
|  | D.3.1-20 : | [25 empty] | VV | 0
|  | P1N : | [25 empty] | VV | 0
|  | (1,3*0,3+2,53*0,8) |  | 2.41 | [23 empty] | VV | 0
40 | 998713201R00 | Přesun hmot pro izolace tepelné v objektech výšky do 6 m | % | 1.2263 |  | 0 |  | 0 |  | 0 | 21 | 0 | 0 | 0 | 0 | 0 |  | Vlastní | Indiv | 0 | 0 |  | Práce | Běžná |  |  |  | POL1_7
|  | 50 m vodorovně | [25 empty] | POP
Díl: | 784 | Malby |  |  |  | 0 |  | 0 |  | 0 |  | 0 |  | 0 |  | 0 |  |  |  |  | 0 | [6 empty] | DIL
41 | 784450020RA0 | Malby z malířských směsí disperzní, penetrace jednonásobná, malba dvojnásobná, bílá | m2 | 6.279 |  | 0 |  | 0 |  | 0 | 21 | 0 | 0.00042 | 0 | 0 | 0 |  | Vlastní | Indiv | 0 | 0 |  | Agregovaná položka | Běžná |  |  |  | POL2_
|  | D.3.1-20 : | [25 empty] | VV | 0
|  | 2,1*2,6*1,15 |  | 6.28 | [23 empty] | VV | 0
42 | 784950030RAA | Oprava maleb z malířských směsí | m2 | 20 |  | 0 |  | 0 |  | 0 | 21 | 0 | 0.00024 | 0 | 0 | 0 |  | Vlastní | Indiv | 0 | 0 |  | Agregovaná položka | Běžná |  |  |  | POL2_
|  | Oškrabání, jednonásobné mydlení, částečné vyhlazení malířskou masou jednonásobné, malba dvojnásobná, bez pačokování, jednobarevná s bílým stropem. | [25 empty] | POP |  | Oškrabání, jednonásobné mydlení, částečné vyhlazení malířskou masou jednonásobné, malba dvojnásobná, bez pačokování, jednobarevná s bílým stropem.
|  | BUDE UPŘESNĚNO DLE ROZSAHU POŠKOZENÍ : | [25 empty] | VV | 0
|  | 20,0 |  | 20 | [23 empty] | VV | 0
Díl: | D96 | Přesuny suti a vybouraných hmot |  |  |  | 0 |  | 0 |  | 0 |  | 0 |  | 0 |  | 0 |  |  |  |  | 2.52 | [6 empty] | DIL
43 | 979086112R00 | Vodorovná doprava suti a vybouraných hmot nakládání nebo překládání suti a vybouraných hmot na dopravní prostředek při vodorovné dopravě, , | t | 1.5186 |  | 0 |  | 0 |  | 0 | 21 | 0 | 0 | 0 | 0 | 0 |  | Vlastní | Indiv | 0.277 | 0.42 |  | Práce | Běžná |  |  |  | POL1_9
|  | bez naložení, s vyložením a hrubým urovnáním | [25 empty] | POP
|  | Včetně: | [25 empty] | POP
|  | - při vodorovné dopravě po suchu : přepravy za ztížených provozních podmínek, | [25 empty] | POP
|  | - při vodorovné dopravě po vodě : vyložení na hromady na suchu nebo na přeložení na dopravní prostředek na suchu do 15 m vodorovně a současně do 4 m svisle, | [25 empty] | POP |  | - při vodorovné dopravě po vodě : vyložení na hromady na suchu nebo na přeložení na dopravní prostředek na suchu do 15 m vodorovně a současně do 4 m svisle,
|  | - při nakládání nebo překládání : dopravy do 15 m vodorovně a současně do 4 m svisle. | [25 empty] | POP
|  | Demontážní hmotnosti z položek s pořadovými čísly: : | [25 empty] | VV | 0
|  | 22,23,25,26,27,28,29,30,31, : | [25 empty] | VV | 0
|  | Součet: : 1,51855 |  | 1.52 | [23 empty] | VV | 0
44 | 979081121R00 | Odvoz suti a vybouraných hmot na skládku příplatek za každý další 1 km | t | 13.667 |  | 0 |  | 0 |  | 0 | 21 | 0 | 0 | 0 | 0 | 0 |  | Vlastní | Indiv | 0 | 0 |  | Práce | Běžná |  |  |  | POL1_9
|  | Demontážní hmotnosti z položek s pořadovými čísly: : | [25 empty] | VV | 0
|  | 22,23,25,26,27,28,29,30,31, : | [25 empty] | VV | 0
|  | Součet: : 13,66699 |  | 13.67 | [23 empty] | VV | 0
45 | 979082111R00 | Vnitrostaveništní doprava suti a vybouraných hmot do 10 m | t | 1.5186 |  | 0 |  | 0 |  | 0 | 21 | 0 | 0 | 0 | 0 | 0 |  | Vlastní | Indiv | 0.942 | 1.43 |  | Práce | Běžná |  |  |  | POL1_9
|  | Včetně případného složení na staveništní deponii. | [25 empty] | POP
|  | Demontážní hmotnosti z položek s pořadovými čísly: : | [25 empty] | VV | 0
|  | 22,23,25,26,27,28,29,30,31, : | [25 empty] | VV | 0
|  | Součet: : 1,51855 |  | 1.52 | [23 empty] | VV | 0
46 | 979082121R00 | Vnitrostaveništní doprava suti a vybouraných hmot příplatek k ceně za každých dalších 5 m | t | 6.0742 |  | 0 |  | 0 |  | 0 | 21 | 0 | 0 | 0 | 0 | 0 |  | Vlastní | Indiv | 0.105 | 0.64 |  | Práce | Běžná |  |  |  | POL1_9
|  | Demontážní hmotnosti z položek s pořadovými čísly: : | [25 empty] | VV | 0
|  | 22,23,25,26,27,28,29,30,31, : | [25 empty] | VV | 0
|  | Součet: : 6,07422 |  | 6.07 | [23 empty] | VV | 0
47 | 979083513R00 | Vodorovné přemístění suti vodorovné přemístění suti a vybouraných hmot po suchu, bez naložení, se složením a hrubým urovnáním na vzdálenost do 1000 m | t | 1.5186 |  | 0 |  | 0 |  | 0 | 21 | 0 | 0 | 0 | 0 | 0 |  | Vlastní | Indiv | 0.023 | 0.03 |  | Práce | Běžná |  |  |  | POL1_9
|  | a vybouraných hmot po suchu, bez naložení ale se složením a hrubým urovnáním, | [25 empty] | POP
|  | Demontážní hmotnosti z položek s pořadovými čísly: : | [25 empty] | VV | 0
|  | 22,23,25,26,27,28,29,30,31, : | [25 empty] | VV | 0
|  | Součet: : 1,51855 |  | 1.52 | [23 empty] | VV | 0
48 | 979990107R00 | Poplatek za uložení, směs betonu, cihel a dřeva, , skupina 17 09 04 z Katalogu odpadů | t | 1.517 |  | 0 |  | 0 |  | 0 | 21 | 0 | 0 | 0 | 0 | 0 |  | Vlastní | Indiv | 0 | 0 |  | Práce | Běžná |  |  |  | POL1_9
|  | kategorie 17 09 04 smíšené stavební a demoliční odpady | [25 empty] | POP
|  | Demontážní hmotnosti z položek s pořadovými čísly: : | [25 empty] | VV | 0
|  | 22,23,25,26,27,28,29,30,31, : | [25 empty] | VV | 0
|  | Součet: : 1,51704 |  | 1.52 | [23 empty] | VV | 0
49 | 979990121R00 | Poplatek za uložení, asfaltové pásy, , skupina 17 03 02 z Katalogu odpadů | t | 0.00167 |  | 0 |  | 0 |  | 0 | 21 | 0 | 0 | 0 | 0 | 0 |  | Vlastní | Indiv | 0 | 0 |  | Práce | Běžná |  |  |  | POL1_9
|  | kategorie 17 03 02 asfaltové směsi obsahující dehet | [25 empty] | POP
|  | Demontážní hmotnosti z položek s pořadovými čísly: : | [25 empty] | VV | 0
|  | 22,23,25,26,27,28,29,30,31, : | [25 empty] | VV | 0
|  | Součet: : 0,00167 | [25 empty] | VV | 0
[26 empty] | 12 | 21 | DPH
| Celkem |  |  |  |  | 0 | [19 empty] | 0 | 0 | SUM
END
Note on S6: Jedná se o informaci, zda se jedná o položku, která je do rozpočtu zadána z cenové soustavy RTS, nebo vlastní.
Note on T6: Jedná se o název CÚ, která je zadána u položky rozpočtu

## SO 03 D.3.1.3 Pol
Položkový soupis prací a dodávek | [27 empty] | #TypZaznamu#
S: | 245Z002_C | Zámek Kostelec nad Černými lesy - výstavba štěpkové kotelny, revitalizace ÚT | [25 empty] | STA
O: | SO 03 | SOUVISEJÍCÍ STAVEBNÍ ÚTVARY | [22 empty] | STA |  |  | OBJ
R: | D.3.1.3 | KOTELNA V ZÁMKU - ARCHITEKTONICKO - STAVEBNÍ ŘEŠENÍ - D.1.2 - STAVEBNĚ - KONSTRUKČNÍ ŘEŠENÍ | [25 empty] | ROZ
P.č. | Číslo položky | Název položky | MJ | Množství | Cena / MJ | Celkem | Dodávka | Dodávka celk. | Montáž | Montáž celk. | DPH | Cena s DPH | Hmotnost / MJ | Hmotnost celk.(t) | Dem. hmotnost / MJ | Dem. hmotnost celk.(t) | Ceník | Cen. soustava / platnost | Cenová úroveň | Nhod / MJ | Nhod celk. | Dodavatel | Typ položky | Stav položky
Díl: | 1 | Zemní práce |  |  |  | 0 |  | 0 |  | 0 |  | 0 |  | 0 |  | 0 |  |  |  |  | 4.65 | [6 empty] | DIL
1 | 139601102R00 | Ruční výkop jam, rýh a šachet v hornině 3 | m3 | 1.194 |  | 0 |  | 0 |  | 0 | 21 | 0 | 0 | 0 | 0 | 0 |  | Vlastní | Indiv | 3.53 | 4.21 |  | Práce | Běžná |  |  |  | POL1_
|  | s přehozením na vzdálenost do 5 m nebo s naložením na ruční dopravní prostředek | [25 empty] | POP
|  | D.3.1-25 : | [25 empty] | VV | 0
|  | P7N : | [25 empty] | VV | 0
|  | 3,98*1,0*0,3 |  | 1.19 | [23 empty] | VV | 0
2 | 162701105R00 | Vodorovné přemístění výkopku z horniny 1 až 4, na vzdálenost přes 9 000 do 10 000 m | m3 | 1.194 |  | 0 |  | 0 |  | 0 | 21 | 0 | 0 | 0 | 0 | 0 |  | Vlastní | Indiv | 0.01 | 0.01 |  | Práce | Běžná |  |  |  | POL1_
|  | po suchu, bez naložení výkopku, avšak se složením bez rozhrnutí, zpáteční cesta vozidla. | [25 empty] | POP
|  | D.3.1-25 : | [25 empty] | VV | 0
|  | P7N : | [25 empty] | VV | 0
|  | 3,98*1,0*0,3 |  | 1.19 | [23 empty] | VV | 0
3 | 181101102R00 | Úprava pláně v zářezech v hornině 1 až 4, se zhutněním | m2 | 3.98 |  | 0 |  | 0 |  | 0 | 21 | 0 | 0 | 0 | 0 | 0 |  | Vlastní | Indiv | 0.018 | 0.07 |  | Práce | Běžná |  |  |  | POL1_
|  | vyrovnáním výškových rozdílů, ploch vodorovných a ploch do sklonu 1 : 5. | [25 empty] | POP
|  | D.3.1-27 : | [25 empty] | VV | 0
|  | P7N : | [25 empty] | VV | 0
|  | 3,98*1,0 |  | 3.98 | [23 empty] | VV | 0
4 | 182001111R00 | Plošná úprava terénu při nerovnostech terénu přes 50 do 100 mm, v rovině nebo na svahu do 1:5 | m2 | 3.98 |  | 0 |  | 0 |  | 0 | 21 | 0 | 0 | 0 | 0 | 0 |  | Vlastní | Indiv | 0.09 | 0.36 |  | Práce | Běžná |  |  |  | POL1_
|  | s urovnáním povrchu, bez doplnění ornice, v hornině 1 až 4, | [25 empty] | POP
|  | D.3.1-27 : | [25 empty] | VV | 0
|  | P7N : | [25 empty] | VV | 0
|  | 3,98*1,0 |  | 3.98 | [23 empty] | VV | 0
5 | 199000002R00 | Poplatky za skládku horniny 1- 4, skupina 17 05 04 z Katalogu odpadů | m3 | 1.194 |  | 0 |  | 0 |  | 0 | 21 | 0 | 0 | 0 | 0 | 0 |  | Vlastní | Indiv | 0 | 0 |  | Práce | Běžná |  |  |  | POL1_
|  | Cena dle Pískovny Černovice. www.piskovna-cernovice.cz | [25 empty] | POP
|  | D.3.1-25 : | [25 empty] | VV | 0
|  | P7N : | [25 empty] | VV | 0
|  | 3,98*1,0*0,3 |  | 1.19 | [23 empty] | VV | 0
Díl: | 2 | Základy a zvláštní zakládání |  |  |  | 0 |  | 0 |  | 0 |  | 0 |  | 6.72 |  | 0 |  |  |  |  | 1.27 | [6 empty] | DIL
6 | 274313611R00 | Beton základových pasů prostý třídy C 16/20 | m3 | 2.663 |  | 0 |  | 0 |  | 0 | 21 | 0 | 2.525 | 6.72 | 0 | 0 |  | Vlastní | Indiv | 0.477 | 1.27 |  | Práce | Běžná |  |  |  | POL1_
|  | Včetně dodávky a uložení betonu a kamene. | [25 empty] | POP
|  | D.1.3-27 : | [25 empty] | VV | 0
|  | P6N : | [25 empty] | VV | 0
|  | (6,85+4,985+3,185+2,5)*0,38*0,4 |  | 2.66 | [23 empty] | VV | 0
Díl: | 3 | Svislé a kompletní konstrukce |  |  |  | 0 |  | 0 |  | 0 |  | 0 |  | 2.01 |  | 0 |  |  |  |  | 5.18 | [6 empty] | DIL
7 | 342241162R00 | Příčky z tvárnic pálených Příčky z tvárnic keramických pálených tloušťky 140 mm, z cihel plných, P 15, na maltu MVC 2,5 | m2 | 7.5001 |  | 0 |  | 0 |  | 0 | 21 | 0 | 0.26783 | 2.01 | 0 | 0 |  | Vlastní | Indiv | 0.69 | 5.18 |  | Práce | Běžná |  |  |  | POL1_
|  | jednoduché nebo příčky zděné do svislé dřevěné, cihelné, betonové nebo ocelové konstrukce na jakoukoliv maltu vápenocementovou (MVC) nebo cementovou (MC), | [25 empty] | POP |  | jednoduché nebo příčky zděné do svislé dřevěné, cihelné, betonové nebo ocelové konstrukce na jakoukoliv maltu vápenocementovou (MVC) nebo cementovou (MC),
|  | Včetně pomocného lešení výšky do 1900 mm a pro zatížení do 1,5 kPa. | [25 empty] | POP
|  | předpoklad - stávající základ vyhoví : | [25 empty] | VV | 0
|  | D.3.1-25, D.3.1-26 : | [25 empty] | VV | 0
|  | (0,82*3,755*2+0,82/2*0,805*2)*1,1 |  | 7.5 | [23 empty] | VV | 0
Díl: | 5 | Komunikace |  |  |  | 0 |  | 0 |  | 0 |  | 0 |  | 3.39 |  | 0 |  |  |  |  | 2.65 | [6 empty] | DIL
8 | 564231111R00 | Podklad nebo podsyp ze štěrkopísku tloušťka po zhutnění 100 mm | m2 | 3.98 |  | 0 |  | 0 |  | 0 | 21 | 0 | 0.2024 | 0.81 | 0 | 0 |  | Vlastní | Indiv | 0.026 | 0.1 |  | Práce | Běžná |  |  |  | POL1_
|  | s rozprostřením, vlhčením a zhutněním | [25 empty] | POP
|  | D.3.1-27 : | [25 empty] | VV | 0
|  | P7N : | [25 empty] | VV | 0
|  | 3,98*1,0 |  | 3.98 | [23 empty] | VV | 0
9 | 632939241R00 | Dlažba vnitřní nebo vnější (při objektu) z dlaždic cihelných pokládka dlažby cihelné mrazuvzdorné (materiál ve specifikaci) tloušťky do 80 mm, do lože z kameniva | m2 | 3.98 |  | 0 |  | 0 |  | 0 | 21 | 0 | 0.0564 | 0.22 | 0 | 0 |  | Vlastní | Indiv | 0.61 | 2.43 |  | Práce | Běžná |  |  |  | POL1_
|  | vodorovná nebo ve spádu | [25 empty] | POP
|  | D.3.1-27 : | [25 empty] | VV | 0
|  | P7N : | [25 empty] | VV | 0
|  | 3,98*1,0 |  | 3.98 | [23 empty] | VV | 0
10 | 564861111RT9 | Podklad ze štěrkodrti po zhutnění tloušťky 20 cm, štěrkodrť frakce 8-32 mm | m2 | 3.98 |  | 0 |  | 0 |  | 0 | 21 | 0 | 0.46 | 1.83 | 0 | 0 |  | Vlastní | Indiv | 0.029 | 0.12 |  | Práce | Běžná |  |  |  | POL1_
|  | D.3.1-27 : | [25 empty] | VV | 0
|  | P7N : | [25 empty] | VV | 0
|  | 3,98*1,0 |  | 3.98 | [23 empty] | VV | 0
11 | 59610001R | Prvek zdicí pálený funkce: cihla plná; l = 290 mm; w = 140 mm; h = 65 mm; fb = 20,0 N/mm2 | kus | 120 |  | 0 |  | 0 |  | 0 | 21 | 0 | 0.0044 | 0.53 | 0 | 0 |  | Vlastní | Indiv | 0 | 0 |  | Specifikace | Běžná |  |  |  | POL3_
|  | D.3.1-27 : | [25 empty] | VV | 0
|  | P7N : | [25 empty] | VV | 0
|  | 120 |  | 120 | [23 empty] | VV | 0
Díl: | 61 | Úpravy povrchů vnitřní |  |  |  | 0 |  | 0 |  | 0 |  | 0 |  | 0.03 |  | 0 |  |  |  |  | 1.82 | [6 empty] | DIL
12 | 612409991RT2 | Začištění omítek kolem oken, dveří a obkladů apod. s použitím suché maltové směsi | m | 10 |  | 0 |  | 0 |  | 0 | 21 | 0 | 0.00251 | 0.03 | 0 | 0 |  | Vlastní | Indiv | 0.18233 | 1.82 |  | Práce | Běžná |  |  |  | POL1_
|  | D.3.1-27 : | [25 empty] | VV | 0
|  | 10 |  | 10 | [23 empty] | VV | 0
Díl: | 62 | Úpravy povrchů vnější |  |  |  | 0 |  | 0 |  | 0 |  | 0 |  | 0.09 |  | 0 |  |  |  |  | 1.54 | [6 empty] | DIL
13 | 622452001R0n | Vnější omítka stěn cementová | m2 | 7.5001 |  | 0 |  | 0 |  | 0 | 21 | 0 | 0.01178 | 0.09 | 0 | 0 |  | Vlastní | Indiv | 0.205 | 1.54 |  | Práce | Běžná |  |  |  | POL1_
|  | D.3.1-25, D.3.1-26 : | [25 empty] | VV | 0
|  | (0,82*3,755*2+0,82/2*0,805*2)*1,1 |  | 7.5 | [23 empty] | VV | 0
Díl: | 63 | Podlahy a podlahové konstrukce |  |  |  | 0 |  | 0 |  | 0 |  | 0 |  | 5.6 |  | 0 |  |  |  |  | 20.5 | [6 empty] | DIL
14 | 631312611R00 | Mazanina z betonu prostého tl. přes 50 do 80 mm třídy C 16/20, | m3 | 0.42076 |  | 0 |  | 0 |  | 0 | 21 | 0 | 2.525 | 1.06 | 0 | 0 |  | Vlastní | Indiv | 3.21 | 1.35 |  | Práce | Běžná |  |  |  | POL1_
|  | (z kameniva) hlazená dřevěným hladítkem | [25 empty] | POP
|  | Včetně vytvoření dilatačních spár, bez zaplnění. | [25 empty] | POP
|  | D.1.3-27 : | [25 empty] | VV | 0
|  | P4N : | [25 empty] | VV | 0
|  | (7,44*0,83+1,6*1,4)*0,05 |  | 0.42 | [23 empty] | VV | 0
15 | 631315621R00 | Mazanina z betonu prostého tl. přes 120 do 240 mm třídy C 20/25, | m3 | 1.683 |  | 0 |  | 0 |  | 0 | 21 | 0 | 2.525 | 4.25 | 0 | 0 |  | Vlastní | Indiv | 2.32 | 3.9 |  | Práce | Běžná |  |  |  | POL1_
|  | (z kameniva) hlazená dřevěným hladítkem | [25 empty] | POP
|  | Včetně vytvoření dilatačních spár, bez zaplnění. | [25 empty] | POP
|  | D.1.3-27 : | [25 empty] | VV | 0
|  | P4N : | [25 empty] | VV | 0
|  | (7,44*0,83+1,6*1,4)*0,2 |  | 1.68 | [23 empty] | VV | 0
16 | 631319175R00 | Příplatek za stržení povrchu tloušťka mazaniny od 120 mm do 240 mm | m3 | 1.683 |  | 0 |  | 0 |  | 0 | 21 | 0 | 0 | 0 | 0 | 0 |  | Vlastní | Indiv | 0.21 | 0.35 |  | Práce | Běžná |  |  |  | POL1_
|  | spodní vrstvy mazaniny latí před vložením výztuže nebo pletiva pro tloušťku obou vrstev mazaniny | [25 empty] | POP
|  | D.1.3-27 : | [25 empty] | VV | 0
|  | P4N : | [25 empty] | VV | 0
|  | (7,44*0,83+1,6*1,4)*0,2 |  | 1.68 | [23 empty] | VV | 0
17 | 631361921RT4 | Výztuž mazanin z betonů a z lehkých betonů ze svařovaných sítí průměr drátu 6 mm, velikost oka 100/100 mm | t | 0.04813 |  | 0 |  | 0 |  | 0 | 21 | 0 | 1.0896 | 0.05 | 0 | 0 |  | Vlastní | Indiv | 15.23 | 0.73 |  | Práce | Běžná |  |  |  | POL1_
|  | včetně distančních prvků | [25 empty] | POP
|  | D.1.3-27 : | [25 empty] | VV | 0
|  | P4N : | [25 empty] | VV | 0
|  | (7,44*0,83+1,6*1,4)*4,4*1,3/1000 |  | 0.05 | [23 empty] | VV | 0
18 | 632411105RT2 | Potěr ze suchých směsí samonivelační polymercementová stěrka, pevnost v tlaku 30 MPa, tloušťka 5 mm, bez penetrace | m2 | 24.2332 |  | 0 |  | 0 |  | 0 | 21 | 0 | 0.00892 | 0.22 | 0 | 0 |  | Vlastní | Indiv | 0.26 | 6.3 |  | Práce | Běžná |  |  |  | POL1_
|  | s rozprostřením a uhlazením | [25 empty] | POP
|  | D.1.3-27 : | [25 empty] | VV | 0
|  | P6N : | [25 empty] | VV | 0
|  | (6,85+4,985+3,185+2,5)*0,4 |  | 7.01 | [23 empty] | VV | 0
|  | P5N : | [25 empty] | VV | 0
|  | (2,5*1,6+2,5*1,6+0,9*0,9) |  | 8.81 | [23 empty] | VV | 0
|  | D.1.3-27 : | [25 empty] | VV | 0
|  | P4N : | [25 empty] | VV | 0
|  | (7,44*0,83+1,6*1,4) |  | 8.42 | [23 empty] | VV | 0
19 | 632411904R00 | Potěr ze suchých směsí nátěr savých podkladů penetrační, | m2 | 27.3312 |  | 0 |  | 0 |  | 0 | 21 | 0 | 0.00026 | 0.01 | 0 | 0 |  | Vlastní | Indiv | 0.09 | 2.46 |  | Práce | Běžná |  |  |  | POL1_
|  | s rozprostřením a uhlazením | [25 empty] | POP
|  | D.1.3-27 : | [25 empty] | VV | 0
|  | P6N : | [25 empty] | VV | 0
|  | (6,85+4,985+3,185+2,5)*(0,38*2+0,4*2) |  | 27.33 | [23 empty] | VV | 0
20 | 663612222R00 | Sponkování rýh v podlahách | m | 20.05 |  | 0 |  | 0 |  | 0 | 21 | 0 | 0.00072 | 0.01 | 0 | 0 |  | Vlastní | Indiv | 0.27 | 5.41 |  | Práce | Běžná |  |  |  | POL1_
|  | D.1.3-27 : | [25 empty] | VV | 0
|  | P4N : | [25 empty] | VV | 0
|  | (7,44*2+1,6*2+1,4*2-0,83) |  | 20.05 | [23 empty] | VV | 0
Díl: | 95 | Dokončovací konstrukce na pozemních stavbách |  |  |  | 0 |  | 0 |  | 0 |  | 0 |  | 0.01 |  | 0 |  |  |  |  | 35.98 | [6 empty] | DIL
21 | 952901221R00 | Vyčištění budov a ostatních objektů průmyslových budov a objektů výrobních, skladovacích, garáží, dílen nebo hal apod. s nespalnou podlahou - zametení podlahy, umytí dlažeb nebo keramických podlah v přilehlých místnostech, chodbách a schodištích, umytí obkladů, schodů,vyčištění a umytí oken a dveří s rámy a zárubněmi, umytí a vyčištění jiných zasklených a natíraných ploch a zařizovacích předmětů před předáním do užívání jakékoliv výšky podlaží | m2 | 138.4 |  | 0 |  | 0 |  | 0 | 21 | 0 | 4e-05 | 0.01 | 0 | 0 |  | Vlastní | Indiv | 0.26 | 35.98 |  | Práce | Běžná |  |  |  | POL1_
|  | přilehlých místnostech, chodbách a schodištích, umytí obkladů, schodů,vyčištění a umytí oken a dveří s rámy a zárubněmi, umytí a vyčištění jiných zasklených a natíraných ploch a zařizovacích předmětů před předáním do užívání jakékoliv výšky podlaží | [25 empty] | POP |  | přilehlých místnostech, chodbách a schodištích, umytí obkladů, schodů,vyčištění a umytí oken a dveří s rámy a zárubněmi, umytí a vyčištění jiných zasklených a natíraných ploch a zařizovacích předmětů před předáním do užívání jakékoliv výšky podlaží
|  | D.1.3-27 : | [25 empty] | VV | 0
|  | (100,1+6,2+32,1) |  | 138.4 | [23 empty] | VV | 0
22 | 95_03 | Zakrývání stávajících prostor folií | m2 | 277 |  | 0 |  | 0 |  | 0 | 21 | 0 | 0 | 0 | 0 | 0 |  | Vlastní | Indiv | 0 | 0 |  | Práce | Běžná |  |  |  | POL1_
|  | D.1.3-27 : | [25 empty] | VV | 0
|  | (100,1+6,2+32,2)*2 |  | 277 | [23 empty] | VV | 0
Díl: | 96 | Bourání konstrukcí |  |  |  | 0 |  | 0 |  | 0 |  | 0 |  | 0.01 |  | 10.29 |  |  |  |  | 94.91 | [6 empty] | DIL
23 | 962031116R00 | Bourání příček z cihel pálených plných, tloušťky 140 mm | m2 | 7.5001 |  | 0 |  | 0 |  | 0 | 21 | 0 | 0.00067 | 0.01 | 0.319 | 2.39 |  | Vlastní | Indiv | 0.317 | 2.38 |  | Práce | Běžná |  |  |  | POL1_
|  | nebo vybourání otvorů průřezové plochy přes 4 m2 v příčkách, včetně pomocného lešení o výšce podlahy do 1900 mm a pro zatížení do 1,5 kPa (150 kg/m2), | [25 empty] | POP |  | nebo vybourání otvorů průřezové plochy přes 4 m2 v příčkách, včetně pomocného lešení o výšce podlahy do 1900 mm a pro zatížení do 1,5 kPa (150 kg/m2),
|  | bourání cihelných kcí kalkulovat vč. překladů, věnců, omítek, KZS, obkladů atd.. : | [25 empty] | VV | 0
|  | D.3.1-25, D.3.1-26 : | [25 empty] | VV | 0
|  | (0,82*3,755*2+0,82/2*0,805*2)*1,1 |  | 7.5 | [23 empty] | VV | 0
24 | 963042819R00 | Bourání jakýchkoliv betonových schodišťových stupňů zhotovených na místě | m | 4.05 |  | 0 |  | 0 |  | 0 | 21 | 0 | 0 | 0 | 0.07 | 0.28 |  | Vlastní | Indiv | 0.64 | 2.59 |  | Práce | Běžná |  |  |  | POL1_
|  | D.3.1-25 : | [25 empty] | VV | 0
|  | 1,35*3 |  | 4.05 | [23 empty] | VV | 0
25 | 965042121R00 | Bourání podkladů pod dlažby nebo litých celistvých dlažeb a mazanin betonových nebo z litého asfaltu, tloušťky do 100 mm, plochy do 1 m2 | m3 | 0.081 |  | 0 |  | 0 |  | 0 | 21 | 0 | 0 | 0 | 2.2 | 0.18 |  | Vlastní | Indiv | 12.56 | 1.02 |  | Práce | Běžná |  |  |  | POL1_
|  | D.1.3-27 : | [25 empty] | VV | 0
|  | P5N : | [25 empty] | VV | 0
|  | 0,9*0,9*0,1 |  | 0.08 | [23 empty] | VV | 0
26 | 965042131R00 | Bourání podkladů pod dlažby nebo litých celistvých dlažeb a mazanin betonových nebo z litého asfaltu, tloušťky do 100 mm, plochy do 4 m2 | m3 | 1.198 |  | 0 |  | 0 |  | 0 | 21 | 0 | 0 | 0 | 2.2 | 2.64 |  | Vlastní | Indiv | 10.88 | 13.03 |  | Práce | Běžná |  |  |  | POL1_
|  | D.3.1-27 : | [25 empty] | VV | 0
|  | P7N : | [25 empty] | VV | 0
|  | 3,98*1,0*0,1 |  | 0.4 | [23 empty] | VV | 0
|  | D.1.3-27 : | [25 empty] | VV | 0
|  | P5N : | [25 empty] | VV | 0
|  | (2,5*1,6+2,5*1,6)*0,1 |  | 0.8 | [23 empty] | VV | 0
27 | 965042141R00 | Bourání podkladů pod dlažby nebo litých celistvých dlažeb a mazanin betonových nebo z litého asfaltu, tloušťky do 100 mm, plochy přes 4 m2 | m3 | 0.42076 |  | 0 |  | 0 |  | 0 | 21 | 0 | 0 | 0 | 2.2 | 0.93 |  | Vlastní | Indiv | 7.195 | 3.03 |  | Práce | Běžná |  |  |  | POL1_
|  | D.1.3-25 : | [25 empty] | VV | 0
|  | P4N : | [25 empty] | VV | 0
|  | (7,44*0,83+1,6*1,4)*0,05 |  | 0.42 | [23 empty] | VV | 0
28 | 965042241R00 | Bourání podkladů pod dlažby nebo litých celistvých dlažeb a mazanin betonových nebo z litého asfaltu, tloušťky přes 100 mm, plochy přes 4 m2 | m3 | 1.683 |  | 0 |  | 0 |  | 0 | 21 | 0 | 0 | 0 | 2.2 | 3.7 |  | Vlastní | Indiv | 5.867 | 9.87 |  | Práce | Běžná |  |  |  | POL1_
|  | D.1.3-25 : | [25 empty] | VV | 0
|  | P4N : | [25 empty] | VV | 0
|  | (7,44*0,83+1,6*1,4)*0,2 |  | 1.68 | [23 empty] | VV | 0
29 | 965049112R00 | Bourání podkladů pod dlažby nebo litých celistvých dlažeb a mazanin příplatek za bourání mazanin vyztužených svařovanou sítí, tloušťky přes 100 mm | m3 | 1.683 |  | 0 |  | 0 |  | 0 | 21 | 0 | 0 | 0 | 0 | 0 |  | Vlastní | Indiv | 4.03 | 6.78 |  | Práce | Běžná |  |  |  | POL1_
|  | D.1.3-25 : | [25 empty] | VV | 0
|  | P4N : | [25 empty] | VV | 0
|  | (7,44*0,83+1,6*1,4)*0,2 |  | 1.68 | [23 empty] | VV | 0
30 | 965048515R00 | Broušení betonového povrchu do tloušťky 5 mm | m2 | 8.81 |  | 0 |  | 0 |  | 0 | 21 | 0 | 0 | 0 | 0.0126 | 0.11 |  | Vlastní | Indiv | 0.33 | 2.91 |  | Práce | Běžná |  |  |  | POL1_
|  | D.1.3-27 : | [25 empty] | VV | 0
|  | P5N : | [25 empty] | VV | 0
|  | (2,5*1,6+2,5*1,6+0,9*0,9) |  | 8.81 | [23 empty] | VV | 0
31 | 970251250R00 | Řezání železobetonu hloubka řezu 250 mm | m | 20.05 |  | 0 |  | 0 |  | 0 | 21 | 0 | 0 | 0 | 0.00046 | 0.01 |  | Vlastní | Indiv | 2.5 | 50.13 |  | Práce | Běžná |  |  |  | POL1_
|  | D.1.3-27 : | [25 empty] | VV | 0
|  | P4N : | [25 empty] | VV | 0
|  | (7,44*2+1,6*2+1,4*2-0,83) |  | 20.05 | [23 empty] | VV | 0
32 | 711140101R00 | Odstranění izolace proti vodě - pásy přitavením vodorovné, 1 vrstva | m2 | 9.6775 |  | 0 |  | 0 |  | 0 | 21 | 0 | 0 | 0 | 0.00487 | 0.05 |  | Vlastní | Indiv | 0.04 | 0.39 |  | Práce | Běžná |  |  |  | POL1_
|  | D.1.3-25 : | [25 empty] | VV | 0
|  | P4N : | [25 empty] | VV | 0
|  | (7,44*0,83+1,6*1,4)*1,15 |  | 9.68 | [23 empty] | VV | 0
33 | 711799301R00 | Demontáž fóli´, textilií atd | m2 | 16.8304 |  | 0 |  | 0 |  | 0 | 21 | 0 | 0 | 0 | 0.00018 | 0 |  | Vlastní | Indiv | 0.03 | 0.5 |  | Práce | Běžná |  |  |  | POL1_
|  | D.1.3-25 : | [25 empty] | VV | 0
|  | P4N : | [25 empty] | VV | 0
|  | (7,44*0,83+1,6*1,4)*2 |  | 16.83 | [23 empty] | VV | 0
34 | 965_07 | Demontáž vnějších výplní otvorů vč. parapetů, zárubní, žaluzií, mříží, - odvoz a likvidace | m2 | 1.26 |  | 0 |  | 0 |  | 0 | 21 | 0 | 0 | 0 | 0 | 0 |  | Vlastní | Indiv | 0 | 0 |  | Práce | Běžná |  |  |  | POL1_
|  | D.1.3-25 : | [25 empty] | VV | 0
|  | 0,7*1,8 |  | 1.26 | [23 empty] | VV | 0
35 | 969735124R00 | Odstranění kovových krytů kanálů, odvoz a ekologická likvidace | m | 17.52 |  | 0 |  | 0 |  | 0 | 21 | 0 | 0 | 0 | 0 | 0 |  | Vlastní | Indiv | 0.13 | 2.28 |  | Práce | Běžná |  |  |  | POL1_
|  | D.1.3-27 : | [25 empty] | VV | 0
|  | P6N : | [25 empty] | VV | 0
|  | (6,85+4,985+3,185+2,5) |  | 17.52 | [23 empty] | VV | 0
Díl: | 99 | Staveništní přesun hmot |  |  |  | 0 |  | 0 |  | 0 |  | 0 |  | 0 |  | 0 |  |  |  |  | 16.75 | [6 empty] | DIL
36 | 999281105R00 | Přesun hmot pro opravy a údržbu objektů pro opravy a údržbu dosavadních objektů včetně vnějších plášťů výšky do 6 m, | t | 17.848 |  | 0 |  | 0 |  | 0 | 21 | 0 | 0 | 0 | 0 | 0 |  | Vlastní | Indiv | 0.9385 | 16.75 |  | Práce | Běžná |  |  |  | POL1_1
|  | oborů 801, 803, 811 a 812 | [25 empty] | POP
|  | Hmotnosti z položek s pořadovými čísly: : | [25 empty] | VV | 0
|  | 6,7,8,9,10,11,12,13,14,15,17,18,19,20,21,23, : | [25 empty] | VV | 0
|  | Součet: : 17,84801 |  | 17.85 | [23 empty] | VV | 0
Díl: | 711 | Izolace proti vodě |  |  |  | 0 |  | 0 |  | 0 |  | 0 |  | 0.05 |  | 0 |  |  |  |  | 0.76 | [6 empty] | DIL
37 | 711491171R00 | Provedení izolace proti tlakové vodě ostatní práce vodorovná, podkladní textílie, materiál ve specifikaci | m2 | 8.4152 |  | 0 |  | 0 |  | 0 | 21 | 0 | 0 | 0 | 0 | 0 |  | Vlastní | Indiv | 0.09 | 0.76 |  | Práce | Běžná |  |  |  | POL1_
|  | D.1.3-27 : | [25 empty] | VV | 0
|  | P4N : | [25 empty] | VV | 0
|  | (7,44*0,83+1,6*1,4) |  | 8.42 | [23 empty] | VV | 0
38 | 711140016RAC | Izolace proti vodě asfalt. pásy přitavením vodorovná 1x penetrace asfaltovou emulzí, 1 x pás izolační z modifikovaného asfaltu tl.4 mm s minerálním posypem vložka skelná tkanina, nataven, , Pás hydroizolační asfaltový tl = 4,0 mm; funkce: protiradonová, parobrzdná; nosná vložka: skelná tkanina; asfalt: modifikovaný; horní strana: miner... | m2 | 9.6775 |  | 0 |  | 0 |  | 0 | 21 | 0 | 0.00565 | 0.05 | 0 | 0 |  | Vlastní | Indiv | 0 | 0 |  | Agregovaná položka | Běžná |  |  |  | POL2_
|  | Pás hydroizolační asfaltový tl = 4,0 mm; funkce: protiradonová, parobrzdná; nosná vložka: skelná tkanina; asfalt: modifikovaný; horní strana: miner... | [25 empty] | POP |  | Pás hydroizolační asfaltový tl = 4,0 mm; funkce: protiradonová, parobrzdná; nosná vložka: skelná tkanina; asfalt: modifikovaný; horní strana: miner...
|  | D.1.3-27 : | [25 empty] | VV | 0
|  | P4N : | [25 empty] | VV | 0
|  | (7,44*0,83+1,6*1,4)*1,15 |  | 9.68 | [23 empty] | VV | 0
39 | 69366199R | Geosyntetika typ: geotextilie; netkaná; materiál: PP; tl (2 kPa) = 4,0 mm; plošná hmotnost = 500 g/m2; Pevnost v tahu podélně = 33,0 kN/m; Pevnost v tahu příčně = 19,0 kN/m | m2 | 9.6775 |  | 0 |  | 0 |  | 0 | 21 | 0 | 0.0005 | 0 | 0 | 0 |  | Vlastní | Indiv | 0 | 0 |  | Specifikace | Běžná |  |  |  | POL3_
|  | D.1.3-27 : | [25 empty] | VV | 0
|  | P4N : | [25 empty] | VV | 0
|  | (7,44*0,83+1,6*1,4)*1,15 |  | 9.68 | [23 empty] | VV | 0
40 | 998711201R00 | Přesun hmot pro izolace proti vodě svisle do 6 m | % | 13.8153 |  | 0 |  | 0 |  | 0 | 21 | 0 | 0 | 0 | 0 | 0 |  | Vlastní | Indiv | 0 | 0 |  | Práce | Běžná |  |  |  | POL1_7
|  | 50 m vodorovně měřeno od těžiště půdorysné plochy skládky do těžiště půdorysné plochy objektu | [25 empty] | POP
Díl: | 713 | Izolace tepelné |  |  |  | 0 |  | 0 |  | 0 |  | 0 |  | 0 |  | 0 |  |  |  |  | 0.59 | [6 empty] | DIL
41 | 713191100RT9 | Izolace tepelné běžných konstrukcí - doplňky položení separační fólie, včetně dodávky PE fólie | m2 | 8.4152 |  | 0 |  | 0 |  | 0 | 21 | 0 | 3e-05 | 0 | 0 | 0 |  | Vlastní | Indiv | 0.07 | 0.59 |  | Práce | Běžná |  |  |  | POL1_
|  | D.1.3-27 : | [25 empty] | VV | 0
|  | P4N : | [25 empty] | VV | 0
|  | (7,44*0,83+1,6*1,4) |  | 8.42 | [23 empty] | VV | 0
42 | 998713201R00 | Přesun hmot pro izolace tepelné v objektech výšky do 6 m | % | 4.2749 |  | 0 |  | 0 |  | 0 | 21 | 0 | 0 | 0 | 0 | 0 |  | Vlastní | Indiv | 0 | 0 |  | Práce | Běžná |  |  |  | POL1_7
|  | 50 m vodorovně | [25 empty] | POP
Díl: | 766 | Konstrukce truhlářské |  |  |  | 0 |  | 0 |  | 0 |  | 0 |  | 0 |  | 0 |  |  |  |  | 0 | [6 empty] | DIL
43 | T_01 | D + M dveře do kotelny v zámku, kompletně dle výkresu D.3.1-30 | ks | 1 |  | 0 |  | 0 |  | 0 | 21 | 0 | 0 | 0 | 0 | 0 |  | Vlastní | Indiv | 0 | 0 |  | Práce | Běžná |  |  |  | POL1_
44 | 998766201R00 | Přesun hmot pro konstrukce truhlářské v objektech výšky do 6 m | % | 252.3253 |  | 0 |  | 0 |  | 0 | 21 | 0 | 0 | 0 | 0 | 0 |  | Vlastní | Indiv | 0 | 0 |  | Práce | Běžná |  |  |  | POL1_7
|  | 50 m vodorovně | [25 empty] | POP
Díl: | 771 | Podlahy z dlaždic a obklady |  |  |  | 0 |  | 0 |  | 0 |  | 0 |  | 0.65 |  | 0 |  |  |  |  | 25.44 | [6 empty] | DIL
45 | 771101210RT2 | Příprava podkladu pod dlažby penetrace podkladu pod dlažby | m2 | 24.2332 |  | 0 |  | 0 |  | 0 | 21 | 0 | 0.00011 | 0 | 0 | 0 |  | Vlastní | Indiv | 0.05 | 1.21 |  | Práce | Běžná |  |  |  | POL1_
|  | D.1.3-27 : | [25 empty] | VV | 0
|  | P6N : | [25 empty] | VV | 0
|  | (6,85+4,985+3,185+2,5)*0,4 |  | 7.01 | [23 empty] | VV | 0
|  | P5N : | [25 empty] | VV | 0
|  | (2,5*1,6+2,5*1,6+0,9*0,9) |  | 8.81 | [23 empty] | VV | 0
|  | D.1.3-27 : | [25 empty] | VV | 0
|  | P4N : | [25 empty] | VV | 0
|  | (7,44*0,83+1,6*1,4) |  | 8.42 | [23 empty] | VV | 0
46 | 771575102RU1 | Montáž podlah z dlaždic keramických 100 x 100 mm, režných nebo glazovaných, hladkých, kladených do flexibilního tmele | m2 | 24.2332 |  | 0 |  | 0 |  | 0 | 21 | 0 | 0.00441 | 0.11 | 0 | 0 |  | Vlastní | Indiv | 1 | 24.23 |  | Práce | Běžná |  |  |  | POL1_
|  | D.1.3-27 : | [25 empty] | VV | 0
|  | P6N : | [25 empty] | VV | 0
|  | (6,85+4,985+3,185+2,5)*0,4 |  | 7.01 | [23 empty] | VV | 0
|  | P5N : | [25 empty] | VV | 0
|  | (2,5*1,6+2,5*1,6+0,9*0,9) |  | 8.81 | [23 empty] | VV | 0
|  | D.1.3-27 : | [25 empty] | VV | 0
|  | P4N : | [25 empty] | VV | 0
|  | (7,44*0,83+1,6*1,4) |  | 8.42 | [23 empty] | VV | 0
47 | 597642100R | Dlažba 100 x 100 x 9 mm | m2 | 27.8682 |  | 0 |  | 0 |  | 0 | 21 | 0 | 0.0192 | 0.54 | 0 | 0 |  | Vlastní | Indiv | 0 | 0 |  | Specifikace | Běžná |  |  |  | POL3_
|  | dle stávající : | [25 empty] | VV | 0
|  | D.1.3-27 : | [25 empty] | VV | 0
|  | P6N : | [25 empty] | VV | 0
|  | (6,85+4,985+3,185+2,5)*0,4*1,15 |  | 8.06 | [23 empty] | VV | 0
|  | P5N : | [25 empty] | VV | 0
|  | (2,5*1,6+2,5*1,6+0,9*0,9)*1,15 |  | 10.13 | [23 empty] | VV | 0
|  | D.1.3-27 : | [25 empty] | VV | 0
|  | P4N : | [25 empty] | VV | 0
|  | (7,44*0,83+1,6*1,4)*1,15 |  | 9.68 | [23 empty] | VV | 0
48 | 998771201R00 | Přesun hmot pro podlahy z dlaždic v objektech výšky do 6 m | % | 502.7298 |  | 0 |  | 0 |  | 0 | 21 | 0 | 0 | 0 | 0 | 0 |  | Vlastní | Indiv | 0 | 0 |  | Práce | Běžná |  |  |  | POL1_7
|  | 50 m vodorovně | [25 empty] | POP
Díl: | 784 | Malby |  |  |  | 0 |  | 0 |  | 0 |  | 0 |  | 0 |  | 0 |  |  |  |  | 0 | [6 empty] | DIL
49 | 784950030RAA | Oprava maleb z malířských směsí | m2 | 20 |  | 0 |  | 0 |  | 0 | 21 | 0 | 0.00024 | 0 | 0 | 0 |  | Vlastní | Indiv | 0 | 0 |  | Agregovaná položka | Běžná |  |  |  | POL2_
|  | Oškrabání, jednonásobné mydlení, částečné vyhlazení malířskou masou jednonásobné, malba dvojnásobná, bez pačokování, jednobarevná s bílým stropem. | [25 empty] | POP |  | Oškrabání, jednonásobné mydlení, částečné vyhlazení malířskou masou jednonásobné, malba dvojnásobná, bez pačokování, jednobarevná s bílým stropem.
|  | BUDE UPŘESNĚNO DLE ROZSAHU POŠKOZENÍ : | [25 empty] | VV | 0
|  | 20,0 |  | 20 | [23 empty] | VV | 0
Díl: | 799 | Ostatní |  |  |  | 0 |  | 0 |  | 0 |  | 0 |  | 0 |  | 0 |  |  |  |  | 0 | [6 empty] | DIL
50 | O_01 | D + M cihelné schodiště, kompletně dle výkresu D.3.1-30 | ks | 1 |  | 0 |  | 0 |  | 0 | 21 | 0 | 0 | 0 | 0 | 0 |  | Vlastní | Indiv | 0 | 0 |  | Práce | Běžná |  |  |  | POL1_
51 | O_02 | D + M odvodňobací žlab dl. 1000mm, kompletně dle výkresu D.3.1-30 | ks | 1 |  | 0 |  | 0 |  | 0 | 21 | 0 | 0 | 0 | 0 | 0 |  | Vlastní | Indiv | 0 | 0 |  | Práce | Běžná |  |  |  | POL1_
52 | O_03 | D + M drenážní potrubí dl. 1000mm, kompletně dle výkresu D.3.1-30 | ks | 1 |  | 0 |  | 0 |  | 0 | 21 | 0 | 0 | 0 | 0 | 0 |  | Vlastní | Indiv | 0 | 0 |  | Práce | Běžná |  |  |  | POL1_
Díl: | D96 | Přesuny suti a vybouraných hmot |  |  |  | 0 |  | 0 |  | 0 |  | 0 |  | 0 |  | 0 |  |  |  |  | 17.1 | [6 empty] | DIL
53 | 979086112R00 | Vodorovná doprava suti a vybouraných hmot nakládání nebo překládání suti a vybouraných hmot na dopravní prostředek při vodorovné dopravě, , | t | 10.2886 |  | 0 |  | 0 |  | 0 | 21 | 0 | 0 | 0 | 0 | 0 |  | Vlastní | Indiv | 0.277 | 2.85 |  | Práce | Běžná |  |  |  | POL1_9
|  | bez naložení, s vyložením a hrubým urovnáním | [25 empty] | POP
|  | Včetně: | [25 empty] | POP
|  | - při vodorovné dopravě po suchu : přepravy za ztížených provozních podmínek, | [25 empty] | POP
|  | - při vodorovné dopravě po vodě : vyložení na hromady na suchu nebo na přeložení na dopravní prostředek na suchu do 15 m vodorovně a současně do 4 m svisle, | [25 empty] | POP |  | - při vodorovné dopravě po vodě : vyložení na hromady na suchu nebo na přeložení na dopravní prostředek na suchu do 15 m vodorovně a současně do 4 m svisle,
|  | - při nakládání nebo překládání : dopravy do 15 m vodorovně a současně do 4 m svisle. | [25 empty] | POP
|  | Demontážní hmotnosti z položek s pořadovými čísly: : | [25 empty] | VV | 0
|  | 23,24,25,26,27,28,30,31,32,33, : | [25 empty] | VV | 0
|  | Součet: : 10,28859 |  | 10.29 | [23 empty] | VV | 0
54 | 979081121R00 | Odvoz suti a vybouraných hmot na skládku příplatek za každý další 1 km | t | 92.5973 |  | 0 |  | 0 |  | 0 | 21 | 0 | 0 | 0 | 0 | 0 |  | Vlastní | Indiv | 0 | 0 |  | Práce | Běžná |  |  |  | POL1_9
|  | Demontážní hmotnosti z položek s pořadovými čísly: : | [25 empty] | VV | 0
|  | 23,24,25,26,27,28,30,31,32,33, : | [25 empty] | VV | 0
|  | Součet: : 92,59730 |  | 92.6 | [23 empty] | VV | 0
55 | 979082111R00 | Vnitrostaveništní doprava suti a vybouraných hmot do 10 m | t | 10.2886 |  | 0 |  | 0 |  | 0 | 21 | 0 | 0 | 0 | 0 | 0 |  | Vlastní | Indiv | 0.942 | 9.69 |  | Práce | Běžná |  |  |  | POL1_9
|  | Včetně případného složení na staveništní deponii. | [25 empty] | POP
|  | Demontážní hmotnosti z položek s pořadovými čísly: : | [25 empty] | VV | 0
|  | 23,24,25,26,27,28,30,31,32,33, : | [25 empty] | VV | 0
|  | Součet: : 10,28859 |  | 10.29 | [23 empty] | VV | 0
56 | 979082121R00 | Vnitrostaveništní doprava suti a vybouraných hmot příplatek k ceně za každých dalších 5 m | t | 41.1544 |  | 0 |  | 0 |  | 0 | 21 | 0 | 0 | 0 | 0 | 0 |  | Vlastní | Indiv | 0.105 | 4.32 |  | Práce | Běžná |  |  |  | POL1_9
|  | Demontážní hmotnosti z položek s pořadovými čísly: : | [25 empty] | VV | 0
|  | 23,24,25,26,27,28,30,31,32,33, : | [25 empty] | VV | 0
|  | Součet: : 41,15436 |  | 41.15 | [23 empty] | VV | 0
57 | 979083513R00 | Vodorovné přemístění suti vodorovné přemístění suti a vybouraných hmot po suchu, bez naložení, se složením a hrubým urovnáním na vzdálenost do 1000 m | t | 10.2886 |  | 0 |  | 0 |  | 0 | 21 | 0 | 0 | 0 | 0 | 0 |  | Vlastní | Indiv | 0.023 | 0.24 |  | Práce | Běžná |  |  |  | POL1_9
|  | a vybouraných hmot po suchu, bez naložení ale se složením a hrubým urovnáním, | [25 empty] | POP
|  | Demontážní hmotnosti z položek s pořadovými čísly: : | [25 empty] | VV | 0
|  | 23,24,25,26,27,28,30,31,32,33, : | [25 empty] | VV | 0
|  | Součet: : 10,28859 |  | 10.29 | [23 empty] | VV | 0
58 | 979990107R00 | Poplatek za uložení, směs betonu, cihel a dřeva, , skupina 17 09 04 z Katalogu odpadů | t | 10.2783 |  | 0 |  | 0 |  | 0 | 21 | 0 | 0 | 0 | 0 | 0 |  | Vlastní | Indiv | 0 | 0 |  | Práce | Běžná |  |  |  | POL1_9
|  | kategorie 17 09 04 smíšené stavební a demoliční odpady | [25 empty] | POP
|  | Demontážní hmotnosti z položek s pořadovými čísly: : | [25 empty] | VV | 0
|  | 23,24,25,26,27,28,30,31,32,33, : | [25 empty] | VV | 0
|  | Součet: : 10,27830 |  | 10.28 | [23 empty] | VV | 0
59 | 979990121R00 | Poplatek za uložení, asfaltové pásy, , skupina 17 03 02 z Katalogu odpadů | t | 0.01132 |  | 0 |  | 0 |  | 0 | 21 | 0 | 0 | 0 | 0 | 0 |  | Vlastní | Indiv | 0 | 0 |  | Práce | Běžná |  |  |  | POL1_9
|  | kategorie 17 03 02 asfaltové směsi obsahující dehet | [25 empty] | POP
|  | Demontážní hmotnosti z položek s pořadovými čísly: : | [25 empty] | VV | 0
|  | 23,24,25,26,27,28,30,31,32,33, : | [25 empty] | VV | 0
|  | Součet: : 0,01132 |  | 0.01 | [23 empty] | VV | 0
[26 empty] | 12 | 21 | DPH
| Celkem |  |  |  |  | 0 | [19 empty] | 0 | 0 | SUM
END
Note on S6: Jedná se o informaci, zda se jedná o položku, která je do rozpočtu zadána z cenové soustavy RTS, nebo vlastní.
Note on T6: Jedná se o název CÚ, která je zadána u položky rozpočtu

## SO 03 D.3.4.4 Pol
Položkový soupis prací a dodávek | [27 empty] | #TypZaznamu#
S: | 245Z002_C | Zámek Kostelec nad Černými lesy - výstavba štěpkové kotelny, revitalizace ÚT | [25 empty] | STA
O: | SO 03 | SOUVISEJÍCÍ STAVEBNÍ ÚTVARY | [22 empty] | STA |  |  | OBJ
R: | D.3.4.4 | Elektro, MaR | [25 empty] | ROZ
P.č. | Číslo položky | Název položky | MJ | Množství | Cena / MJ | Celkem | Dodávka | Dodávka celk. | Montáž | Montáž celk. | DPH | Cena s DPH | Hmotnost / MJ | Hmotnost celk.(t) | Dem. hmotnost / MJ | Dem. hmotnost celk.(t) | Ceník | Cen. soustava / platnost | Cenová úroveň | Nhod / MJ | Nhod celk. | Dodavatel | Typ položky | Stav položky
Díl: | MaR_D | Detektory SO03 Zámek |  |  |  | 0 |  | 0 |  | 0 |  | 0 |  | 0 |  | 0 |  |  |  |  | 0 | [6 empty] | DIL
1 | D-21 | Snímač odpor. venkovní - dodávka | ks | 1 |  | 0 |  | 0 |  | 0 | 21 | 0 | 0 | 0 | 0 | 0 |  | Vlastní | Indiv | 0 | 0 |  | Specifikace | Běžná |  |  |  | POL3_0
2 | D-22 | Snímač odpor. venkovní - montáž | ks | 1 |  | 0 |  | 0 |  | 0 | 21 | 0 | 0 | 0 | 0 | 0 |  | Vlastní | Indiv | 0 | 0 |  | Práce | Běžná |  |  |  | POL1_9
3 | D-23 | Snímač odpor. prostor - dodávka | ks | 2 |  | 0 |  | 0 |  | 0 | 21 | 0 | 0 | 0 | 0 | 0 |  | Vlastní | Indiv | 0 | 0 |  | Specifikace | Běžná |  |  |  | POL3_0
4 | D-24 | Snímač odpor. prostor - montáž | ks | 2 |  | 0 |  | 0 |  | 0 | 21 | 0 | 0 | 0 | 0 | 0 |  | Vlastní | Indiv | 0 | 0 |  | Práce | Běžná |  |  |  | POL1_9
5 | D-25 | Snímač odpor.do jímky se stonkem 100mm - dodávka | ks | 13 |  | 0 |  | 0 |  | 0 | 21 | 0 | 0 | 0 | 0 | 0 |  | Vlastní | Indiv | 0 | 0 |  | Specifikace | Běžná |  |  |  | POL3_0
6 | D-26 | Snímač odpor.do jímky se stonkem 100mm - montáž | ks | 13 |  | 0 |  | 0 |  | 0 | 21 | 0 | 0 | 0 | 0 | 0 |  | Vlastní | Indiv | 0 | 0 |  | Práce | Běžná |  |  |  | POL1_9
7 | D-27 | Snímač odpor.do jímky se stonkem 300mm - dodávka | ks | 1 |  | 0 |  | 0 |  | 0 | 21 | 0 | 0 | 0 | 0 | 0 |  | Vlastní | Indiv | 0 | 0 |  | Specifikace | Běžná |  |  |  | POL3_0
8 | D-28 | Snímač odpor.do jímky se stonkem 300mm - montáž | ks | 1 |  | 0 |  | 0 |  | 0 | 21 | 0 | 0 | 0 | 0 | 0 |  | Vlastní | Indiv | 0 | 0 |  | Práce | Běžná |  |  |  | POL1_9
9 | D-29 | Jímka nerezová,G1/2,100mm - dodávka | ks | 13 |  | 0 |  | 0 |  | 0 | 21 | 0 | 0 | 0 | 0 | 0 |  | Vlastní | Indiv | 0 | 0 |  | Specifikace | Běžná |  |  |  | POL3_0
10 | D-30 | Jímka nerezová,G1/2,100mm - montáž | ks | 13 |  | 0 |  | 0 |  | 0 | 21 | 0 | 0 | 0 | 0 | 0 |  | Vlastní | Indiv | 0 | 0 |  | Práce | Běžná |  |  |  | POL1_9
11 | D-31 | Jímka nerezová,G1/2,300mm - dodávka | ks | 1 |  | 0 |  | 0 |  | 0 | 21 | 0 | 0 | 0 | 0 | 0 |  | Vlastní | Indiv | 0 | 0 |  | Specifikace | Běžná |  |  |  | POL3_0
12 | D-32 | Jímka nerezová,G1/2,300mm - montáž | ks | 1 |  | 0 |  | 0 |  | 0 | 21 | 0 | 0 | 0 | 0 | 0 |  | Vlastní | Indiv | 0 | 0 |  | Práce | Běžná |  |  |  | POL1_9
13 | D-33 | Snímač zaplavení - dodávka | ks | 2 |  | 0 |  | 0 |  | 0 | 21 | 0 | 0 | 0 | 0 | 0 |  | Vlastní | Indiv | 0 | 0 |  | Specifikace | Běžná |  |  |  | POL3_0
14 | D-34 | Snímač zaplavení - montáž | ks | 2 |  | 0 |  | 0 |  | 0 | 21 | 0 | 0 | 0 | 0 | 0 |  | Vlastní | Indiv | 0 | 0 |  | Práce | Běžná |  |  |  | POL1_9
15 | D-35 | Snímač tlaku, 0-10bar, 0-10V, M20x1,5 - dodávka | ks | 2 |  | 0 |  | 0 |  | 0 | 21 | 0 | 0 | 0 | 0 | 0 |  | Vlastní | Indiv | 0 | 0 |  | Specifikace | Běžná |  |  |  | POL3_0
16 | D-36 | Snímač tlaku, 0-10bar, 0-10V, M20x1,5 - montáž | ks | 2 |  | 0 |  | 0 |  | 0 | 21 | 0 | 0 | 0 | 0 | 0 |  | Vlastní | Indiv | 0 | 0 |  | Práce | Běžná |  |  |  | POL1_9
Díl: | MaR_D | Detektory SO03 Předzámčí 2, levá strana |  |  |  | 0 |  | 0 |  | 0 |  | 0 |  | 0 |  | 0 |  |  |  |  | 0 | [6 empty] | DIL
17 | D-37 | Snímač odpor. venkovní - dodávka | ks | 1 |  | 0 |  | 0 |  | 0 | 21 | 0 | 0 | 0 | 0 | 0 |  | Vlastní | Indiv | 0 | 0 |  | Specifikace | Běžná |  |  |  | POL3_0
18 | D-38 | Snímač odpor. venkovní - montáž | ks | 1 |  | 0 |  | 0 |  | 0 | 21 | 0 | 0 | 0 | 0 | 0 |  | Vlastní | Indiv | 0 | 0 |  | Práce | Běžná |  |  |  | POL1_9
19 | D-39 | Snímač odpor. prostor - dodávka | ks | 1 |  | 0 |  | 0 |  | 0 | 21 | 0 | 0 | 0 | 0 | 0 |  | Vlastní | Indiv | 0 | 0 |  | Specifikace | Běžná |  |  |  | POL3_0
20 | D-40 | Snímač odpor. prostor - montáž | ks | 1 |  | 0 |  | 0 |  | 0 | 21 | 0 | 0 | 0 | 0 | 0 |  | Vlastní | Indiv | 0 | 0 |  | Práce | Běžná |  |  |  | POL1_9
21 | D-41 | Snímač odpor.do jímky se stonkem 100mm - dodávka | ks | 11 |  | 0 |  | 0 |  | 0 | 21 | 0 | 0 | 0 | 0 | 0 |  | Vlastní | Indiv | 0 | 0 |  | Specifikace | Běžná |  |  |  | POL3_0
22 | D-42 | Snímač odpor.do jímky se stonkem 100mm - montáž | ks | 11 |  | 0 |  | 0 |  | 0 | 21 | 0 | 0 | 0 | 0 | 0 |  | Vlastní | Indiv | 0 | 0 |  | Práce | Běžná |  |  |  | POL1_9
23 | D-43 | Snímač odpor.do jímky se stonkem 300mm - dodávka | ks | 1 |  | 0 |  | 0 |  | 0 | 21 | 0 | 0 | 0 | 0 | 0 |  | Vlastní | Indiv | 0 | 0 |  | Specifikace | Běžná |  |  |  | POL3_0
24 | D-44 | Snímač odpor.do jímky se stonkem 300mm - montáž | ks | 1 |  | 0 |  | 0 |  | 0 | 21 | 0 | 0 | 0 | 0 | 0 |  | Vlastní | Indiv | 0 | 0 |  | Práce | Běžná |  |  |  | POL1_9
25 | D-45 | Jímka nerezová,G1/2,100mm - dodávka | ks | 11 |  | 0 |  | 0 |  | 0 | 21 | 0 | 0 | 0 | 0 | 0 |  | Vlastní | Indiv | 0 | 0 |  | Specifikace | Běžná |  |  |  | POL3_0
26 | D-46 | Jímka nerezová,G1/2,100mm - montáž | ks | 11 |  | 0 |  | 0 |  | 0 | 21 | 0 | 0 | 0 | 0 | 0 |  | Vlastní | Indiv | 0 | 0 |  | Práce | Běžná |  |  |  | POL1_9
27 | D-47 | Jímka nerezová,G1/2,300mm - dodávka | ks | 1 |  | 0 |  | 0 |  | 0 | 21 | 0 | 0 | 0 | 0 | 0 |  | Vlastní | Indiv | 0 | 0 |  | Specifikace | Běžná |  |  |  | POL3_0
28 | D-48 | Jímka nerezová,G1/2,300mm - montáž | ks | 1 |  | 0 |  | 0 |  | 0 | 21 | 0 | 0 | 0 | 0 | 0 |  | Vlastní | Indiv | 0 | 0 |  | Práce | Běžná |  |  |  | POL1_9
29 | D-49 | Snímač zaplavení - dodávka | ks | 1 |  | 0 |  | 0 |  | 0 | 21 | 0 | 0 | 0 | 0 | 0 |  | Vlastní | Indiv | 0 | 0 |  | Specifikace | Běžná |  |  |  | POL3_0
30 | D-50 | Snímač zaplavení - montáž | ks | 1 |  | 0 |  | 0 |  | 0 | 21 | 0 | 0 | 0 | 0 | 0 |  | Vlastní | Indiv | 0 | 0 |  | Práce | Běžná |  |  |  | POL1_9
31 | D-51 | Snímač tlaku, 0-10bar, 0-10V, M20x1,5 - dodávka | ks | 1 |  | 0 |  | 0 |  | 0 | 21 | 0 | 0 | 0 | 0 | 0 |  | Vlastní | Indiv | 0 | 0 |  | Specifikace | Běžná |  |  |  | POL3_0
32 | D-52 | Snímač tlaku, 0-10bar, 0-10V, M20x1,5 - montáž | ks | 1 |  | 0 |  | 0 |  | 0 | 21 | 0 | 0 | 0 | 0 | 0 |  | Vlastní | Indiv | 0 | 0 |  | Práce | Běžná |  |  |  | POL1_9
Díl: | MaR_D | Detektory SO03 Předzámčí 2, byt správce |  |  |  | 0 |  | 0 |  | 0 |  | 0 |  | 0 |  | 0 |  |  |  |  | 0 | [6 empty] | DIL
33 | D-53 | Snímač odpor. venkovní - dodávka | ks | 1 |  | 0 |  | 0 |  | 0 | 21 | 0 | 0 | 0 | 0 | 0 |  | Vlastní | Indiv | 0 | 0 |  | Specifikace | Běžná |  |  |  | POL3_0
34 | D-54 | Snímač odpor. venkovní - montáž | ks | 1 |  | 0 |  | 0 |  | 0 | 21 | 0 | 0 | 0 | 0 | 0 |  | Vlastní | Indiv | 0 | 0 |  | Práce | Běžná |  |  |  | POL1_9
35 | D-55 | Snímač odpor. prostor - dodávka | ks | 1 |  | 0 |  | 0 |  | 0 | 21 | 0 | 0 | 0 | 0 | 0 |  | Vlastní | Indiv | 0 | 0 |  | Specifikace | Běžná |  |  |  | POL3_0
36 | D-56 | Snímač odpor. prostor - montáž | ks | 1 |  | 0 |  | 0 |  | 0 | 21 | 0 | 0 | 0 | 0 | 0 |  | Vlastní | Indiv | 0 | 0 |  | Práce | Běžná |  |  |  | POL1_9
37 | D-57 | Snímač odpor.do jímky se stonkem 100mm - dodávka | ks | 3 |  | 0 |  | 0 |  | 0 | 21 | 0 | 0 | 0 | 0 | 0 |  | Vlastní | Indiv | 0 | 0 |  | Specifikace | Běžná |  |  |  | POL3_0
38 | D-58 | Snímač odpor.do jímky se stonkem 100mm - montáž | ks | 3 |  | 0 |  | 0 |  | 0 | 21 | 0 | 0 | 0 | 0 | 0 |  | Vlastní | Indiv | 0 | 0 |  | Práce | Běžná |  |  |  | POL1_9
39 | D-59 | Snímač odpor.do jímky se stonkem 300mm - dodávka | ks | 1 |  | 0 |  | 0 |  | 0 | 21 | 0 | 0 | 0 | 0 | 0 |  | Vlastní | Indiv | 0 | 0 |  | Specifikace | Běžná |  |  |  | POL3_0
40 | D-60 | Snímač odpor.do jímky se stonkem 300mm - montáž | ks | 1 |  | 0 |  | 0 |  | 0 | 21 | 0 | 0 | 0 | 0 | 0 |  | Vlastní | Indiv | 0 | 0 |  | Práce | Běžná |  |  |  | POL1_9
41 | D-61 | Jímka nerezová,G1/2,100mm - dodávka | ks | 3 |  | 0 |  | 0 |  | 0 | 21 | 0 | 0 | 0 | 0 | 0 |  | Vlastní | Indiv | 0 | 0 |  | Specifikace | Běžná |  |  |  | POL3_0
42 | D-62 | Jímka nerezová,G1/2,100mm - montáž | ks | 3 |  | 0 |  | 0 |  | 0 | 21 | 0 | 0 | 0 | 0 | 0 |  | Vlastní | Indiv | 0 | 0 |  | Práce | Běžná |  |  |  | POL1_9
43 | D-63 | Jímka nerezová,G1/2,300mm - dodávka | ks | 1 |  | 0 |  | 0 |  | 0 | 21 | 0 | 0 | 0 | 0 | 0 |  | Vlastní | Indiv | 0 | 0 |  | Specifikace | Běžná |  |  |  | POL3_0
44 | D-64 | Jímka nerezová,G1/2,300mm - montáž | ks | 1 |  | 0 |  | 0 |  | 0 | 21 | 0 | 0 | 0 | 0 | 0 |  | Vlastní | Indiv | 0 | 0 |  | Práce | Běžná |  |  |  | POL1_9
45 | D-65 | Snímač zaplavení - dodávka | ks | 1 |  | 0 |  | 0 |  | 0 | 21 | 0 | 0 | 0 | 0 | 0 |  | Vlastní | Indiv | 0 | 0 |  | Specifikace | Běžná |  |  |  | POL3_0
46 | D-66 | Snímač zaplavení - montáž | ks | 1 |  | 0 |  | 0 |  | 0 | 21 | 0 | 0 | 0 | 0 | 0 |  | Vlastní | Indiv | 0 | 0 |  | Práce | Běžná |  |  |  | POL1_9
47 | D-67 | Snímač tlaku, 0-10bar, 0-10V, M20x1,5 - dodávka | ks | 1 |  | 0 |  | 0 |  | 0 | 21 | 0 | 0 | 0 | 0 | 0 |  | Vlastní | Indiv | 0 | 0 |  | Specifikace | Běžná |  |  |  | POL3_0
48 | D-68 | Snímač tlaku, 0-10bar, 0-10V, M20x1,5 - montáž | ks | 1 |  | 0 |  | 0 |  | 0 | 21 | 0 | 0 | 0 | 0 | 0 |  | Vlastní | Indiv | 0 | 0 |  | Práce | Běžná |  |  |  | POL1_9
Díl: | MaR_D | Detektory SO03 Předzámčí 2, pravá strana |  |  |  | 0 |  | 0 |  | 0 |  | 0 |  | 0 |  | 0 |  |  |  |  | 0 | [6 empty] | DIL
49 | D-69 | Snímač odpor. venkovní - dodávka | ks | 1 |  | 0 |  | 0 |  | 0 | 21 | 0 | 0 | 0 | 0 | 0 |  | Vlastní | Indiv | 0 | 0 |  | Specifikace | Běžná |  |  |  | POL3_0
50 | D-70 | Snímač odpor. venkovní - montáž | ks | 1 |  | 0 |  | 0 |  | 0 | 21 | 0 | 0 | 0 | 0 | 0 |  | Vlastní | Indiv | 0 | 0 |  | Práce | Běžná |  |  |  | POL1_9
51 | D-71 | Snímač odpor. prostor - dodávka | ks | 1 |  | 0 |  | 0 |  | 0 | 21 | 0 | 0 | 0 | 0 | 0 |  | Vlastní | Indiv | 0 | 0 |  | Specifikace | Běžná |  |  |  | POL3_0
52 | D-72 | Snímač odpor. prostor - montáž | ks | 1 |  | 0 |  | 0 |  | 0 | 21 | 0 | 0 | 0 | 0 | 0 |  | Vlastní | Indiv | 0 | 0 |  | Práce | Běžná |  |  |  | POL1_9
53 | D-73 | Snímač odpor.do jímky se stonkem 100mm - dodávka | ks | 7 |  | 0 |  | 0 |  | 0 | 21 | 0 | 0 | 0 | 0 | 0 |  | Vlastní | Indiv | 0 | 0 |  | Specifikace | Běžná |  |  |  | POL3_0
54 | D-74 | Snímač odpor.do jímky se stonkem 100mm - montáž | ks | 7 |  | 0 |  | 0 |  | 0 | 21 | 0 | 0 | 0 | 0 | 0 |  | Vlastní | Indiv | 0 | 0 |  | Práce | Běžná |  |  |  | POL1_9
55 | D-75 | Snímač odpor.do jímky se stonkem 300mm - dodávka | ks | 1 |  | 0 |  | 0 |  | 0 | 21 | 0 | 0 | 0 | 0 | 0 |  | Vlastní | Indiv | 0 | 0 |  | Specifikace | Běžná |  |  |  | POL3_0
56 | D-76 | Snímač odpor.do jímky se stonkem 300mm - montáž | ks | 1 |  | 0 |  | 0 |  | 0 | 21 | 0 | 0 | 0 | 0 | 0 |  | Vlastní | Indiv | 0 | 0 |  | Práce | Běžná |  |  |  | POL1_9
57 | D-77 | Jímka nerezová,G1/2,100mm - dodávka | ks | 7 |  | 0 |  | 0 |  | 0 | 21 | 0 | 0 | 0 | 0 | 0 |  | Vlastní | Indiv | 0 | 0 |  | Specifikace | Běžná |  |  |  | POL3_0
58 | D-78 | Jímka nerezová,G1/2,100mm - montáž | ks | 7 |  | 0 |  | 0 |  | 0 | 21 | 0 | 0 | 0 | 0 | 0 |  | Vlastní | Indiv | 0 | 0 |  | Práce | Běžná |  |  |  | POL1_9
59 | D-79 | Jímka nerezová,G1/2,300mm - dodávka | ks | 1 |  | 0 |  | 0 |  | 0 | 21 | 0 | 0 | 0 | 0 | 0 |  | Vlastní | Indiv | 0 | 0 |  | Specifikace | Běžná |  |  |  | POL3_0
60 | D-80 | Jímka nerezová,G1/2,300mm - montáž | ks | 1 |  | 0 |  | 0 |  | 0 | 21 | 0 | 0 | 0 | 0 | 0 |  | Vlastní | Indiv | 0 | 0 |  | Práce | Běžná |  |  |  | POL1_9
61 | D-81 | Snímač zaplavení - dodávka | ks | 1 |  | 0 |  | 0 |  | 0 | 21 | 0 | 0 | 0 | 0 | 0 |  | Vlastní | Indiv | 0 | 0 |  | Specifikace | Běžná |  |  |  | POL3_0
62 | D-82 | Snímač zaplavení - montáž | ks | 1 |  | 0 |  | 0 |  | 0 | 21 | 0 | 0 | 0 | 0 | 0 |  | Vlastní | Indiv | 0 | 0 |  | Práce | Běžná |  |  |  | POL1_9
63 | D-83 | Snímač tlaku, 0-10bar, 0-10V, M20x1,5 - dodávka | ks | 1 |  | 0 |  | 0 |  | 0 | 21 | 0 | 0 | 0 | 0 | 0 |  | Vlastní | Indiv | 0 | 0 |  | Specifikace | Běžná |  |  |  | POL3_0
64 | D-84 | Snímač tlaku, 0-10bar, 0-10V, M20x1,5 - montáž | ks | 1 |  | 0 |  | 0 |  | 0 | 21 | 0 | 0 | 0 | 0 | 0 |  | Vlastní | Indiv | 0 | 0 |  | Práce | Běžná |  |  |  | POL1_9
Díl: | MaR_D | Detektory SO03 Laboratoře |  |  |  | 0 |  | 0 |  | 0 |  | 0 |  | 0 |  | 0 |  |  |  |  | 0 | [6 empty] | DIL
65 | D-85 | Snímač odpor. venkovní - dodávka | ks | 1 |  | 0 |  | 0 |  | 0 | 21 | 0 | 0 | 0 | 0 | 0 |  | Vlastní | Indiv | 0 | 0 |  | Specifikace | Běžná |  |  |  | POL3_0
66 | D-86 | Snímač odpor. venkovní - montáž | ks | 1 |  | 0 |  | 0 |  | 0 | 21 | 0 | 0 | 0 | 0 | 0 |  | Vlastní | Indiv | 0 | 0 |  | Práce | Běžná |  |  |  | POL1_9
67 | D-87 | Snímač odpor. prostor - dodávka | ks | 1 |  | 0 |  | 0 |  | 0 | 21 | 0 | 0 | 0 | 0 | 0 |  | Vlastní | Indiv | 0 | 0 |  | Specifikace | Běžná |  |  |  | POL3_0
68 | D-88 | Snímač odpor. prostor - montáž | ks | 1 |  | 0 |  | 0 |  | 0 | 21 | 0 | 0 | 0 | 0 | 0 |  | Vlastní | Indiv | 0 | 0 |  | Práce | Běžná |  |  |  | POL1_9
69 | D-89 | Snímač odpor.do jímky se stonkem 100mm - dodávka | ks | 3 |  | 0 |  | 0 |  | 0 | 21 | 0 | 0 | 0 | 0 | 0 |  | Vlastní | Indiv | 0 | 0 |  | Specifikace | Běžná |  |  |  | POL3_0
70 | D-90 | Snímač odpor.do jímky se stonkem 100mm - montáž | ks | 3 |  | 0 |  | 0 |  | 0 | 21 | 0 | 0 | 0 | 0 | 0 |  | Vlastní | Indiv | 0 | 0 |  | Práce | Běžná |  |  |  | POL1_9
71 | D-91 | Jímka nerezová,G1/2,100mm - dodávka | ks | 3 |  | 0 |  | 0 |  | 0 | 21 | 0 | 0 | 0 | 0 | 0 |  | Vlastní | Indiv | 0 | 0 |  | Specifikace | Běžná |  |  |  | POL3_0
72 | D-92 | Jímka nerezová,G1/2,100mm - montáž | ks | 3 |  | 0 |  | 0 |  | 0 | 21 | 0 | 0 | 0 | 0 | 0 |  | Vlastní | Indiv | 0 | 0 |  | Práce | Běžná |  |  |  | POL1_9
73 | D-93 | Snímač zaplavení - dodávka | ks | 1 |  | 0 |  | 0 |  | 0 | 21 | 0 | 0 | 0 | 0 | 0 |  | Vlastní | Indiv | 0 | 0 |  | Specifikace | Běžná |  |  |  | POL3_0
74 | D-94 | Snímač zaplavení - montáž | ks | 1 |  | 0 |  | 0 |  | 0 | 21 | 0 | 0 | 0 | 0 | 0 |  | Vlastní | Indiv | 0 | 0 |  | Práce | Běžná |  |  |  | POL1_9
75 | D-95 | Snímač tlaku, 0-10bar, 0-10V, M20x1,5 - dodávka | ks | 1 |  | 0 |  | 0 |  | 0 | 21 | 0 | 0 | 0 | 0 | 0 |  | Vlastní | Indiv | 0 | 0 |  | Specifikace | Běžná |  |  |  | POL3_0
76 | D-96 | Snímač tlaku, 0-10bar, 0-10V, M20x1,5 - montáž | ks | 1 |  | 0 |  | 0 |  | 0 | 21 | 0 | 0 | 0 | 0 | 0 |  | Vlastní | Indiv | 0 | 0 |  | Práce | Běžná |  |  |  | POL1_9
Díl: | MaR_D | Detektory SO03 Penzion Smiřických |  |  |  | 0 |  | 0 |  | 0 |  | 0 |  | 0 |  | 0 |  |  |  |  | 0 | [6 empty] | DIL
77 | D-97 | Snímač odpor. venkovní - dodávka | ks | 1 |  | 0 |  | 0 |  | 0 | 21 | 0 | 0 | 0 | 0 | 0 |  | Vlastní | Indiv | 0 | 0 |  | Specifikace | Běžná |  |  |  | POL3_0
78 | D-98 | Snímač odpor. venkovní - montáž | ks | 1 |  | 0 |  | 0 |  | 0 | 21 | 0 | 0 | 0 | 0 | 0 |  | Vlastní | Indiv | 0 | 0 |  | Práce | Běžná |  |  |  | POL1_9
79 | D-99 | Snímač odpor. prostor - dodávka | ks | 1 |  | 0 |  | 0 |  | 0 | 21 | 0 | 0 | 0 | 0 | 0 |  | Vlastní | Indiv | 0 | 0 |  | Specifikace | Běžná |  |  |  | POL3_0
80 | D-100 | Snímač odpor. prostor - montáž | ks | 1 |  | 0 |  | 0 |  | 0 | 21 | 0 | 0 | 0 | 0 | 0 |  | Vlastní | Indiv | 0 | 0 |  | Práce | Běžná |  |  |  | POL1_9
81 | D-101 | Snímač odpor.do jímky se stonkem 100mm - dodávka | ks | 5 |  | 0 |  | 0 |  | 0 | 21 | 0 | 0 | 0 | 0 | 0 |  | Vlastní | Indiv | 0 | 0 |  | Specifikace | Běžná |  |  |  | POL3_0
82 | D-102 | Snímač odpor.do jímky se stonkem 100mm - montáž | ks | 5 |  | 0 |  | 0 |  | 0 | 21 | 0 | 0 | 0 | 0 | 0 |  | Vlastní | Indiv | 0 | 0 |  | Práce | Běžná |  |  |  | POL1_9
83 | D-103 | Snímač odpor.do jímky se stonkem 300mm - dodávka | ks | 2 |  | 0 |  | 0 |  | 0 | 21 | 0 | 0 | 0 | 0 | 0 |  | Vlastní | Indiv | 0 | 0 |  | Specifikace | Běžná |  |  |  | POL3_0
84 | D-104 | Snímač odpor.do jímky se stonkem 300mm - montáž | ks | 2 |  | 0 |  | 0 |  | 0 | 21 | 0 | 0 | 0 | 0 | 0 |  | Vlastní | Indiv | 0 | 0 |  | Práce | Běžná |  |  |  | POL1_9
85 | D-105 | Jímka nerezová,G1/2,100mm - dodávka | ks | 5 |  | 0 |  | 0 |  | 0 | 21 | 0 | 0 | 0 | 0 | 0 |  | Vlastní | Indiv | 0 | 0 |  | Specifikace | Běžná |  |  |  | POL3_0
86 | D-106 | Jímka nerezová,G1/2,100mm - montáž | ks | 5 |  | 0 |  | 0 |  | 0 | 21 | 0 | 0 | 0 | 0 | 0 |  | Vlastní | Indiv | 0 | 0 |  | Práce | Běžná |  |  |  | POL1_9
87 | D-107 | Jímka nerezová,G1/2,300mm - dodávka | ks | 2 |  | 0 |  | 0 |  | 0 | 21 | 0 | 0 | 0 | 0 | 0 |  | Vlastní | Indiv | 0 | 0 |  | Specifikace | Běžná |  |  |  | POL3_0
88 | D-108 | Jímka nerezová,G1/2,300mm - montáž | ks | 2 |  | 0 |  | 0 |  | 0 | 21 | 0 | 0 | 0 | 0 | 0 |  | Vlastní | Indiv | 0 | 0 |  | Práce | Běžná |  |  |  | POL1_9
89 | D-109 | Snímač zaplavení - dodávka | ks | 1 |  | 0 |  | 0 |  | 0 | 21 | 0 | 0 | 0 | 0 | 0 |  | Vlastní | Indiv | 0 | 0 |  | Specifikace | Běžná |  |  |  | POL3_0
90 | D-110 | Snímač zaplavení - montáž | ks | 1 |  | 0 |  | 0 |  | 0 | 21 | 0 | 0 | 0 | 0 | 0 |  | Vlastní | Indiv | 0 | 0 |  | Práce | Běžná |  |  |  | POL1_9
91 | D-111 | Snímač tlaku, 0-10bar, 0-10V, M20x1,5 - dodávka | ks | 1 |  | 0 |  | 0 |  | 0 | 21 | 0 | 0 | 0 | 0 | 0 |  | Vlastní | Indiv | 0 | 0 |  | Specifikace | Běžná |  |  |  | POL3_0
92 | D-112 | Snímač tlaku, 0-10bar, 0-10V, M20x1,5 - montáž | ks | 1 |  | 0 |  | 0 |  | 0 | 21 | 0 | 0 | 0 | 0 | 0 |  | Vlastní | Indiv | 0 | 0 |  | Práce | Běžná |  |  |  | POL1_9
Díl: | MaR_D | Detektory SO03 Penzion Savojské |  |  |  | 0 |  | 0 |  | 0 |  | 0 |  | 0 |  | 0 |  |  |  |  | 0 | [6 empty] | DIL
93 | D-113 | Snímač odpor. venkovní - dodávka | ks | 1 |  | 0 |  | 0 |  | 0 | 21 | 0 | 0 | 0 | 0 | 0 |  | Vlastní | Indiv | 0 | 0 |  | Specifikace | Běžná |  |  |  | POL3_0
94 | D-114 | Snímač odpor. venkovní - montáž | ks | 1 |  | 0 |  | 0 |  | 0 | 21 | 0 | 0 | 0 | 0 | 0 |  | Vlastní | Indiv | 0 | 0 |  | Práce | Běžná |  |  |  | POL1_9
95 | D-115 | Snímač odpor. prostor - dodávka | ks | 1 |  | 0 |  | 0 |  | 0 | 21 | 0 | 0 | 0 | 0 | 0 |  | Vlastní | Indiv | 0 | 0 |  | Specifikace | Běžná |  |  |  | POL3_0
96 | D-116 | Snímač odpor. prostor - montáž | ks | 1 |  | 0 |  | 0 |  | 0 | 21 | 0 | 0 | 0 | 0 | 0 |  | Vlastní | Indiv | 0 | 0 |  | Práce | Běžná |  |  |  | POL1_9
97 | D-117 | Snímač odpor.do jímky se stonkem 100mm - dodávka | ks | 4 |  | 0 |  | 0 |  | 0 | 21 | 0 | 0 | 0 | 0 | 0 |  | Vlastní | Indiv | 0 | 0 |  | Specifikace | Běžná |  |  |  | POL3_0
98 | D-118 | Snímač odpor.do jímky se stonkem 100mm - montáž | ks | 4 |  | 0 |  | 0 |  | 0 | 21 | 0 | 0 | 0 | 0 | 0 |  | Vlastní | Indiv | 0 | 0 |  | Práce | Běžná |  |  |  | POL1_9
99 | D-119 | Jímka nerezová,G1/2,100mm - dodávka | ks | 4 |  | 0 |  | 0 |  | 0 | 21 | 0 | 0 | 0 | 0 | 0 |  | Vlastní | Indiv | 0 | 0 |  | Specifikace | Běžná |  |  |  | POL3_0
100 | D-120 | Jímka nerezová,G1/2,100mm - montáž | ks | 4 |  | 0 |  | 0 |  | 0 | 21 | 0 | 0 | 0 | 0 | 0 |  | Vlastní | Indiv | 0 | 0 |  | Práce | Běžná |  |  |  | POL1_9
101 | D-121 | Snímač zaplavení - dodávka | ks | 1 |  | 0 |  | 0 |  | 0 | 21 | 0 | 0 | 0 | 0 | 0 |  | Vlastní | Indiv | 0 | 0 |  | Specifikace | Běžná |  |  |  | POL3_0
102 | D-122 | Snímač zaplavení - montáž | ks | 1 |  | 0 |  | 0 |  | 0 | 21 | 0 | 0 | 0 | 0 | 0 |  | Vlastní | Indiv | 0 | 0 |  | Práce | Běžná |  |  |  | POL1_9
103 | D-123 | Snímač tlaku, 0-10bar, 0-10V, M20x1,5 - dodávka | ks | 1 |  | 0 |  | 0 |  | 0 | 21 | 0 | 0 | 0 | 0 | 0 |  | Vlastní | Indiv | 0 | 0 |  | Specifikace | Běžná |  |  |  | POL3_0
104 | D-124 | Snímač tlaku, 0-10bar, 0-10V, M20x1,5 - montáž | ks | 1 |  | 0 |  | 0 |  | 0 | 21 | 0 | 0 | 0 | 0 | 0 |  | Vlastní | Indiv | 0 | 0 |  | Práce | Běžná |  |  |  | POL1_9
Díl: | MaR_D | Detektory SO03 Dílny |  |  |  | 0 |  | 0 |  | 0 |  | 0 |  | 0 |  | 0 |  |  |  |  | 0 | [6 empty] | DIL
105 | D-125 | Snímač odpor. venkovní - dodávka | ks | 1 |  | 0 |  | 0 |  | 0 | 21 | 0 | 0 | 0 | 0 | 0 |  | Vlastní | Indiv | 0 | 0 |  | Specifikace | Běžná |  |  |  | POL3_0
106 | D-126 | Snímač odpor. venkovní - montáž | ks | 1 |  | 0 |  | 0 |  | 0 | 21 | 0 | 0 | 0 | 0 | 0 |  | Vlastní | Indiv | 0 | 0 |  | Práce | Běžná |  |  |  | POL1_9
107 | D-127 | Snímač odpor. prostor - dodávka | ks | 1 |  | 0 |  | 0 |  | 0 | 21 | 0 | 0 | 0 | 0 | 0 |  | Vlastní | Indiv | 0 | 0 |  | Specifikace | Běžná |  |  |  | POL3_0
108 | D-128 | Snímač odpor. prostor - montáž | ks | 1 |  | 0 |  | 0 |  | 0 | 21 | 0 | 0 | 0 | 0 | 0 |  | Vlastní | Indiv | 0 | 0 |  | Práce | Běžná |  |  |  | POL1_9
109 | D-129 | Snímač odpor.do jímky se stonkem 100mm - dodávka | ks | 3 |  | 0 |  | 0 |  | 0 | 21 | 0 | 0 | 0 | 0 | 0 |  | Vlastní | Indiv | 0 | 0 |  | Specifikace | Běžná |  |  |  | POL3_0
110 | D-130 | Snímač odpor.do jímky se stonkem 100mm - montáž | ks | 3 |  | 0 |  | 0 |  | 0 | 21 | 0 | 0 | 0 | 0 | 0 |  | Vlastní | Indiv | 0 | 0 |  | Práce | Běžná |  |  |  | POL1_9
111 | D-131 | Jímka nerezová,G1/2,100mm - dodávka | ks | 3 |  | 0 |  | 0 |  | 0 | 21 | 0 | 0 | 0 | 0 | 0 |  | Vlastní | Indiv | 0 | 0 |  | Specifikace | Běžná |  |  |  | POL3_0
112 | D-132 | Jímka nerezová,G1/2,100mm - montáž | ks | 3 |  | 0 |  | 0 |  | 0 | 21 | 0 | 0 | 0 | 0 | 0 |  | Vlastní | Indiv | 0 | 0 |  | Práce | Běžná |  |  |  | POL1_9
113 | D-133 | Snímač zaplavení - dodávka | ks | 1 |  | 0 |  | 0 |  | 0 | 21 | 0 | 0 | 0 | 0 | 0 |  | Vlastní | Indiv | 0 | 0 |  | Specifikace | Běžná |  |  |  | POL3_0
114 | D-134 | Snímač zaplavení - montáž | ks | 1 |  | 0 |  | 0 |  | 0 | 21 | 0 | 0 | 0 | 0 | 0 |  | Vlastní | Indiv | 0 | 0 |  | Práce | Běžná |  |  |  | POL1_9
115 | D-135 | Snímač tlaku, 0-10bar, 0-10V, M20x1,5 - dodávka | ks | 1 |  | 0 |  | 0 |  | 0 | 21 | 0 | 0 | 0 | 0 | 0 |  | Vlastní | Indiv | 0 | 0 |  | Specifikace | Běžná |  |  |  | POL3_0
116 | D-136 | Snímač tlaku, 0-10bar, 0-10V, M20x1,5 - montáž | ks | 1 |  | 0 |  | 0 |  | 0 | 21 | 0 | 0 | 0 | 0 | 0 |  | Vlastní | Indiv | 0 | 0 |  | Práce | Běžná |  |  |  | POL1_9
Díl: | MaR_V | Ventily |  |  |  | 0 |  | 0 |  | 0 |  | 0 |  | 0 |  | 0 |  |  |  |  | 0 | [6 empty] | DIL
117 | V-001 | Servopohon - montáž, zapojení | ks | 21 |  | 0 |  | 0 |  | 0 | 21 | 0 | 0 | 0 | 0 | 0 |  | Vlastní | Indiv | 0 | 0 |  | Specifikace | Běžná |  |  |  | POL3_0
Díl: | MaR_HW | Hardware SO03 Zámek |  |  |  | 0 |  | 0 |  | 0 |  | 0 |  | 0 |  | 0 |  |  |  |  | 0 | [6 empty] | DIL
118 | HW-09 | Řídicí systém, 20AI, 29xDI, 7xAO, 20xDO, 2x RS232, 2x RS485 - dodávka | ks | 1 |  | 0 |  | 0 |  | 0 | 21 | 0 | 0 | 0 | 0 | 0 |  | Vlastní | Indiv | 0 | 0 |  | Specifikace | Běžná |  |  |  | POL3_0
119 | HW-10 | Řídicí systém, 20AI, 29xDI, 7xAO, 20xDO, 2x RS232, 2x RS485 - montáž | ks | 1 |  | 0 |  | 0 |  | 0 | 21 | 0 | 0 | 0 | 0 | 0 |  | Vlastní | Indiv | 0 | 0 |  | Práce | Běžná |  |  |  | POL1_9
120 | HW-11 | Barevný display, 7 “ LCD TFT - dodávka | ks | 1 |  | 0 |  | 0 |  | 0 | 21 | 0 | 0 | 0 | 0 | 0 |  | Vlastní | Indiv | 0 | 0 |  | Specifikace | Běžná |  |  |  | POL3_0
121 | HW-12 | Barevný display, 7 “ LCD TFT - montáž | ks | 1 |  | 0 |  | 0 |  | 0 | 21 | 0 | 0 | 0 | 0 | 0 |  | Vlastní | Indiv | 0 | 0 |  | Práce | Běžná |  |  |  | POL1_9
122 | HW-13 | Převodník M-BUS - dodávka | ks | 1 |  | 0 |  | 0 |  | 0 | 21 | 0 | 0 | 0 | 0 | 0 |  | Vlastní | Indiv | 0 | 0 |  | Specifikace | Běžná |  |  |  | POL3_0
123 | HW-14 | Převodník M-BUS - montáž | ks | 1 |  | 0 |  | 0 |  | 0 | 21 | 0 | 0 | 0 | 0 | 0 |  | Vlastní | Indiv | 0 | 0 |  | Práce | Běžná |  |  |  | POL1_9
124 | HW-15 | Switch 5 port do rozvaděče - dodávka | ks | 1 |  | 0 |  | 0 |  | 0 | 21 | 0 | 0 | 0 | 0 | 0 |  | Vlastní | Indiv | 0 | 0 |  | Specifikace | Běžná |  |  |  | POL3_0
125 | HW-16 | Switch 5 port do rozvaděče - montáž | ks | 1 |  | 0 |  | 0 |  | 0 | 21 | 0 | 0 | 0 | 0 | 0 |  | Vlastní | Indiv | 0 | 0 |  | Práce | Běžná |  |  |  | POL1_9
Díl: | MaR_HW | Hardware SO03 Předzámčí 2, levá strana |  |  |  | 0 |  | 0 |  | 0 |  | 0 |  | 0 |  | 0 |  |  |  |  | 0 | [6 empty] | DIL
126 | HW-17 | Řídicí systém, 15AI, 12xDI, 3xAO, 6xDO, 2x RS232, 2x RS485 - dodávka | ks | 1 |  | 0 |  | 0 |  | 0 | 21 | 0 | 0 | 0 | 0 | 0 |  | Vlastní | Indiv | 0 | 0 |  | Specifikace | Běžná |  |  |  | POL3_0
127 | HW-18 | Řídicí systém, 15AI, 12xDI, 3xAO, 6xDO, 2x RS232, 2x RS485 - montáž | ks | 1 |  | 0 |  | 0 |  | 0 | 21 | 0 | 0 | 0 | 0 | 0 |  | Vlastní | Indiv | 0 | 0 |  | Práce | Běžná |  |  |  | POL1_9
128 | HW-19 | Barevný display, 7 “ LCD TFT - dodávka | ks | 1 |  | 0 |  | 0 |  | 0 | 21 | 0 | 0 | 0 | 0 | 0 |  | Vlastní | Indiv | 0 | 0 |  | Specifikace | Běžná |  |  |  | POL3_0
129 | HW-20 | Barevný display, 7 “ LCD TFT - montáž | ks | 1 |  | 0 |  | 0 |  | 0 | 21 | 0 | 0 | 0 | 0 | 0 |  | Vlastní | Indiv | 0 | 0 |  | Práce | Běžná |  |  |  | POL1_9
130 | HW-21 | Převodník M-BUS - dodávka | ks | 1 |  | 0 |  | 0 |  | 0 | 21 | 0 | 0 | 0 | 0 | 0 |  | Vlastní | Indiv | 0 | 0 |  | Specifikace | Běžná |  |  |  | POL3_0
131 | HW-22 | Převodník M-BUS - montáž | ks | 1 |  | 0 |  | 0 |  | 0 | 21 | 0 | 0 | 0 | 0 | 0 |  | Vlastní | Indiv | 0 | 0 |  | Práce | Běžná |  |  |  | POL1_9
132 | HW-23 | Switch 5 port do rozvaděče - dodávka | ks | 1 |  | 0 |  | 0 |  | 0 | 21 | 0 | 0 | 0 | 0 | 0 |  | Vlastní | Indiv | 0 | 0 |  | Specifikace | Běžná |  |  |  | POL3_0
133 | HW-24 | Switch 5 port do rozvaděče - montáž | ks | 1 |  | 0 |  | 0 |  | 0 | 21 | 0 | 0 | 0 | 0 | 0 |  | Vlastní | Indiv | 0 | 0 |  | Práce | Běžná |  |  |  | POL1_9
Díl: | MaR_HW | Hardware SO03 Předzámčí 2, byt správce |  |  |  | 0 |  | 0 |  | 0 |  | 0 |  | 0 |  | 0 |  |  |  |  | 0 | [6 empty] | DIL
134 | HW-25 | Řídicí systém, 7AI, 5xDI, 2xAO, 3xDO, 2x RS232, 2x RS485 - dodávka | ks | 1 |  | 0 |  | 0 |  | 0 | 21 | 0 | 0 | 0 | 0 | 0 |  | Vlastní | Indiv | 0 | 0 |  | Specifikace | Běžná |  |  |  | POL3_0
135 | HW-26 | Řídicí systém, 7AI, 5xDI, 2xAO, 3xDO, 2x RS232, 2x RS485 - montáž | ks | 1 |  | 0 |  | 0 |  | 0 | 21 | 0 | 0 | 0 | 0 | 0 |  | Vlastní | Indiv | 0 | 0 |  | Práce | Běžná |  |  |  | POL1_9
136 | HW-27 | Barevný display, 7 “ LCD TFT - dodávka | ks | 1 |  | 0 |  | 0 |  | 0 | 21 | 0 | 0 | 0 | 0 | 0 |  | Vlastní | Indiv | 0 | 0 |  | Specifikace | Běžná |  |  |  | POL3_0
137 | HW-28 | Barevný display, 7 “ LCD TFT - montáž | ks | 1 |  | 0 |  | 0 |  | 0 | 21 | 0 | 0 | 0 | 0 | 0 |  | Vlastní | Indiv | 0 | 0 |  | Práce | Běžná |  |  |  | POL1_9
138 | HW-29 | Převodník M-BUS - dodávka | ks | 1 |  | 0 |  | 0 |  | 0 | 21 | 0 | 0 | 0 | 0 | 0 |  | Vlastní | Indiv | 0 | 0 |  | Specifikace | Běžná |  |  |  | POL3_0
139 | HW-30 | Převodník M-BUS - montáž | ks | 1 |  | 0 |  | 0 |  | 0 | 21 | 0 | 0 | 0 | 0 | 0 |  | Vlastní | Indiv | 0 | 0 |  | Práce | Běžná |  |  |  | POL1_9
140 | HW-31 | Switch 5 port do rozvaděče - dodávka | ks | 1 |  | 0 |  | 0 |  | 0 | 21 | 0 | 0 | 0 | 0 | 0 |  | Vlastní | Indiv | 0 | 0 |  | Specifikace | Běžná |  |  |  | POL3_0
141 | HW-32 | Switch 5 port do rozvaděče - montáž | ks | 1 |  | 0 |  | 0 |  | 0 | 21 | 0 | 0 | 0 | 0 | 0 |  | Vlastní | Indiv | 0 | 0 |  | Práce | Běžná |  |  |  | POL1_9
Díl: | MaR_HW | Hardware SO03 Předzámčí 1, pravá strana |  |  |  | 0 |  | 0 |  | 0 |  | 0 |  | 0 |  | 0 |  |  |  |  | 0 | [6 empty] | DIL
142 | HW-33 | Řídicí systém, 11AI, 10xDI, 2xAO, 5xDO, 2x RS232, 2x RS485 - dodávka | ks | 1 |  | 0 |  | 0 |  | 0 | 21 | 0 | 0 | 0 | 0 | 0 |  | Vlastní | Indiv | 0 | 0 |  | Specifikace | Běžná |  |  |  | POL3_0
143 | HW-34 | Řídicí systém, 11AI, 10xDI, 2xAO, 5xDO, 2x RS232, 2x RS485 - montáž | ks | 1 |  | 0 |  | 0 |  | 0 | 21 | 0 | 0 | 0 | 0 | 0 |  | Vlastní | Indiv | 0 | 0 |  | Práce | Běžná |  |  |  | POL1_9
144 | HW-35 | Barevný display, 7 “ LCD TFT - dodávka | ks | 1 |  | 0 |  | 0 |  | 0 | 21 | 0 | 0 | 0 | 0 | 0 |  | Vlastní | Indiv | 0 | 0 |  | Specifikace | Běžná |  |  |  | POL3_0
145 | HW-36 | Barevný display, 7 “ LCD TFT - montáž | ks | 1 |  | 0 |  | 0 |  | 0 | 21 | 0 | 0 | 0 | 0 | 0 |  | Vlastní | Indiv | 0 | 0 |  | Práce | Běžná |  |  |  | POL1_9
146 | HW-37 | Převodník M-BUS - dodávka | ks | 1 |  | 0 |  | 0 |  | 0 | 21 | 0 | 0 | 0 | 0 | 0 |  | Vlastní | Indiv | 0 | 0 |  | Specifikace | Běžná |  |  |  | POL3_0
147 | HW-38 | Převodník M-BUS - montáž | ks | 1 |  | 0 |  | 0 |  | 0 | 21 | 0 | 0 | 0 | 0 | 0 |  | Vlastní | Indiv | 0 | 0 |  | Práce | Běžná |  |  |  | POL1_9
148 | HW-39 | Switch 5 port do rozvaděče - dodávka | ks | 1 |  | 0 |  | 0 |  | 0 | 21 | 0 | 0 | 0 | 0 | 0 |  | Vlastní | Indiv | 0 | 0 |  | Specifikace | Běžná |  |  |  | POL3_0
149 | HW-40 | Switch 5 port do rozvaděče - montáž | ks | 1 |  | 0 |  | 0 |  | 0 | 21 | 0 | 0 | 0 | 0 | 0 |  | Vlastní | Indiv | 0 | 0 |  | Práce | Běžná |  |  |  | POL1_9
Díl: | MaR_HW | Hardware SO03 Laboratoře |  |  |  | 0 |  | 0 |  | 0 |  | 0 |  | 0 |  | 0 |  |  |  |  | 0 | [6 empty] | DIL
150 | HW-41 | Řídicí systém, 6AI, 5xDI, 1xAO, 3xDO, 2x RS232, 2x RS485 - dodávka | ks | 1 |  | 0 |  | 0 |  | 0 | 21 | 0 | 0 | 0 | 0 | 0 |  | Vlastní | Indiv | 0 | 0 |  | Specifikace | Běžná |  |  |  | POL3_0
151 | HW-42 | Řídicí systém, 6AI, 5xDI, 1xAO, 3xDO, 2x RS232, 2x RS485 - montáž | ks | 1 |  | 0 |  | 0 |  | 0 | 21 | 0 | 0 | 0 | 0 | 0 |  | Vlastní | Indiv | 0 | 0 |  | Práce | Běžná |  |  |  | POL1_9
152 | HW-43 | Barevný display, 7 “ LCD TFT - dodávka | ks | 1 |  | 0 |  | 0 |  | 0 | 21 | 0 | 0 | 0 | 0 | 0 |  | Vlastní | Indiv | 0 | 0 |  | Specifikace | Běžná |  |  |  | POL3_0
153 | HW-44 | Barevný display, 7 “ LCD TFT - montáž | ks | 1 |  | 0 |  | 0 |  | 0 | 21 | 0 | 0 | 0 | 0 | 0 |  | Vlastní | Indiv | 0 | 0 |  | Práce | Běžná |  |  |  | POL1_9
154 | HW-45 | Převodník M-BUS - dodávka | ks | 1 |  | 0 |  | 0 |  | 0 | 21 | 0 | 0 | 0 | 0 | 0 |  | Vlastní | Indiv | 0 | 0 |  | Specifikace | Běžná |  |  |  | POL3_0
155 | HW-46 | Převodník M-BUS - montáž | ks | 1 |  | 0 |  | 0 |  | 0 | 21 | 0 | 0 | 0 | 0 | 0 |  | Vlastní | Indiv | 0 | 0 |  | Práce | Běžná |  |  |  | POL1_9
156 | HW-47 | Switch 5 port do rozvaděče - dodávka | ks | 1 |  | 0 |  | 0 |  | 0 | 21 | 0 | 0 | 0 | 0 | 0 |  | Vlastní | Indiv | 0 | 0 |  | Specifikace | Běžná |  |  |  | POL3_0
157 | HW-48 | Switch 5 port do rozvaděče - montáž | ks | 1 |  | 0 |  | 0 |  | 0 | 21 | 0 | 0 | 0 | 0 | 0 |  | Vlastní | Indiv | 0 | 0 |  | Práce | Běžná |  |  |  | POL1_9
Díl: | MaR_HW | Hardware SO03 Penzion Smiřických |  |  |  | 0 |  | 0 |  | 0 |  | 0 |  | 0 |  | 0 |  |  |  |  | 0 | [6 empty] | DIL
158 | HW-49 | Řídicí systém, 10AI, 7xDI, 3xAO, 4xDO, 2x RS232, 2x RS485 - dodávka | ks | 1 |  | 0 |  | 0 |  | 0 | 21 | 0 | 0 | 0 | 0 | 0 |  | Vlastní | Indiv | 0 | 0 |  | Specifikace | Běžná |  |  |  | POL3_0
159 | HW-50 | Řídicí systém, 10AI, 7xDI, 3xAO, 4xDO, 2x RS232, 2x RS485 - montáž | ks | 1 |  | 0 |  | 0 |  | 0 | 21 | 0 | 0 | 0 | 0 | 0 |  | Vlastní | Indiv | 0 | 0 |  | Práce | Běžná |  |  |  | POL1_9
160 | HW-51 | Barevný display, 7 “ LCD TFT - dodávka | ks | 1 |  | 0 |  | 0 |  | 0 | 21 | 0 | 0 | 0 | 0 | 0 |  | Vlastní | Indiv | 0 | 0 |  | Specifikace | Běžná |  |  |  | POL3_0
161 | HW-52 | Barevný display, 7 “ LCD TFT - montáž | ks | 1 |  | 0 |  | 0 |  | 0 | 21 | 0 | 0 | 0 | 0 | 0 |  | Vlastní | Indiv | 0 | 0 |  | Práce | Běžná |  |  |  | POL1_9
162 | HW-53 | Převodník M-BUS - dodávka | ks | 1 |  | 0 |  | 0 |  | 0 | 21 | 0 | 0 | 0 | 0 | 0 |  | Vlastní | Indiv | 0 | 0 |  | Specifikace | Běžná |  |  |  | POL3_0
163 | HW-54 | Převodník M-BUS - montáž | ks | 1 |  | 0 |  | 0 |  | 0 | 21 | 0 | 0 | 0 | 0 | 0 |  | Vlastní | Indiv | 0 | 0 |  | Práce | Běžná |  |  |  | POL1_9
164 | HW-55 | Switch 5 port do rozvaděče - dodávka | ks | 1 |  | 0 |  | 0 |  | 0 | 21 | 0 | 0 | 0 | 0 | 0 |  | Vlastní | Indiv | 0 | 0 |  | Specifikace | Běžná |  |  |  | POL3_0
165 | HW-56 | Switch 5 port do rozvaděče - montáž | ks | 1 |  | 0 |  | 0 |  | 0 | 21 | 0 | 0 | 0 | 0 | 0 |  | Vlastní | Indiv | 0 | 0 |  | Práce | Běžná |  |  |  | POL1_9
Díl: | MaR_HW | Hardware SO03 Penzion Savojské |  |  |  | 0 |  | 0 |  | 0 |  | 0 |  | 0 |  | 0 |  |  |  |  | 0 | [6 empty] | DIL
166 | HW-57 | Řídicí systém, 7AI, 7xDI, 2xAO, 4xDO, 2x RS232, 2x RS485 - dodávka | ks | 1 |  | 0 |  | 0 |  | 0 | 21 | 0 | 0 | 0 | 0 | 0 |  | Vlastní | Indiv | 0 | 0 |  | Specifikace | Běžná |  |  |  | POL3_0
167 | HW-58 | Řídicí systém, 7AI, 7xDI, 2xAO, 4xDO, 2x RS232, 2x RS485 - montáž | ks | 1 |  | 0 |  | 0 |  | 0 | 21 | 0 | 0 | 0 | 0 | 0 |  | Vlastní | Indiv | 0 | 0 |  | Práce | Běžná |  |  |  | POL1_9
168 | HW-59 | Barevný display, 7 “ LCD TFT - dodávka | ks | 1 |  | 0 |  | 0 |  | 0 | 21 | 0 | 0 | 0 | 0 | 0 |  | Vlastní | Indiv | 0 | 0 |  | Specifikace | Běžná |  |  |  | POL3_0
169 | HW-60 | Barevný display, 7 “ LCD TFT - montáž | ks | 1 |  | 0 |  | 0 |  | 0 | 21 | 0 | 0 | 0 | 0 | 0 |  | Vlastní | Indiv | 0 | 0 |  | Práce | Běžná |  |  |  | POL1_9
170 | HW-61 | Převodník M-BUS - dodávka | ks | 1 |  | 0 |  | 0 |  | 0 | 21 | 0 | 0 | 0 | 0 | 0 |  | Vlastní | Indiv | 0 | 0 |  | Specifikace | Běžná |  |  |  | POL3_0
171 | HW-62 | Převodník M-BUS - montáž | ks | 1 |  | 0 |  | 0 |  | 0 | 21 | 0 | 0 | 0 | 0 | 0 |  | Vlastní | Indiv | 0 | 0 |  | Práce | Běžná |  |  |  | POL1_9
172 | HW-63 | Switch 5 port do rozvaděče - dodávka | ks | 1 |  | 0 |  | 0 |  | 0 | 21 | 0 | 0 | 0 | 0 | 0 |  | Vlastní | Indiv | 0 | 0 |  | Specifikace | Běžná |  |  |  | POL3_0
173 | HW-64 | Switch 5 port do rozvaděče - montáž | ks | 1 |  | 0 |  | 0 |  | 0 | 21 | 0 | 0 | 0 | 0 | 0 |  | Vlastní | Indiv | 0 | 0 |  | Práce | Běžná |  |  |  | POL1_9
Díl: | MaR_HW | Hardware SO03 Dílny |  |  |  | 0 |  | 0 |  | 0 |  | 0 |  | 0 |  | 0 |  |  |  |  | 0 | [6 empty] | DIL
174 | HW-65 | Řídicí systém, 6AI, 5xDI, 1xAO, 3xDO, 2x RS232, 2x RS485 - dodávka | ks | 1 |  | 0 |  | 0 |  | 0 | 21 | 0 | 0 | 0 | 0 | 0 |  | Vlastní | Indiv | 0 | 0 |  | Specifikace | Běžná |  |  |  | POL3_0
175 | HW-66 | Řídicí systém, 6AI, 5xDI, 1xAO, 3xDO, 2x RS232, 2x RS485 - montáž | ks | 1 |  | 0 |  | 0 |  | 0 | 21 | 0 | 0 | 0 | 0 | 0 |  | Vlastní | Indiv | 0 | 0 |  | Práce | Běžná |  |  |  | POL1_9
176 | HW-67 | Barevný display, 7 “ LCD TFT - dodávka | ks | 1 |  | 0 |  | 0 |  | 0 | 21 | 0 | 0 | 0 | 0 | 0 |  | Vlastní | Indiv | 0 | 0 |  | Specifikace | Běžná |  |  |  | POL3_0
177 | HW-68 | Barevný display, 7 “ LCD TFT - montáž | ks | 1 |  | 0 |  | 0 |  | 0 | 21 | 0 | 0 | 0 | 0 | 0 |  | Vlastní | Indiv | 0 | 0 |  | Práce | Běžná |  |  |  | POL1_9
178 | HW-69 | Převodník M-BUS - dodávka | ks | 1 |  | 0 |  | 0 |  | 0 | 21 | 0 | 0 | 0 | 0 | 0 |  | Vlastní | Indiv | 0 | 0 |  | Specifikace | Běžná |  |  |  | POL3_0
179 | HW-70 | Převodník M-BUS - montáž | ks | 1 |  | 0 |  | 0 |  | 0 | 21 | 0 | 0 | 0 | 0 | 0 |  | Vlastní | Indiv | 0 | 0 |  | Práce | Běžná |  |  |  | POL1_9
180 | HW-71 | Switch 5 port do rozvaděče - dodávka | ks | 1 |  | 0 |  | 0 |  | 0 | 21 | 0 | 0 | 0 | 0 | 0 |  | Vlastní | Indiv | 0 | 0 |  | Specifikace | Běžná |  |  |  | POL3_0
181 | HW-72 | Switch 5 port do rozvaděče - montáž | ks | 1 |  | 0 |  | 0 |  | 0 | 21 | 0 | 0 | 0 | 0 | 0 |  | Vlastní | Indiv | 0 | 0 |  | Práce | Běžná |  |  |  | POL1_9
Díl: | MaR_KOM | Komunikace SO03 |  |  |  | 0 |  | 0 |  | 0 |  | 0 |  | 0 |  | 0 |  |  |  |  | 0 | [6 empty] | DIL
182 | KOM-01 | Trubka Tuhá bezhalogenová pr.20mm vč. příslušenství a montáže | m | 250 |  | 0 |  | 0 |  | 0 | 21 | 0 | 0 | 0 | 0 | 0 |  | Vlastní | Indiv | 0 | 0 |  | Práce | Běžná |  |  |  | POL1_9
183 | KOM-02 | Kabel komunikační FTP CAT6E vč. montáže | m | 400 |  | 0 |  | 0 |  | 0 | 21 | 0 | 0 | 0 | 0 | 0 |  | Vlastní | Indiv | 0 | 0 |  | Práce | Běžná |  |  |  | POL1_9
184 | KOM-03 | Sada Antén a vysílací techniky pro propojení MaR bezdrátovou komunikací na centrální dispečink vč., zprovoznění | soub | 1 |  | 0 |  | 0 |  | 0 | 21 | 0 | 0 | 0 | 0 | 0 |  | Vlastní | Indiv | 0 | 0 |  | Specifikace | Běžná |  |  |  | POL3_0
185 | KOM-04 | Ostátní potřebný materiál ke zprovoznění komunikace, Switche, Optické patch kabely, Pigtaily,, zavaření, zkoušky atd. - vč. montáže | soub. | 1 |  | 0 |  | 0 |  | 0 | 21 | 0 | 0 | 0 | 0 | 0 |  | Vlastní | Indiv | 0 | 0 |  | Specifikace | Běžná |  |  |  | POL3_0
Díl: | MAR_KT | Kabelové trasy, kabely SO03 |  |  |  | 0 |  | 0 |  | 0 |  | 0 |  | 0 |  | 0 |  |  |  |  | 0 | [6 empty] | DIL
186 | KT-001 | Kabel silový s Cu jádrem 750 V CYKY 3x1,5 mm2 vč. montáže | m | 1620 |  | 0 |  | 0 |  | 0 | 21 | 0 | 0 | 0 | 0 | 0 |  | Vlastní | Indiv | 0 | 0 |  | Práce | Běžná |  |  |  | POL1_9
187 | KT-002 | Kabel silový s Cu jádrem 750 V CYKY 5x2,5 mm2 vč. montáže | m | 150 |  | 0 |  | 0 |  | 0 | 21 | 0 | 0 | 0 | 0 | 0 |  | Vlastní | Indiv | 0 | 0 |  | Práce | Běžná |  |  |  | POL1_9
188 | KT-003 | Kabel silový s Cu jádrem 750 V CYKY 5x4 mm2 vč. montáže | m | 80 |  | 0 |  | 0 |  | 0 | 21 | 0 | 0 | 0 | 0 | 0 |  | Vlastní | Indiv | 0 | 0 |  | Práce | Běžná |  |  |  | POL1_9
189 | KT-004 | Kabel silový s Cu jádrem 750 V CYKY 5x6 mm2 vč. montáže | m | 40 |  | 0 |  | 0 |  | 0 | 21 | 0 | 0 | 0 | 0 | 0 |  | Vlastní | Indiv | 0 | 0 |  | Práce | Běžná |  |  |  | POL1_9
190 | KT-005 | Kabel sdělovací s Cu jádrem JYTY 2 x 1 mm vč. montáže | m | 3665 |  | 0 |  | 0 |  | 0 | 21 | 0 | 0 | 0 | 0 | 0 |  | Vlastní | Indiv | 0 | 0 |  | Práce | Běžná |  |  |  | POL1_9
191 | KT-006 | Kabel sdělovací s Cu jádrem JYTY 4 x 1 mm vč. montáže | m | 1735 |  | 0 |  | 0 |  | 0 | 21 | 0 | 0 | 0 | 0 | 0 |  | Vlastní | Indiv | 0 | 0 |  | Práce | Běžná |  |  |  | POL1_9
192 | KT-007 | Vodič silový CY zelenožlutý 6 mm2 - drát vč. montáže | m | 150 |  | 0 |  | 0 |  | 0 | 21 | 0 | 0 | 0 | 0 | 0 |  | Vlastní | Indiv | 0 | 0 |  | Práce | Běžná |  |  |  | POL1_9
193 | KT-008 | Žlab kabelový EC, s integrovanou spojkou a příslušenstvím vč. montáže | m | 170 |  | 0 |  | 0 |  | 0 | 21 | 0 | 0 | 0 | 0 | 0 |  | Vlastní | Indiv | 0 | 0 |  | Práce | Běžná |  |  |  | POL1_9
194 | KT-009 | Trubka Tuhá pr.20mm a příslušenství vč. montáže | m | 240 |  | 0 |  | 0 |  | 0 | 21 | 0 | 0 | 0 | 0 | 0 |  | Vlastní | Indiv | 0 | 0 |  | Práce | Běžná |  |  |  | POL1_9
195 | KT-010 | Trubka Ohebná pr.20mm a příslušenství vč. montáže | m | 90 |  | 0 |  | 0 |  | 0 | 21 | 0 | 0 | 0 | 0 | 0 |  | Vlastní | Indiv | 0 | 0 |  | Práce | Běžná |  |  |  | POL1_9
196 | KT-011 | Ukončení vodičů v rozvaděči + zapojení | soub. | 1 |  | 0 |  | 0 |  | 0 | 21 | 0 | 0 | 0 | 0 | 0 |  | Vlastní | Indiv | 0 | 0 |  | Práce | Běžná |  |  |  | POL1_9
Díl: | MaR_SW | Software SO03 |  |  |  | 0 |  | 0 |  | 0 |  | 0 |  | 0 |  | 0 |  |  |  |  | 0 | [6 empty] | DIL
197 | SW-001 | SW pro DDC + WEB + M-BUS | soub | 1 |  | 0 |  | 0 |  | 0 | 21 | 0 | 0 | 0 | 0 | 0 |  | Vlastní | Indiv | 0 | 0 |  | Specifikace | Běžná |  |  |  | POL3_0
198 | SW-002 | SW pro displej | soub | 1 |  | 0 |  | 0 |  | 0 | 21 | 0 | 0 | 0 | 0 | 0 |  | Vlastní | Indiv | 0 | 0 |  | Specifikace | Běžná |  |  |  | POL3_0
199 | SW-003 | SW pro SCADA vizualizaci | soub | 1 |  | 0 |  | 0 |  | 0 | 21 | 0 | 0 | 0 | 0 | 0 |  | Vlastní | Indiv | 0 | 0 |  | Specifikace | Běžná |  |  |  | POL3_0
Díl: | MAR_OE | Ostatní elektro SO03 |  |  |  | 0 |  | 0 |  | 0 |  | 0 |  | 0 |  | 0 |  |  |  |  | 0 | [6 empty] | DIL
200 | OE-001 | Stop tlačítko-hřib, krabice na povrch - dodávka | kus | 8 |  | 0 |  | 0 |  | 0 | 21 | 0 | 0 | 0 | 0 | 0 |  | Vlastní | Indiv | 0 | 0 |  | Specifikace | Běžná |  |  |  | POL3_0
201 | OE-002 | Stop tlačítko-hřib, krabice na povrch - montáž | kus | 8 |  | 0 |  | 0 |  | 0 | 21 | 0 | 0 | 0 | 0 | 0 |  | Vlastní | Indiv | 0 | 0 |  | Práce | Běžná |  |  |  | POL1_9
202 | OE-003 | Drobný elektroinstalační a spojovací materiál | soub | 1 |  | 0 |  | 0 |  | 0 | 21 | 0 | 0 | 0 | 0 | 0 |  | Vlastní | Indiv | 0 | 0 |  | Specifikace | Běžná |  |  |  | POL3_0
203 | OE-004 | Doplňující ochranné pospojení | soub | 1 |  | 0 |  | 0 |  | 0 | 21 | 0 | 0 | 0 | 0 | 0 |  | Vlastní | Indiv | 0 | 0 |  | Specifikace | Běžná |  |  |  | POL3_0
204 | OE-005 | Rozváděč přisazený, oceloplechový, vystrojený, 2000x800x400 - dodávka, montáž, zapojení, osazení -, Zámek | kus | 1 |  | 0 |  | 0 |  | 0 | 21 | 0 | 0 | 0 | 0 | 0 |  | Vlastní | Indiv | 0 | 0 |  | Specifikace | Běžná |  |  |  | POL3_0
205 | OE-006 | Rozváděč přisazený, oceloplechový, vystrojený, 1200x800x300 - dodávka, montáž, zapojení, osazení -, Předzámčí I | kus | 1 |  | 0 |  | 0 |  | 0 | 21 | 0 | 0 | 0 | 0 | 0 |  | Vlastní | Indiv | 0 | 0 |  | Specifikace | Běžná |  |  |  | POL3_0
206 | OE-007 | Rozváděč přisazený, oceloplechový, vystrojený, 1200x800x300 - dodávka, montáž, zapojení, osazení -, Předzámčí II | kus | 1 |  | 0 |  | 0 |  | 0 | 21 | 0 | 0 | 0 | 0 | 0 |  | Vlastní | Indiv | 0 | 0 |  | Specifikace | Běžná |  |  |  | POL3_0
207 | OE-008 | Rozváděč přisazený, oceloplechový, vystrojený, 800x600x300 - dodávka, montáž, zapojení, osazení -, Byt správce | kus | 1 |  | 0 |  | 0 |  | 0 | 21 | 0 | 0 | 0 | 0 | 0 |  | Vlastní | Indiv | 0 | 0 |  | Specifikace | Běžná |  |  |  | POL3_0
208 | OE-009 | Rozváděč přisazený, oceloplechový, vystrojený, 800x600x300 - dodávka, montáž, zapojení, osazení -, Dílny | kus | 1 |  | 0 |  | 0 |  | 0 | 21 | 0 | 0 | 0 | 0 | 0 |  | Vlastní | Indiv | 0 | 0 |  | Specifikace | Běžná |  |  |  | POL3_0
209 | OE-010 | Rozváděč přisazený, oceloplechový, vystrojený, 800x600x300 - dodávka, montáž, zapojení, osazení -, Laboratoře | kus | 1 |  | 0 |  | 0 |  | 0 | 21 | 0 | 0 | 0 | 0 | 0 |  | Vlastní | Indiv | 0 | 0 |  | Specifikace | Běžná |  |  |  | POL3_0
210 | OE-011 | Rozváděč přisazený, oceloplechový, vystrojený, 1000x800x300 - dodávka, montáž, zapojení, osazení -, Penzion Smiřických | kus | 1 |  | 0 |  | 0 |  | 0 | 21 | 0 | 0 | 0 | 0 | 0 |  | Vlastní | Indiv | 0 | 0 |  | Specifikace | Běžná |  |  |  | POL3_0
211 | OE-012 | Rozváděč přisazený, oceloplechový, vystrojený, 1000x800x300 - dodávka, montáž, zapojení, osazení -, Penzion Savoj | kus | 1 |  | 0 |  | 0 |  | 0 | 21 | 0 | 0 | 0 | 0 | 0 |  | Vlastní | Indiv | 0 | 0 |  | Specifikace | Běžná |  |  |  | POL3_0
212 | OE-013 | Přepojení přívodu strojovna zámek (včetně rozváděče pro přepojení) | soub | 1 |  | 0 |  | 0 |  | 0 | 21 | 0 | 0 | 0 | 0 | 0 |  | Vlastní | Indiv | 0 | 0 |  | Specifikace | Běžná |  |  |  | POL3_0
213 | OE-014 | Vyhledání nápojných míst a přepojení světelných a zásuvkových obvodů ve strojovně UT zámek | h | 16 |  | 0 |  | 0 |  | 0 | 21 | 0 | 0 | 0 | 0 | 0 |  | Vlastní | Indiv | 0 | 0 |  | Práce | Běžná |  |  |  | POL1_9
214 | OE-015 | Demontáž stávajícího zařízení | h | 112 |  | 0 |  | 0 |  | 0 | 21 | 0 | 0 | 0 | 0 | 0 |  | Vlastní | Indiv | 0 | 0 |  | Práce | Běžná |  |  |  | POL1_9
215 | OE-016 | Dílenská dokumentace | soub. | 1 |  | 0 |  | 0 |  | 0 | 21 | 0 | 0 | 0 | 0 | 0 |  | Vlastní | Indiv | 0 | 0 |  | Specifikace | Běžná |  |  |  | POL3_0
216 | OE-017 | Zapojování ostatních zařízení, Kotle, čerpadla atd. | h | 36 |  | 0 |  | 0 |  | 0 | 21 | 0 | 0 | 0 | 0 | 0 |  | Vlastní | Indiv | 0 | 0 |  | Práce | Běžná |  |  |  | POL1_9
217 | OE-018 | Revize | soub | 1 |  | 0 |  | 0 |  | 0 | 21 | 0 | 0 | 0 | 0 | 0 |  | Vlastní | Indiv | 0 | 0 |  | Práce | Běžná |  |  |  | POL1_9
218 | OE-019 | Koordinace postupu prací s ostatními profesemi | soub | 1 |  | 0 |  | 0 |  | 0 | 21 | 0 | 0 | 0 | 0 | 0 |  | Vlastní | Indiv | 0 | 0 |  | Specifikace | Běžná |  |  |  | POL3_0
219 | OE-020 | Test 1:1 | ks | 248 |  | 0 |  | 0 |  | 0 | 21 | 0 | 0 | 0 | 0 | 0 |  | Vlastní | Indiv | 0 | 0 |  | Specifikace | Běžná |  |  |  | POL3_0
220 | OE-021 | Zprovoznění, oživení | ks | 248 |  | 0 |  | 0 |  | 0 | 21 | 0 | 0 | 0 | 0 | 0 |  | Vlastní | Indiv | 0 | 0 |  | Specifikace | Běžná |  |  |  | POL3_0
221 | OE-022 | Zaškolení obsluhy | soub | 1 |  | 0 |  | 0 |  | 0 | 21 | 0 | 0 | 0 | 0 | 0 |  | Vlastní | Indiv | 0 | 0 |  | Specifikace | Běžná |  |  |  | POL3_0
222 | OE-023 | Režijní náklady ostatní, ubytování, doprava | soub | 1 |  | 0 |  | 0 |  | 0 | 21 | 0 | 0 | 0 | 0 | 0 |  | Vlastní | Indiv | 0 | 0 |  | Specifikace | Běžná |  |  |  | POL3_0
223 | OE-024 | Dokumentace skutečného provedení | soub | 1 |  | 0 |  | 0 |  | 0 | 21 | 0 | 0 | 0 | 0 | 0 |  | Vlastní | Indiv | 0 | 0 |  | OPN | Běžná |  |  |  | POL13_0
[26 empty] | 12 | 21 | DPH
| Celkem |  |  |  |  | 0 | [19 empty] | 0 | 0 | SUM
END
Note on S6: Jedná se o informaci, zda se jedná o položku, která je do rozpočtu zadána z cenové soustavy RTS, nebo vlastní.
Note on T6: Jedná se o název CÚ, která je zadána u položky rozpočtu

## SO 03 D.3.4a Pol
Položkový soupis prací a dodávek | [27 empty] | #TypZaznamu#
S: | 245Z002_C | Zámek Kostelec nad Černými lesy - výstavba štěpkové kotelny, revitalizace ÚT | [25 empty] | STA
O: | SO 03 | SOUVISEJÍCÍ STAVEBNÍ ÚTVARY | [22 empty] | STA |  |  | OBJ
R: | D.3.4a | TPS-Zámek | [25 empty] | ROZ
P.č. | Číslo položky | Název položky | MJ | Množství | Cena / MJ | Celkem | Dodávka | Dodávka celk. | Montáž | Montáž celk. | DPH | Cena s DPH | Hmotnost / MJ | Hmotnost celk.(t) | Dem. hmotnost / MJ | Dem. hmotnost celk.(t) | Ceník | Cen. soustava / platnost | Cenová úroveň | Nhod / MJ | Nhod celk. | Dodavatel | Typ položky | Stav položky
Díl: | 94 | Lešení a stavební výtahy |  |  |  | 0 |  | 0 |  | 0 |  | 0 |  | 0.04 |  | 0 |  |  |  |  | 5.14 | [6 empty] | DIL
1 | 941955002R00 | Lešení lehké pracovní pomocné pomocné, o výšce lešeňové podlahy přes 1,2 do 1,9 m | m2 | 24 |  | 0 |  | 0 |  | 0 | 21 | 0 | 0.00158 | 0.04 | 0 | 0 | 800-3 | RTS 24/ I | RTS 24/ I | 0.214 | 5.14 |  | Práce | Běžná |  |  |  | POL1_
Díl: | 700 | HZS - hodinové zúčtovací sazby, zkoušky, revize |  |  |  | 0 |  | 0 |  | 0 |  | 0 |  | 0 |  | 0 |  |  |  |  | 202.01 | [6 empty] | DIL
2 | 732339993R00 | Nádoby expanzní tlakové Zkoušky a revize revize expanzní tlakové nádoby do 500 l | kus | 1 |  | 0 |  | 0 |  | 0 | 21 | 0 | 0 | 0 | 0 | 0 | 800-731 | RTS 24/ I | RTS 24/ I | 2.013 | 2.01 |  | Práce | Běžná |  |  |  | POL1_
3 | 900 RT3 | HZS, Práce v tarifní třídě 6 (např. tesař) | h | 24 |  | 0 |  | 0 |  | 0 | 21 | 0 | 0 | 0 | 0 | 0 | Prav.M | RTS 24/ I | RTS 24/ I | 1 | 24 |  | HZS | Běžná |  |  |  | POL10_
4 | 900 RT311 | Vypuštění otopné soustavy | h | 16 |  | 0 |  | 0 |  | 0 | 21 | 0 | 0 | 0 | 0 | 0 |  | Vlastní | RTS 24/ I | 1 | 16 |  | HZS | Běžná |  |  |  | POL10_
5 | 900 RT3up | Uvedení do provozu úpravny vody, zaškolení obsluhy | h | 8 |  | 0 |  | 0 |  | 0 | 21 | 0 | 0 | 0 | 0 | 0 |  | Vlastní | Indiv | 1 | 8 |  | HZS | Běžná |  |  |  | POL10_
6 | 900 RT3ut | HZS-napuštění inhibitoru koroze pro konzervaci systému před vypuštěním | h | 8 |  | 0 |  | 0 |  | 0 | 21 | 0 | 0 | 0 | 0 | 0 |  | Vlastní | Indiv | 1 | 8 |  | HZS | Běžná |  |  |  | POL10_
7 | 900 RT3ut2 | HZS-napuštění soustavy po rekonstrukci upravenou vodou vč. vystavení protokolu | h | 24 |  | 0 |  | 0 |  | 0 | 21 | 0 | 0 | 0 | 0 | 0 |  | Vlastní | Indiv | 1 | 24 |  | HZS | Běžná |  |  |  | POL10_
8 | 904 R011 | Hzs-zkousky v ramci montaz.praci, Komplexni vyzkouseni | h | 48 |  | 0 |  | 0 |  | 0 | 21 | 0 | 0 | 0 | 0 | 0 |  | Vlastní | Indiv | 1 | 48 |  | HZS | Běžná |  |  |  | POL10_
9 | 904 R02x | Hzs-zkousky v ramci montaz.praci, Topná zkouška | h | 72 |  | 0 |  | 0 |  | 0 | 21 | 0 | 0 | 0 | 0 | 0 |  | Vlastní | Indiv | 1 | 72 |  | HZS | Běžná |  |  |  | POL10_
Díl: | 700B | Strojovny |  |  |  | 0 |  | 0 |  | 0 |  | 0 |  | 0.1 |  | 15.73 |  |  |  |  | 350.9 | [6 empty] | DIL
10 | 722160815R00 | Demontáž potrubí z měděných trubek přes D 28 mm do D 56 mm | m | 8 |  | 0 |  | 0 |  | 0 | 21 | 0 | 0 | 0 | 0.004 | 0.03 | 800-721 | RTS 24/ I | RTS 24/ I | 0.3 | 2.4 |  | Práce | Běžná |  |  |  | POL1_
11 | 722170804R00 | Demontáž potrubí z trubek z PH tlakových přes D 32 mm do D 63 mm | m | 24 |  | 0 |  | 0 |  | 0 | 21 | 0 | 0 | 0 | 0.00029 | 0.01 | 800-721 | RTS 24/ I | RTS 24/ I | 0.083 | 1.99 |  | Práce | Běžná |  |  |  | POL1_
12 | 723120804R00 | Demontáž potrubí svařovaného z trubek závitových do DN 25 | m | 40 |  | 0 |  | 0 |  | 0 | 21 | 0 | 0.00011 | 0 | 0.00215 | 0.09 | 800-721 | RTS 24/ I | RTS 24/ I | 0.03 | 1.2 |  | Práce | Běžná |  |  |  | POL1_
|  | Plynovod | [25 empty] | POP
13 | 723120809R00 | Demontáž potrubí svařovaného z trubek závitových přes 50 do DN 80 | m | 28 |  | 0 |  | 0 |  | 0 | 21 | 0 | 0.00039 | 0.01 | 0.00828 | 0.23 | 800-721 | RTS 24/ I | RTS 24/ I | 0.052 | 1.46 |  | Práce | Běžná |  |  |  | POL1_
|  | Plynovod | [25 empty] | POP
14 | 724311814R00 | Demontáž tlakových nádrží přes 300 do 750 litrů | soubor | 1 |  | 0 |  | 0 |  | 0 | 21 | 0 | 0 | 0 | 0.315 | 0.32 | 800-721 | RTS 24/ I | RTS 24/ I | 1.721 | 1.72 |  | Práce | Běžná |  |  |  | POL1_
15 | 724311816R00 | Demontáž tlakových nádrží přes 750 do 1500 litrů | soubor | 1 |  | 0 |  | 0 |  | 0 | 21 | 0 | 0 | 0 | 0.595 | 0.6 | 800-721 | RTS 24/ I | RTS 24/ I | 1.705 | 1.71 |  | Práce | Běžná |  |  |  | POL1_
16 | 731201816R00 | Demontáž kotlů ocelových žárotrubných skříňových s polomechanickým roštem o výkonu přes 290 do 465 kW | kus | 2 |  | 0 |  | 0 |  | 0 | 21 | 0 | 0.00602 | 0.01 | 2.68 | 5.36 | 800-731 | RTS 24/ I | RTS 24/ I | 22.815 | 45.63 |  | Práce | Běžná |  |  |  | POL1_
17 | 731202830R00 | Demontáž kotlů ocelových rozřezání demontovaných kotlů ocelových o hmotnosti přes 1 000 do 2 500 kg | kus | 2 |  | 0 |  | 0 |  | 0 | 21 | 0 | 0.01524 | 0.03 | 0 | 0 | 800-731 | RTS 24/ I | RTS 24/ I | 28.132 | 56.26 |  | Práce | Běžná |  |  |  | POL1_
18 | 732110812R00 | Demontáž rozdělovačů a sběračů přes 100 do DN 200 | m | 11.6 |  | 0 |  | 0 |  | 0 | 21 | 0 | 0 | 0 | 0.09358 | 1.09 | 800-731 | RTS 24/ I | RTS 24/ I | 0.35 | 4.06 |  | Práce | Běžná |  |  |  | POL1_
19 | 732212815R00 | Demontáž ohříváků zásobníkových stojatých o obsahu do 1 600 l | kus | 1 |  | 0 |  | 0 |  | 0 | 21 | 0 | 0 | 0 | 0.51196 | 0.51 | 800-731 | RTS 24/ I | RTS 24/ I | 2.478 | 2.48 |  | Práce | Běžná |  |  |  | POL1_
20 | 732324814R00 | Demontáž nádrží beztlakých nebo tlakových - vypuštění vody z nádrží o obsahu přes 200 do 500 l | kus | 1 |  | 0 |  | 0 |  | 0 | 21 | 0 | 0 | 0 | 0 | 0 | 800-731 | RTS 24/ I | RTS 24/ I | 0.45 | 0.45 |  | Práce | Běžná |  |  |  | POL1_
21 | 732393816R00 | Ostatní - rozřezání demontovaných nádrží o obsahu nádrže přes 1000 do 2000 l | kus | 2 |  | 0 |  | 0 |  | 0 | 21 | 0 | 0.00883 | 0.02 | 0 | 0 | 800-731 | RTS 24/ I | RTS 24/ I | 3.45 | 6.9 |  | Práce | Běžná |  |  |  | POL1_
22 | 732420812R00 | Demontáž čerpadel oběhových spirálních(do potrubí) DN 40 | kus | 2 |  | 0 |  | 0 |  | 0 | 21 | 0 | 7e-05 | 0 | 0.021 | 0.04 | 800-731 | RTS 24/ I | RTS 24/ I | 0.43 | 0.86 |  | Práce | Běžná |  |  |  | POL1_
23 | 732420815R00 | Demontáž čerpadel oběhových spirálních(do potrubí) DN 80 | kus | 6 |  | 0 |  | 0 |  | 0 | 21 | 0 | 1e-05 | 0 | 0.028 | 0.17 | 800-731 | RTS 24/ I | RTS 24/ I | 0.66 | 3.96 |  | Práce | Běžná |  |  |  | POL1_
24 | 733110806R00 | Demontáž potrubí z ocelových trubek závitových přes 15 do DN 32 | m | 72 |  | 0 |  | 0 |  | 0 | 21 | 0 | 2e-05 | 0 | 0.0032 | 0.23 | 800-731 | RTS 24/ I | RTS 24/ I | 0.053 | 3.82 |  | Práce | Běžná |  |  |  | POL1_
25 | 733110810R00 | Demontáž potrubí z ocelových trubek závitových přes 50 do DN 80 | m | 72 |  | 0 |  | 0 |  | 0 | 21 | 0 | 9e-05 | 0.01 | 0.00858 | 0.62 | 800-731 | RTS 24/ I | RTS 24/ I | 0.103 | 7.42 |  | Práce | Běžná |  |  |  | POL1_
26 | 733120832R00 | Demontáž potrubí z ocelových trubek hladkých přes 89 do D 133 | m | 54 |  | 0 |  | 0 |  | 0 | 21 | 0 | 0.0001 | 0.01 | 0.01384 | 0.75 | 800-731 | RTS 24/ I | RTS 24/ I | 0.198 | 10.69 |  | Práce | Běžná |  |  |  | POL1_
27 | 733120836R00 | Demontáž potrubí z ocelových trubek hladkých přes 133 do D 159 | m | 27 |  | 0 |  | 0 |  | 0 | 21 | 0 | 0.00013 | 0 | 0.02359 | 0.64 | 800-731 | RTS 24/ I | RTS 24/ I | 0.208 | 5.62 |  | Práce | Běžná |  |  |  | POL1_
28 | 734100812R00 | Demontáž přírubových armatur se dvěma přírubami, přes 50 do DN 100 | kus | 40 |  | 0 |  | 0 |  | 0 | 21 | 0 | 2e-05 | 0 | 0.039 | 1.56 | 800-731 | RTS 24/ I | RTS 24/ I | 0.707 | 28.28 |  | Práce | Běžná |  |  |  | POL1_
29 | 734100812R00 | Demontáž přírubových armatur se dvěma přírubami, přes 50 do DN 100 | kus | 10 |  | 0 |  | 0 |  | 0 | 21 | 0 | 2e-05 | 0 | 0.039 | 0.39 | 800-731 | RTS 24/ I | RTS 24/ I | 0.707 | 7.07 |  | Práce | Běžná |  |  |  | POL1_
|  | Plynovod | [25 empty] | POP
30 | 734100813R00 | Demontáž přírubových armatur se dvěma přírubami, přes 100 do DN 150 | kus | 28 |  | 0 |  | 0 |  | 0 | 21 | 0 | 2e-05 | 0 | 0.083 | 2.32 | 800-731 | RTS 24/ I | RTS 24/ I | 1.238 | 34.66 |  | Práce | Běžná |  |  |  | POL1_
31 | 734200824R00 | Demontáž závitových armatur se dvěma závity, přes 6/4 do G 2" | kus | 48 |  | 0 |  | 0 |  | 0 | 21 | 0 | 0.00021 | 0.01 | 0.0035 | 0.17 | 800-731 | RTS 24/ I | RTS 24/ I | 0.374 | 17.95 |  | Práce | Běžná |  |  |  | POL1_
32 | 734200834R00 | Demontáž závitových armatur se třemi závity, přes 6/4 do G 2" | kus | 4 |  | 0 |  | 0 |  | 0 | 21 | 0 | 0.00016 | 0 | 0.00497 | 0.02 | 800-731 | RTS 24/ I | RTS 24/ I | 0.572 | 2.29 |  | Práce | Běžná |  |  |  | POL1_
33 | 31409001R | Komíny - demontáž stávajících kouřovodů | ks | 2 |  | 0 |  | 0 |  | 0 | 21 | 0 | 0 | 0 | 0 | 0 |  | Vlastní | Indiv | 0 | 0 |  | Práce | Běžná |  |  |  | POL1_
34 | 381117T10 | Ostatní demontáže kovových konstrukcí | h | 20 |  | 0 |  | 0 |  | 0 | 21 | 0 | 0 | 0 | 0 | 0 |  | Vlastní | Indiv | 0 | 0 |  | Práce | Běžná |  |  |  | POL1_
35 | 383322T10 | Vyčištění objektu po dokončení stavby | m2 | 150 |  | 0 |  | 0 |  | 0 | 21 | 0 | 0 | 0 | 0 | 0 |  | Vlastní | Indiv | 0 | 0 |  | Práce | Běžná |  |  |  | POL1_
36 | 700 DMTZ | Hzs-nezměřitelné práce při demontáži | h | 60 |  | 0 |  | 0 |  | 0 | 21 | 0 | 0 | 0 | 0 | 0 |  | Vlastní | Indiv | 1 | 60 |  | Práce | Běžná |  |  |  | POL1_
37 | 713400811R00 | potrubí | m2 | 43.6016 |  | 0 |  | 0 |  | 0 | 21 | 0 | 0 | 0 | 0.0051 | 0.22 |  | RTS 24/ I | RTS 24/ I | 0.36 | 15.7 |  | Práce | Běžná |  |  |  | POL1_
|  | Odstranění oplechování coby povrchové úpravy tepelné izolace potrubí. | [25 empty] | POP
|  | Odkaz na mn. položky pořadí 27 : 27,00000*0,502 |  | 13.554 | [23 empty] | VV | 5
|  | Odkaz na mn. položky pořadí 26 : 54,00000*0,408 |  | 22.032 | [23 empty] | VV | 5
|  | Odkaz na mn. položky pořadí 18 : 11,60000*0,691 |  | 8.0156 | [23 empty] | VV | 5
38 | 713400821R00 | potrubí | m2 | 61.6736 |  | 0 |  | 0 |  | 0 | 21 | 0 | 0 | 0 | 0.0021 | 0.13 |  | RTS 24/ I | RTS 24/ I | 0.2 | 12.33 |  | Práce | Běžná |  |  |  | POL1_
|  | Odkaz na mn. položky pořadí 37 : 43,60160 |  | 43.6016 | [23 empty] | VV | 5
|  | Odkaz na mn. položky pořadí 25 : 72,00000*0,251 |  | 18.072 | [23 empty] | VV | 5
|  | Odkaz na mn. položky pořadí 24 : 0,00000*0,1 | [25 empty] | VV | 5
39 | 713400822R00 | z ohybů | m2 | 38.25 |  | 0 |  | 0 |  | 0 | 21 | 0 | 0 | 0 | 0.0022 | 0.08 |  | RTS 24/ I | RTS 24/ I | 0.2 | 7.65 |  | Práce | Běžná |  |  |  | POL1_
|  | Odkaz na mn. položky pořadí 27 : 27,00000*0,25 |  | 6.75 | [23 empty] | VV | 5
|  | Odkaz na mn. položky pořadí 26 : 54,00000*0,25 |  | 13.5 | [23 empty] | VV | 5
|  | Odkaz na mn. položky pořadí 25 : 72,00000*0,25 |  | 18 | [23 empty] | VV | 5
|  | Odkaz na mn. položky pořadí 24 : 0,00000*0,25 | [25 empty] | VV | 5
40 | 731292812R001 | Demontáž hořáků na kapalina/plyn pal. do 500 kW | kus | 2 |  | 0 |  | 0 |  | 0 | 21 | 0 | 0.00026 | 0 | 0.075 | 0.15 |  | Vlastní | RTS 24/ I | 2.257 | 4.51 |  | Práce | Běžná |  |  |  | POL1_
41 | DMNT1 | Demontáž anuloidu typ HVDT 6 | kus | 1 |  | 0 |  | 0 |  | 0 | 21 | 0 | 0 | 0 | 0 | 0 |  | Vlastní | Kalkul | 1.825 | 1.83 |  | Agregovaná položka | Běžná |  |  |  | POL2_
Díl: | 713 | Izolace tepelné |  |  |  | 0 |  | 0 |  | 0 |  | 0 |  | 0.49 |  | 0 |  |  |  |  | 50.4 | [6 empty] | DIL
42 | 713311221R00 | Montáž tepelné izolace těles pásy nebo rohožemi pásy LSP (lamelové skružovací pásy) připevněnými ocelovým drátem nebo cyklop páskou ploch tvarových, jednovrstvá | m2 | 6.48 |  | 0 |  | 0 |  | 0 | 21 | 0 | 0.0006 | 0 | 0 | 0 | 800-713 | RTS 24/ I | RTS 24/ I | 0.407 | 2.64 |  | Práce | Běžná |  |  |  | POL1_
|  | bez povrchové úpravy | [25 empty] | SPI
|  | Včetně pomocného lešení o výšce podlahy do 1900 mm a pro zatížení do 1,5 kPa. | [25 empty] | POP
|  | R+S 2.1 : (0,2*4*4,05+0,2*0,2*2) |  | 3.32 | [23 empty] | VV | 0
|  | R+S 2.2 : (0,2*4*3,85+0,2*0,2*2) |  | 3.16 | [23 empty] | VV | 0
43 | 722181212RT8 | Izolace vodovodního potrubí návleková z trubic z pěnového polyetylenu, tloušťka stěny 9 mm, d 25 mm | m | 2 |  | 0 |  | 0 |  | 0 | 21 | 0 | 6e-05 | 0 | 0 | 0 | 800-721 | RTS 24/ I | RTS 24/ I | 0.129 | 0.26 |  | Práce | Běžná |  |  |  | POL1_
|  | V položce je kalkulována dodávka izolační trubice, spon a lepicí pásky. | [25 empty] | POP
44 | 722182014R00 | Montáž tepelné izolace potrubí lepicí páska, sponky, přes DN 25 do DN 40 | m | 64 |  | 0 |  | 0 |  | 0 | 21 | 0 | 0 | 0 | 0 | 0 | 800-721 | RTS 24/ I | RTS 24/ I | 0.135 | 8.64 |  | Práce | Běžná |  |  |  | POL1_
|  | Odkaz na mn. položky pořadí 51 : 44,00000 |  | 44 | [23 empty] | VV | 5
|  | Odkaz na mn. položky pořadí 52 : 20,00000 |  | 20 | [23 empty] | VV | 5
45 | 722182016R00 | Montáž tepelné izolace potrubí lepicí páska, sponky, přes DN 40 do DN 80 | m | 112 |  | 0 |  | 0 |  | 0 | 21 | 0 | 0 | 0 | 0 | 0 | 800-721 | RTS 24/ I | RTS 24/ I | 0.195 | 21.84 |  | Práce | Běžná |  |  |  | POL1_
|  | Odkaz na mn. položky pořadí 55 : 62,00000 |  | 62 | [23 empty] | VV | 5
|  | Odkaz na mn. položky pořadí 54 : 24,00000 |  | 24 | [23 empty] | VV | 5
|  | Odkaz na mn. položky pořadí 53 : 26,00000 |  | 26 | [23 empty] | VV | 5
46 | 722182018R001 | Montáž tepelné izolace skruží na potrubí přímé, DN 150 mm, lepicí páska | m | 72 |  | 0 |  | 0 |  | 0 | 21 | 0 | 0 | 0 | 0 | 0 |  | Vlastní | RTS 24/ I | 0.233 | 16.78 |  | Práce | Běžná |  |  |  | POL1_
|  | Odkaz na mn. položky pořadí 57 : 37,00000 |  | 37 | [23 empty] | VV | 5
|  | Odkaz na mn. položky pořadí 56 : 35,00000 |  | 35 | [23 empty] | VV | 5
47 | 722182098KPL | Příplatek za montáž izolačních tvarovek | kpl. | 1 |  | 0 |  | 0 |  | 0 | 21 | 0 | 0 | 0 | 0 | 0 |  | Vlastní | Indiv | 0.242 | 0.24 |  | Práce | Běžná |  |  |  | POL1_
48 | STR2.1b | Tepelná PUR izolace M 200, m=2,0kg, 4,05m | ks | 1 |  | 0 |  | 0 |  | 0 | 21 | 0 | 0 | 0 | 0 | 0 |  | Vlastní | Indiv | 0 | 0 |  | Práce | Běžná |  |  |  | POL1_
49 | STR2.2b | Tepelná PUR izolace M 200, m=1,9kg, 3,85m | ks | 1 |  | 0 |  | 0 |  | 0 | 21 | 0 | 0 | 0 | 0 | 0 |  | Vlastní | Indiv | 0 | 0 |  | Práce | Běžná |  |  |  | POL1_
50 | 28323361R | páska spojovací Al, PE; samolepicí; jednostranně; spoj parotěsný; š = 50,0 mm; l = 100 m | kus | 10 |  | 0 |  | 0 |  | 0 | 21 | 0 | 0 | 0 | 0 | 0 | SPCM | RTS 24/ I | RTS 24/ I | 0 | 0 |  | Specifikace | Běžná |  |  |  | POL3_
51 | 631547115R | pouzdro potrubní řezané; minerální vlákno; povrchová úprava Al fólie se skelnou mřížkou; vnitřní průměr 35,0 mm; tl. izolace 30,0 mm; provozní teplota do 250 °C; tepelná vodivost (10°C) 0,0330 W/mK; tepelná vodivost (50°C) 0,037 W/mK | m | 44 |  | 0 |  | 0 |  | 0 | 21 | 0 | 0.00034 | 0.01 | 0 | 0 | SPCM | RTS 24/ I | RTS 24/ I | 0 | 0 |  | Specifikace | Běžná |  |  |  | POL3_
|  | Odkaz na mn. položky pořadí 111 : 44,00000 |  | 44 | [23 empty] | VV | 5
52 | 631547216R | pouzdro potrubní řezané; minerální vlákno; povrchová úprava Al fólie se skelnou mřížkou; vnitřní průměr 42,0 mm; tl. izolace 40,0 mm; provozní teplota do 250 °C; tepelná vodivost (10°C) 0,0330 W/mK; tepelná vodivost (50°C) 0,037 W/mK | m | 20 |  | 0 |  | 0 |  | 0 | 21 | 0 | 0.00074 | 0.01 | 0 | 0 | SPCM | RTS 24/ I | RTS 24/ I | 0 | 0 |  | Specifikace | Běžná |  |  |  | POL3_
|  | Odkaz na mn. položky pořadí 65 : 20,00000 |  | 20 | [23 empty] | VV | 5
53 | 631547320R | pouzdro potrubní řezané; minerální vlákno; povrchová úprava Al fólie se skelnou mřížkou; vnitřní průměr 64,0 mm; tl. izolace 50,0 mm; provozní teplota do 250 °C; tepelná vodivost (10°C) 0,0330 W/mK; tepelná vodivost (50°C) 0,037 W/mK | m | 26 |  | 0 |  | 0 |  | 0 | 21 | 0 | 0.00132 | 0.03 | 0 | 0 | SPCM | RTS 24/ I | RTS 24/ I | 0 | 0 |  | Specifikace | Běžná |  |  |  | POL3_
|  | Odkaz na mn. položky pořadí 66 : 26,00000 |  | 26 | [23 empty] | VV | 5
54 | 631547419R | pouzdro potrubní řezané; minerální vlákno; povrchová úprava Al fólie se skelnou mřížkou; vnitřní průměr 60,0 mm; tl. izolace 60,0 mm; provozní teplota do 250 °C; tepelná vodivost (10°C) 0,0330 W/mK; tepelná vodivost (50°C) 0,037 W/mK | m | 24 |  | 0 |  | 0 |  | 0 | 21 | 0 | 0.00172 | 0.04 | 0 | 0 | SPCM | RTS 24/ I | RTS 24/ I | 0 | 0 |  | Specifikace | Běžná |  |  |  | POL3_
|  | Odkaz na mn. položky pořadí 112 : 24,00000 |  | 24 | [23 empty] | VV | 5
55 | 631547423R | pouzdro potrubní řezané; minerální vlákno; povrchová úprava Al fólie se skelnou mřížkou; vnitřní průměr 89,0 mm; tl. izolace 60,0 mm; provozní teplota do 250 °C; tepelná vodivost (10°C) 0,0330 W/mK; tepelná vodivost (50°C) 0,037 W/mK | m | 62 |  | 0 |  | 0 |  | 0 | 21 | 0 | 0.00199 | 0.12 | 0 | 0 | SPCM | RTS 24/ I | RTS 24/ I | 0 | 0 |  | Specifikace | Běžná |  |  |  | POL3_
|  | Odkaz na mn. položky pořadí 113 : 62,00000 |  | 62 | [23 empty] | VV | 5
56 | 631547626R | pouzdro potrubní řezané; minerální vlákno; povrchová úprava Al fólie se skelnou mřížkou; vnitřní průměr 133,0 mm; tl. izolace 80,0 mm; provozní teplota do 250 °C; tepelná vodivost (10°C) 0,0330 W/mK; tepelná vodivost (50°C) 0,037 W/mK | m | 35 |  | 0 |  | 0 |  | 0 | 21 | 0 | 0.0037 | 0.13 | 0 | 0 | SPCM | RTS 24/ I | RTS 24/ I | 0 | 0 |  | Specifikace | Běžná |  |  |  | POL3_
|  | Odkaz na mn. položky pořadí 114 : 35,00000 |  | 35 | [23 empty] | VV | 5
57 | 631547628R | pouzdro potrubní řezané; minerální vlákno; povrchová úprava Al fólie se skelnou mřížkou; vnitřní průměr 159,0 mm; tl. izolace 80,0 mm; provozní teplota do 250 °C; tepelná vodivost (10°C) 0,0330 W/mK; tepelná vodivost (50°C) 0,037 W/mK | m | 37 |  | 0 |  | 0 |  | 0 | 21 | 0 | 0.00403 | 0.15 | 0 | 0 | SPCM | RTS 24/ I | RTS 24/ I | 0 | 0 |  | Specifikace | Běžná |  |  |  | POL3_
|  | Odkaz na mn. položky pořadí 115 : 37,00000 |  | 37 | [23 empty] | VV | 5
58 | 998713201R00 | Přesun hmot pro izolace tepelné v objektech výšky do 6 m | % |  |  | 0 |  | 0 |  | 0 | 21 | 0 | 0 | 0 | 0 | 0 | 800-713 | RTS 24/ I | RTS 24/ I | 0 | 0 |  | Přesun hmot | Běžná |  |  |  | POL7_
|  | 50 m vodorovně | [25 empty] | SPI
Díl: | 722 | Vnitřní vodovod |  |  |  | 0 |  | 0 |  | 0 |  | 0 |  | 0.08 |  | 0 |  |  |  |  | 35.59 | [6 empty] | DIL
59 | 722130901R00 | Opravy vodovodního potrubí závitového zazátkování vývodu, | kus | 1 |  | 0 |  | 0 |  | 0 | 21 | 0 | 0.0001 | 0 | 0 | 0 | 800-721 | RTS 24/ I | RTS 24/ I | 0.029 | 0.03 |  | Práce | Běžná |  |  |  | POL1_
60 | 722161906R00 | Opravy vodovodního potrubí z měděných trubek propojení měděného potrubí, D 35 mm | kus | 1 |  | 0 |  | 0 |  | 0 | 21 | 0 | 8e-05 | 0 | 0 | 0 | 800-721 | RTS 24/ I | RTS 24/ I | 0.34 | 0.34 |  | Práce | Běžná |  |  |  | POL1_
61 | 722161908R00 | Opravy vodovodního potrubí z měděných trubek propojení měděného potrubí, D 54 mm | kus | 1 |  | 0 |  | 0 |  | 0 | 21 | 0 | 0.00012 | 0 | 0 | 0 | 800-721 | RTS 24/ I | RTS 24/ I | 0.405 | 0.41 |  | Práce | Běžná |  |  |  | POL1_
62 | 722161926R00 | Opravy vodovodního potrubí z měděných trubek vsazení odbočky do stávajícího měděného potrubí včetně T-kusu, D 35 mm | kus | 2 |  | 0 |  | 0 |  | 0 | 21 | 0 | 0.00016 | 0 | 0 | 0 | 800-721 | RTS 24/ I | RTS 24/ I | 0.34 | 0.68 |  | Práce | Běžná |  |  |  | POL1_
63 | 722161928R00 | Opravy vodovodního potrubí z měděných trubek vsazení odbočky do stávajícího měděného potrubí včetně T-kusu, D 54 mm | kus | 1 |  | 0 |  | 0 |  | 0 | 21 | 0 | 0.00049 | 0 | 0 | 0 | 800-721 | RTS 24/ I | RTS 24/ I | 0.4 | 0.4 |  | Práce | Běžná |  |  |  | POL1_
64 | 722172743R00 | Potrubí z plastických hmot z trub PP-RCT, D 25 mm, s 2,8 mm, S 3,2, polyfúzně svařované, bez zednických výpomocí | m | 2 |  | 0 |  | 0 |  | 0 | 21 | 0 | 0.00048 | 0 | 0 | 0 | 800-721 | RTS 24/ I | RTS 24/ I | 0.2789 | 0.56 |  | Práce | Běžná |  |  |  | POL1_
|  | včetně tvarovek, bez zednických výpomocí | [25 empty] | SPI
|  | Potrubí včetně tvarovek bez zednických výpomocí. | [25 empty] | POP
|  | Včetně pomocného lešení o výšce podlahy do 1900 mm a pro zatížení do 1,5 kPa. | [25 empty] | POP
65 | 722172745R00 | Potrubí z plastických hmot z trub PP-RCT, D 40 mm, s 4,5 mm, S 4, polyfúzně svařované, bez zednických výpomocí | m | 20 |  | 0 |  | 0 |  | 0 | 21 | 0 | 0.00095 | 0.02 | 0 | 0 | 800-721 | RTS 24/ I | RTS 24/ I | 0.3847 | 7.69 |  | Práce | Běžná |  |  |  | POL1_
|  | včetně tvarovek, bez zednických výpomocí | [25 empty] | SPI
|  | Potrubí včetně tvarovek bez zednických výpomocí. | [25 empty] | POP
|  | Včetně pomocného lešení o výšce podlahy do 1900 mm a pro zatížení do 1,5 kPa. | [25 empty] | POP
|  | 12+3+3+2 |  | 20 | [23 empty] | VV | 0
66 | 722172747R00 | Potrubí z plastických hmot z trub PP-RCT, D 63 mm, s 7,1 mm, S 4, polyfúzně svařované, bez zednických výpomocí | m | 26 |  | 0 |  | 0 |  | 0 | 21 | 0 | 0.00219 | 0.06 | 0 | 0 | 800-721 | RTS 24/ I | RTS 24/ I | 0.5618 | 14.61 |  | Práce | Běžná |  |  |  | POL1_
|  | včetně tvarovek, bez zednických výpomocí | [25 empty] | SPI
|  | Potrubí včetně tvarovek bez zednických výpomocí. | [25 empty] | POP
|  | Včetně pomocného lešení o výšce podlahy do 1900 mm a pro zatížení do 1,5 kPa. | [25 empty] | POP
|  | SV : 6+2 |  | 8 | [23 empty] | VV | 0
|  | TV : 12+3+3 |  | 18 | [23 empty] | VV | 0
67 | 722190901R00 | Uzavření nebo otevření vodovodního potrubí při opravě | kus | 6 |  | 0 |  | 0 |  | 0 | 21 | 0 | 0 | 0 | 0 | 0 | 800-721 | RTS 24/ I | RTS 22/ I | 0.165 | 0.99 |  | Práce | Běžná |  |  |  | POL1_
|  | včetně vypuštění a napuštění, | [25 empty] | SPI
68 | 722224111R00 | Kohout kulový, vypouštěcí a napouštěcí, vnější závit, mosazný, DN 15, PN 10, včetně dodávky materiálu | kus | 1 |  | 0 |  | 0 |  | 0 | 21 | 0 | 0.00013 | 0 | 0 | 0 | 800-721 | RTS 24/ I | RTS 24/ I | 0.083 | 0.08 |  | Práce | Běžná |  |  |  | POL1_
69 | 722238315R00 | Ventil uzavírací přímý ventil, vnitřní-vnitřní závit, DN 32, PN 10, mosaz | kus | 2 |  | 0 |  | 0 |  | 0 | 21 | 0 | 0.00098 | 0 | 0 | 0 | 800-721 | RTS 24/ I | RTS 24/ I | 0.269 | 0.54 |  | Práce | Běžná |  |  |  | POL1_
70 | 722238317R00 | Ventil uzavírací přímý ventil, vnitřní-vnitřní závit, DN 50, PN 10, mosaz | kus | 2 |  | 0 |  | 0 |  | 0 | 21 | 0 | 0.00216 | 0 | 0 | 0 | 800-721 | RTS 24/ I | RTS 24/ I | 0.424 | 0.85 |  | Práce | Běžná |  |  |  | POL1_
71 | 722237123R00 | Kohout kulový, mosazný, vnitřní-vnitřní závit, DN 25, PN 35, včetně dodávky materiálu | kus | 1 |  | 0 |  | 0 |  | 0 | 21 | 0 | 0.00048 | 0 | 0 | 0 | 800-721 | RTS 24/ I | RTS 24/ I | 0.227 | 0.23 |  | Práce | Běžná |  |  |  | POL1_
72 | 722238514R00 | Filtr vodovodní, mosazný, vnitřní-vnitřní závit , DN 32, PN 10, včetně dodávky materiálu | kus | 1 |  | 0 |  | 0 |  | 0 | 21 | 0 | 0.00058 | 0 | 0 | 0 | 800-721 | RTS 24/ I | RTS 24/ I | 0.269 | 0.27 |  | Práce | Běžná |  |  |  | POL1_
73 | 722238516R00 | Filtr vodovodní, mosazný, vnitřní-vnitřní závit , DN 50, PN 10, včetně dodávky materiálu | kus | 1 |  | 0 |  | 0 |  | 0 | 21 | 0 | 0.00118 | 0 | 0 | 0 | 800-721 | RTS 24/ I | RTS 24/ I | 0.424 | 0.42 |  | Práce | Běžná |  |  |  | POL1_
74 | 722237664R00 | Klapka vodovodní, zpětná, vodorovná, mosazná, vnitřní-vnitřní závit, DN 32, PN 12, včetně dodávky materiálu | kus | 1 |  | 0 |  | 0 |  | 0 | 21 | 0 | 0.00055 | 0 | 0 | 0 | 800-721 | RTS 24/ I | RTS 24/ I | 0.269 | 0.27 |  | Práce | Běžná |  |  |  | POL1_
75 | 722237666R00 | Klapka vodovodní, zpětná, vodorovná, mosazná, vnitřní-vnitřní závit, DN 50, PN 12, včetně dodávky materiálu | kus | 1 |  | 0 |  | 0 |  | 0 | 21 | 0 | 0.00106 | 0 | 0 | 0 | 800-721 | RTS 24/ I | RTS 24/ I | 0.424 | 0.42 |  | Práce | Běžná |  |  |  | POL1_
76 | 722280106R00 | Tlakové zkoušky vodovodního potrubí do DN 32 | m | 22 |  | 0 |  | 0 |  | 0 | 21 | 0 | 0 | 0 | 0 | 0 | 800-721 | RTS 24/ I | RTS 24/ I | 0.029 | 0.64 |  | Práce | Běžná |  |  |  | POL1_
|  | Včetně dodávky vody, uzavření a zabezpečení konců potrubí. | [25 empty] | POP
|  | Odkaz na mn. položky pořadí 64 : 2,00000 |  | 2 | [23 empty] | VV | 5
|  | Odkaz na mn. položky pořadí 65 : 20,00000 |  | 20 | [23 empty] | VV | 5
77 | 722280108R00 | Tlakové zkoušky vodovodního potrubí přes DN 40 do DN 50 | m | 26 |  | 0 |  | 0 |  | 0 | 21 | 0 | 0 | 0 | 0 | 0 | 800-721 | RTS 24/ I | RTS 24/ I | 0.042 | 1.09 |  | Práce | Běžná |  |  |  | POL1_
|  | Včetně dodávky vody, uzavření a zabezpečení konců potrubí. | [25 empty] | POP
|  | Odkaz na mn. položky pořadí 66 : 26,00000 |  | 26 | [23 empty] | VV | 5
78 | 722290234R00 | Proplach a dezinfekce vodovodního potrubí do DN 80 | m | 48 |  | 0 |  | 0 |  | 0 | 21 | 0 | 1e-05 | 0 | 0 | 0 | 800-721 | RTS 24/ I | RTS 24/ I | 0.062 | 2.98 |  | Práce | Běžná |  |  |  | POL1_
|  | Včetně dodání desinfekčního prostředku. | [25 empty] | POP
|  | Odkaz na mn. položky pořadí 66 : 26,00000 |  | 26 | [23 empty] | VV | 5
|  | Odkaz na mn. položky pořadí 65 : 20,00000 |  | 20 | [23 empty] | VV | 5
|  | Odkaz na mn. položky pořadí 64 : 2,00000 |  | 2 | [23 empty] | VV | 5
79 | 734255125R00 | Ventil pojistný závitový 6,0 bar, mosazný, DN 20, vnitřní-vnitřní závit, včetně dodávky materiálu | kus | 1 |  | 0 |  | 0 |  | 0 | 21 | 0 | 0.00034 | 0 | 0 | 0 | 800-731 | RTS 24/ I | RTS 24/ I | 0.206 | 0.21 |  | Práce | Běžná |  |  |  | POL1_
80 | 734261224R00 | Šroubení topenářské, přímé, mosazné, DN 20, PN 10, včetně dodávky materiálu | kus | 1 |  | 0 |  | 0 |  | 0 | 21 | 0 | 0.00019 | 0 | 0 | 0 | 800-731 | RTS 24/ I | RTS 24/ I | 0.093 | 0.09 |  | Práce | Běžná |  |  |  | POL1_
81 | 734261226R00 | Šroubení topenářské, přímé, mosazné, DN 32, PN 10, včetně dodávky materiálu | kus | 2 |  | 0 |  | 0 |  | 0 | 21 | 0 | 0.0005 | 0 | 0 | 0 | 800-731 | RTS 24/ I | RTS 24/ I | 0.124 | 0.25 |  | Práce | Běžná |  |  |  | POL1_
82 | 734413122R00 | Teploměr s jímkou D 63 mm, délka jímky 50 mm, T = 0 až 120°C, včetně dodávky materiálu | kus | 2 |  | 0 |  | 0 |  | 0 | 21 | 0 | 0.00053 | 0 | 0 | 0 | 800-731 | RTS 24/ I | RTS 24/ I | 0.381 | 0.76 |  | Práce | Běžná |  |  |  | POL1_
83 | 722172968R011 | Vsazení odbočky do plastového potrubí PVC lepeného včetně T-kusu D 75 mm, vodovod | kus | 1 |  | 0 |  | 0 |  | 0 | 21 | 0 | 0.00064 | 0 | 0 | 0 |  | Vlastní | RTS 24/ I | 0.78372 | 0.78 |  | Práce | Běžná |  |  |  | POL1_
84 | 998722201R00 | Přesun hmot pro vnitřní vodovod v objektech výšky do 6 m | % |  |  | 0 |  | 0 |  | 0 | 21 | 0 | 0 | 0 | 0 | 0 | 800-721 | RTS 24/ I | RTS 24/ I | 0 | 0 |  | Přesun hmot | Běžná |  |  |  | POL7_
|  | vodorovně do 50 m | [25 empty] | SPI
Díl: | 724 | Strojní vybavení |  |  |  | 0 |  | 0 |  | 0 |  | 0 |  | 0.01 |  | 0 |  |  |  |  | 3.13 | [6 empty] | DIL
85 | 724231125R00 | Příslušenství domovních vodáren měřící manometr (tlakoměr) vodotěsný B 3382 V, D100 | soubor | 1 |  | 0 |  | 0 |  | 0 | 21 | 0 | 0.00125 | 0 | 0 | 0 | 800-721 | RTS 24/ I | RTS 24/ I | 0.145 | 0.15 |  | Práce | Běžná |  |  |  | POL1_
86 | 724319113R00 | Tlakové nádrže stojaté montáž (tlaková nádrž ve specifikaci) o obsahu 500 l | kus | 1 |  | 0 |  | 0 |  | 0 | 21 | 0 | 0.0089 | 0.01 | 0 | 0 | 800-721 | RTS 24/ I | RTS 24/ I | 2.453 | 2.45 |  | Práce | Běžná |  |  |  | POL1_
|  | z černého ocelového plechu, se základním nátěrem vnitřním i vnějším, | [25 empty] | SPI
87 | 732339103R00 | Nádoby expanzní tlakové Montáž nádob expanzních tlakových o obsahu 35 l | soubor | 1 |  | 0 |  | 0 |  | 0 | 21 | 0 | 0.00053 | 0 | 0 | 0 | 800-731 | RTS 24/ I | RTS 24/ I | 0.25 | 0.25 |  | Práce | Běžná |  |  |  | POL1_
88 | 732429111R00 | Čerpadla teplovodní Montáž čerpadel teplovodních oběhových spirálních DN 25 | soubor | 1 |  | 0 |  | 0 |  | 0 | 21 | 0 | 0 | 0 | 0 | 0 | 800-731 | RTS 24/ I | RTS 24/ I | 0.281 | 0.28 |  | Práce | Běžná |  |  |  | POL1_
89 | 724.1in | Koncentrovaný měřitelný inhibitor koroze pro velkoobjemové systémy pro všechny typy kovů (1l) | ks | 30 |  | 0 |  | 0 |  | 0 | 21 | 0 | 0 | 0 | 0 | 0 |  | Vlastní | Indiv | 0 | 0 |  | Práce | Běžná |  |  |  | POL1_
|  | - dávkování 0,05-0,1% | [25 empty] | POP
|  | - před aplikací je nutné provést rozbor vody | [25 empty] | POP
90 | FJ3/4 | Průtočná armatura k expanzní nádobě, 3/4" | kus | 1 |  | 0 |  | 0 |  | 0 | 21 | 0 | 0 | 0 | 0 | 0 |  | Vlastní | Indiv | 0 | 0 |  | Práce | Běžná |  |  |  | POL1_
91 | STR4.1c | Tabletová sůl (25kg) | ks | 2 |  | 0 |  | 0 |  | 0 | 21 | 0 | 0 | 0 | 0 | 0 |  | Vlastní | Indiv | 0 | 0 |  | Práce | Běžná |  |  |  | POL1_
92 | ZT3.1 | Elektronické cirkulační čerpadlo s plynulým přednastavením otáček, 230V, nerez, H=3m, Q=2m3/h | ks | 1 |  | 0 |  | 0 |  | 0 | 21 | 0 | 0 | 0 | 0 | 0 |  | Vlastní | Indiv | 0 | 0 |  | Práce | Běžná |  |  |  | POL1_
93 | 998724201R00 | Přesun hmot pro strojní vybavení v objektech výšky do 6 m | % |  |  | 0 |  | 0 |  | 0 | 21 | 0 | 0 | 0 | 0 | 0 | 800-721 | RTS 24/ I | RTS 24/ I | 0 | 0 |  | Přesun hmot | Běžná |  |  |  | POL7_
|  | vodorovně do 50 m | [25 empty] | SPI
Díl: | 732 | Strojovny |  |  |  | 0 |  | 0 |  | 0 |  | 0 |  | 0.16 |  | 0 |  |  |  |  | 12.89 | [6 empty] | DIL
94 | 732119194R00 | Rozdělovače a sběrače dodávka těles ve specifikaci tělěs rozdělovačů a sběračů o délce 1 m, DN 200 | kus | 2 |  | 0 |  | 0 |  | 0 | 21 | 0 | 0.06853 | 0.14 | 0 | 0 | 800-731 | RTS 24/ I | RTS 24/ I | 0.92 | 1.84 |  | Práce | Běžná |  |  |  | POL1_
95 | 732229632R00 | Montáž výměníků tepla montáž výměníků tepla jednočlánkových DN 100 - výhřevná plocha 3,5 m2 | soubor | 1 |  | 0 |  | 0 |  | 0 | 21 | 0 | 0.02442 | 0.02 | 0 | 0 | 800-731 | RTS 24/ I | RTS 24/ I | 7.114 | 7.11 |  | Práce | Běžná |  |  |  | POL1_
96 | 732429111R00 | Čerpadla teplovodní Montáž čerpadel teplovodních oběhových spirálních DN 25 | soubor | 2 |  | 0 |  | 0 |  | 0 | 21 | 0 | 0 | 0 | 0 | 0 | 800-731 | RTS 24/ I | RTS 24/ I | 0.281 | 0.56 |  | Práce | Běžná |  |  |  | POL1_
97 | 732429112R00 | Čerpadla teplovodní Montáž čerpadel teplovodních oběhových spirálních DN 40 | soubor | 2 |  | 0 |  | 0 |  | 0 | 21 | 0 | 0.00059 | 0 | 0 | 0 | 800-731 | RTS 24/ I | RTS 24/ I | 0.53 | 1.06 |  | Práce | Běžná |  |  |  | POL1_
98 | 732429113R00 | Čerpadla teplovodní Montáž čerpadel teplovodních oběhových spirálních DN 50 | soubor | 2 |  | 0 |  | 0 |  | 0 | 21 | 0 | 0.00059 | 0 | 0 | 0 | 800-731 | RTS 24/ I | RTS 24/ I | 0.551 | 1.1 |  | Práce | Běžná |  |  |  | POL1_
|  | Odkaz na mn. položky pořadí 108 : 2,00000 |  | 2 | [23 empty] | VV | 5
99 | 732429114R00 | Čerpadla teplovodní Montáž čerpadel teplovodních oběhových spirálních DN 65 | soubor | 1 |  | 0 |  | 0 |  | 0 | 21 | 0 | 0.00059 | 0 | 0 | 0 | 800-731 | RTS 24/ I | RTS 24/ I | 0.593 | 0.59 |  | Práce | Běžná |  |  |  | POL1_
|  | Odkaz na mn. položky pořadí 106 : 1,00000 |  | 1 | [23 empty] | VV | 5
100 | 732429115R00 | Čerpadla teplovodní Montáž čerpadel teplovodních oběhových spirálních DN 80 | soubor | 1 |  | 0 |  | 0 |  | 0 | 21 | 0 | 0.00035 | 0 | 0 | 0 | 800-731 | RTS 24/ I | RTS 24/ I | 0.634 | 0.63 |  | Práce | Běžná |  |  |  | POL1_
101 | STR1.1 | Teplovodní měděný pájený výměník tepla, 990kW, vč. izolace z PUR s modrým ABS krytem, opěrných čepů pro podpěry a zvedacích ok | ks | 1 |  | 0 |  | 0 |  | 0 | 21 | 0 | 0 | 0 | 0 | 0 |  | Vlastní | Indiv | 0 | 0 |  | Práce | Běžná |  |  |  | POL1_
|  | primár: voda/voda 80/60st. | [25 empty] | POP
|  | sekundár: voda/voda 50/70st. | [25 empty] | POP
|  | 4x příruba DN100 | [25 empty] | POP
|  | hmotnost: 89,3kg | [25 empty] | POP
|  | rozměr: 406 x 324 x 959 mm | [25 empty] | POP
102 | STR2.1 | RS KOMBI rozdělovač, MODUL 200, PN 6, Tmax=105°C, l=4050mm, m=237,5kg | ks | 1 |  | 0 |  | 0 |  | 0 | 21 | 0 | 0 | 0 | 0 | 0 |  | Vlastní | Indiv | 0 | 0 |  | Práce | Běžná |  |  |  | POL1_
103 | STR2.2 | RS KOMBI rozdělovač, MODUL 200, PN 6, Tmax=105°C, l=3850mm, m=203,7kg | ks | 1 |  | 0 |  | 0 |  | 0 | 21 | 0 | 0 | 0 | 0 | 0 |  | Vlastní | Indiv | 0 | 0 |  | Práce | Běžná |  |  |  | POL1_
104 | STR2a | Fixní stojan M/DN 65-200, l=200mm, m=1,5kg | ks | 4 |  | 0 |  | 0 |  | 0 | 21 | 0 | 0 | 0 | 0 | 0 |  | Vlastní | Indiv | 0 | 0 |  | Práce | Běžná |  |  |  | POL1_
105 | STR3.3 | Elektronické oběhové čerpadlo s plynulým přednastavením otáček, 230V, h=3,5m, Q=0,88m3/h | ks | 1 |  | 0 |  | 0 |  | 0 | 21 | 0 | 0 | 0 | 0 | 0 |  | Vlastní | Indiv | 0 | 0 |  | Práce | Běžná |  |  |  | POL1_
106 | STR3.4 | Elektronické oběhové čerpadlo s plynulým přednastavením otáček, 230V, H=6m, Q=17m3/h | ks | 1 |  | 0 |  | 0 |  | 0 | 21 | 0 | 0 | 0 | 0 | 0 |  | Vlastní | Indiv | 0 | 0 |  | Práce | Běžná |  |  |  | POL1_
107 | STR3.5 | Elektronické oběhové čerpadlo s plynulým přednastavením otáček, 230V | ks | 1 |  | 0 |  | 0 |  | 0 | 21 | 0 | 0 | 0 | 0 | 0 |  | Vlastní | Indiv | 0 | 0 |  | Práce | Běžná |  |  |  | POL1_
108 | STR3.6 | Elektronické oběhové čerpadlo s plynulým přednastavením otáček, 230V, H=6m, Q=9m3/h | ks | 2 |  | 0 |  | 0 |  | 0 | 21 | 0 | 0 | 0 | 0 | 0 |  | Vlastní | Indiv | 0 | 0 |  | Práce | Běžná |  |  |  | POL1_
109 | 998732201R00 | Přesun hmot pro strojovny v objektech výšky do 6 m | % |  |  | 0 |  | 0 |  | 0 | 21 | 0 | 0 | 0 | 0 | 0 | 800-731 | RTS 24/ I | RTS 24/ I | 0 | 0 |  | Přesun hmot | Běžná |  |  |  | POL7_
Díl: | 733 | Rozvod potrubí |  |  |  | 0 |  | 0 |  | 0 |  | 0 |  | 3.14 |  | 0 |  |  |  |  | 279.12 | [6 empty] | DIL
110 | 733111113R00 | Potrubí z trubek závitových ocelových bezešvých, běžných, v kotelnách a strojovnách, DN 15 | m | 20 |  | 0 |  | 0 |  | 0 | 21 | 0 | 0.00574 | 0.11 | 0 | 0 | 800-731 | RTS 24/ I | RTS 24/ I | 0.473 | 9.46 |  | Práce | Běžná |  |  |  | POL1_
|  | Potrubí včetně tvarovek a zednických výpomocí. | [25 empty] | POP
111 | 733111115R00 | Potrubí z trubek závitových ocelových bezešvých, běžných, v kotelnách a strojovnách, DN 25 | m | 44 |  | 0 |  | 0 |  | 0 | 21 | 0 | 0.00698 | 0.31 | 0 | 0 | 800-731 | RTS 24/ I | RTS 24/ I | 0.565 | 24.86 |  | Práce | Běžná |  |  |  | POL1_
|  | Potrubí včetně tvarovek a zednických výpomocí. | [25 empty] | POP
|  | (3+4+3+10+2)*2 |  | 44 | [23 empty] | VV | 0
112 | 733111118R00 | Potrubí z trubek závitových ocelových bezešvých, běžných, v kotelnách a strojovnách, DN 50 | m | 24 |  | 0 |  | 0 |  | 0 | 21 | 0 | 0.01012 | 0.24 | 0 | 0 | 800-731 | RTS 24/ I | RTS 24/ I | 0.828 | 19.87 |  | Práce | Běžná |  |  |  | POL1_
|  | Potrubí včetně tvarovek a zednických výpomocí. | [25 empty] | POP
|  | (5+3+4)*2 |  | 24 | [23 empty] | VV | 0
113 | 733121225R00 | Potrubí z trubek hladkých ocelových bezešvých tvářených za tepla v kotelnách a strojovnách, D 89, tloušťka stěny 3,6 mm | m | 62 |  | 0 |  | 0 |  | 0 | 21 | 0 | 0.01362 | 0.84 | 0 | 0 | 800-731 | RTS 24/ I | RTS 24/ I | 1.04 | 64.48 |  | Práce | Běžná |  |  |  | POL1_
|  | Potrubí včetně tvarovek a zednických výpomocí. | [25 empty] | POP
|  | (7+3+11+3+4+3)*2 |  | 62 | [23 empty] | VV | 0
114 | 733121232R00 | Potrubí z trubek hladkých ocelových bezešvých tvářených za tepla v kotelnách a strojovnách, D 133, tloušťka stěny 4,5 mm | m | 35 |  | 0 |  | 0 |  | 0 | 21 | 0 | 0.01968 | 0.69 | 0 | 0 | 800-731 | RTS 24/ I | RTS 24/ I | 1.4 | 49 |  | Práce | Běžná |  |  |  | POL1_
|  | Potrubí včetně tvarovek a zednických výpomocí. | [25 empty] | POP
|  | (5+6+5+1,5)*2 |  | 35 | [23 empty] | VV | 0
115 | 733121235R00 | Potrubí z trubek hladkých ocelových bezešvých tvářených za tepla v kotelnách a strojovnách, D 159, tloušťka stěny 4,5 mm | m | 37 |  | 0 |  | 0 |  | 0 | 21 | 0 | 0.02386 | 0.88 | 0 | 0 | 800-731 | RTS 24/ I | RTS 24/ I | 1.612 | 59.64 |  | Práce | Běžná |  |  |  | POL1_
|  | (7+3+3+4+1,5)*2 |  | 37 | [23 empty] | VV | 0
116 | 733124113R00 | Potrubí z trubek hladkých zhotovení trubkových přechodů jednostranných přímých z trubek ocelových hladkých kováním, z DN 25, na DN 15 | kus | 2 |  | 0 |  | 0 |  | 0 | 21 | 0 | 0.00103 | 0 | 0 | 0 | 800-731 | RTS 24/ I | RTS 24/ I | 0.583 | 1.17 |  | Práce | Běžná |  |  |  | POL1_
117 | 733124128R00 | Potrubí z trubek hladkých zhotovení trubkových přechodů jednostranných přímých z trubek ocelových hladkých kováním, z DN 150, na DN 100 | kus | 4 |  | 0 |  | 0 |  | 0 | 21 | 0 | 0.00484 | 0.02 | 0 | 0 | 800-731 | RTS 24/ I | RTS 24/ I | 3.245 | 12.98 |  | Práce | Běžná |  |  |  | POL1_
118 | 733141102R00 | Odvzdušňovací nádoby a stříšky včetně dodávky materiálu odvzdušňovací nádobky z trub.ocelových do DN 50 | kus | 6 |  | 0 |  | 0 |  | 0 | 21 | 0 | 0.00114 | 0.01 | 0 | 0 | 800-731 | RTS 24/ I | RTS 24/ I | 1.102 | 6.61 |  | Práce | Běžná |  |  |  | POL1_
119 | 733151212R00 | Potrubí z trubek ocelových vně pozinkovaných pro průmysl spojované lisováním vnější průměr D 15 mm, tl. stěny 1,2 mm | m | 55 |  | 0 |  | 0 |  | 0 | 21 | 0 | 0.0007 | 0.04 | 0 | 0 | 800-731 | RTS 24/ I | RTS 24/ I | 0.19821 | 10.9 |  | Práce | Běžná |  |  |  | POL1_
|  | včetně tvarovek, bez zednických výpomocí | [25 empty] | SPI
|  | Včetně pomocného lešení o výšce podlahy do 1900 mm a pro zatížení do 1,5 kPa. | [25 empty] | POP
|  | (12+4+3*3+2,5)*2 |  | 55 | [23 empty] | VV | 0
120 | 733190106R00 | Tlakové zkoušky potrubí ocelových závitových, plastových, měděných do DN 32 | m | 119 |  | 0 |  | 0 |  | 0 | 21 | 0 | 0 | 0 | 0 | 0 | 800-731 | RTS 24/ I | RTS 24/ I | 0.018 | 2.14 |  | Práce | Běžná |  |  |  | POL1_
|  | Včetně dodávky vody, uzavření a zabezpečení konců potrubí. | [25 empty] | POP
|  | Odkaz na mn. položky pořadí 110 : 20,00000 |  | 20 | [23 empty] | VV | 5
|  | Odkaz na mn. položky pořadí 111 : 44,00000 |  | 44 | [23 empty] | VV | 5
|  | Odkaz na mn. položky pořadí 119 : 55,00000 |  | 55 | [23 empty] | VV | 5
121 | 733190108R00 | Tlakové zkoušky potrubí ocelových závitových, plastových, měděných přes DN 40 do DN 50 | m | 24 |  | 0 |  | 0 |  | 0 | 21 | 0 | 0 | 0 | 0 | 0 | 800-731 | RTS 24/ I | RTS 24/ I | 0.032 | 0.77 |  | Práce | Běžná |  |  |  | POL1_
|  | Včetně dodávky vody, uzavření a zabezpečení konců potrubí. | [25 empty] | POP
|  | Odkaz na mn. položky pořadí 112 : 24,00000 |  | 24 | [23 empty] | VV | 5
122 | 733190225R00 | Tlakové zkoušky potrubí ocelových hladkých přes D 60,3/2,9 do D 89/3,6 | m | 62 |  | 0 |  | 0 |  | 0 | 21 | 0 | 0 | 0 | 0 | 0 | 800-731 | RTS 24/ I | RTS 24/ I | 0.042 | 2.6 |  | Práce | Běžná |  |  |  | POL1_
|  | Včetně dodávky vody, uzavření a zabezpečení konců potrubí. | [25 empty] | POP
|  | Odkaz na mn. položky pořadí 113 : 62,00000 |  | 62 | [23 empty] | VV | 5
123 | 733190232R00 | Tlakové zkoušky potrubí ocelových hladkých přes D 89/3,6 do D 133/4,5 | m | 35 |  | 0 |  | 0 |  | 0 | 21 | 0 | 0 | 0 | 0 | 0 | 800-731 | RTS 24/ I | RTS 24/ I | 0.053 | 1.86 |  | Práce | Běžná |  |  |  | POL1_
|  | Odkaz na mn. položky pořadí 114 : 35,00000 |  | 35 | [23 empty] | VV | 5
124 | 733190235R00 | Tlakové zkoušky potrubí ocelových hladkých přes D 133/4,5 do D 159/4,6 | m | 37 |  | 0 |  | 0 |  | 0 | 21 | 0 | 0 | 0 | 0 | 0 | 800-731 | RTS 24/ I | RTS 24/ I | 0.063 | 2.33 |  | Práce | Běžná |  |  |  | POL1_
|  | Odkaz na mn. položky pořadí 115 : 37,00000 |  | 37 | [23 empty] | VV | 5
125 | 733191923R00 | Opravy rozvodu potrubí z ocelových trubek závitových normálních i zesílených navaření odbočky na dosavadní potrubí, DN 15 | kus | 2 |  | 0 |  | 0 |  | 0 | 21 | 0 | 0.00054 | 0 | 0 | 0 | 800-731 | RTS 24/ I | RTS 24/ I | 0.278 | 0.56 |  | Práce | Běžná |  |  |  | POL1_
126 | 733191925R00 | Opravy rozvodu potrubí z ocelových trubek závitových normálních i zesílených navaření odbočky na dosavadní potrubí, DN 25 | kus | 6 |  | 0 |  | 0 |  | 0 | 21 | 0 | 0.00071 | 0 | 0 | 0 | 800-731 | RTS 24/ I | RTS 24/ I | 0.361 | 2.17 |  | Práce | Běžná |  |  |  | POL1_
127 | 733194925R00 | Opravy rozvodu potrubí z ocelových trubek hladkých navaření odbočky na dosavadní potrubí D 89 mm, s 3,6 mm | kus | 6 |  | 0 |  | 0 |  | 0 | 21 | 0 | 0.0005 | 0 | 0 | 0 | 800-731 | RTS 24/ I | RTS 24/ I | 0.762 | 4.57 |  | Práce | Běžná |  |  |  | POL1_
128 | 733194932R00 | Opravy rozvodu potrubí z ocelových trubek hladkých navaření odbočky na dosavadní potrubí D 133 mm, s 4,5 mm | kus | 2 |  | 0 |  | 0 |  | 0 | 21 | 0 | 0.00153 | 0 | 0 | 0 | 800-731 | RTS 24/ I | RTS 24/ I | 1.576 | 3.15 |  | Práce | Běžná |  |  |  | POL1_
129 | 998733201R00 | Přesun hmot pro rozvody potrubí v objektech výšky do 6 m | % |  |  | 0 |  | 0 |  | 0 | 21 | 0 | 0 | 0 | 0 | 0 | 800-731 | RTS 24/ I | RTS 24/ I | 0 | 0 |  | Přesun hmot | Běžná |  |  |  | POL7_
Díl: | 734 | Armatury |  |  |  | 0 |  | 0 |  | 0 |  | 0 |  | 0.77 |  | 0 |  |  |  |  | 149.77 | [6 empty] | DIL
130 | 734251127R00 | Ventil pojistný závitový pružinový, litinový, DN 40, nastavitelná hodnota PN 1 až 16, vnitřní-vnitřní závit, včetně dodávky materiálu | kus | 1 |  | 0 |  | 0 |  | 0 | 21 | 0 | 0.0038 | 0 | 0 | 0 | 800-731 | RTS 24/ I | RTS 24/ I | 0.35 | 0.35 |  | Práce | Běžná |  |  |  | POL1_
131 | 734109116R00 | Montáž přírubových armatur se dvěma přírubami, PN 6, DN 80, bez dodávky materiálu | soubor | 18 |  | 0 |  | 0 |  | 0 | 21 | 0 | 0.00683 | 0.12 | 0 | 0 | 800-731 | RTS 24/ I | RTS 24/ I | 1.539 | 27.7 |  | Práce | Běžná |  |  |  | POL1_
|  | Odkaz na mn. položky pořadí 161 : 3,00000 |  | 3 | [23 empty] | VV | 5
|  | Odkaz na mn. položky pořadí 163 : 12,00000 |  | 12 | [23 empty] | VV | 5
|  | Odkaz na mn. položky pořadí 167 : 3,00000 |  | 3 | [23 empty] | VV | 5
132 | 734109117R00 | Montáž přírubových armatur se dvěma přírubami, PN 0,6, DN 100, bez dodávky materiálu | soubor | 1 |  | 0 |  | 0 |  | 0 | 21 | 0 | 0.00772 | 0.01 | 0 | 0 | 800-731 | RTS 24/ I | RTS 24/ I | 2.465 | 2.47 |  | Práce | Běžná |  |  |  | POL1_
|  | Odkaz na mn. položky pořadí 164 : 1,00000 |  | 1 | [23 empty] | VV | 5
133 | 734109118R00 | Montáž přírubových armatur se dvěma přírubami, PN 6, DN 125, bez dodávky materiálu | soubor | 10 |  | 0 |  | 0 |  | 0 | 21 | 0 | 0.01142 | 0.11 | 0 | 0 | 800-731 | RTS 24/ I | RTS 24/ I | 3.037 | 30.37 |  | Práce | Běžná |  |  |  | POL1_
|  | Odkaz na mn. položky pořadí 165 : 8,00000 |  | 8 | [23 empty] | VV | 5
|  | Odkaz na mn. položky pořadí 168 : 1,00000 |  | 1 | [23 empty] | VV | 5
|  | Odkaz na mn. položky pořadí 162 : 1,00000 |  | 1 | [23 empty] | VV | 5
134 | 734109119R00 | Montáž přírubových armatur se dvěma přírubami, PN 0,6, DN 150, bez dodávky materiálu | soubor | 7 |  | 0 |  | 0 |  | 0 | 21 | 0 | 0.01308 | 0.09 | 0 | 0 | 800-731 | RTS 24/ I | RTS 24/ I | 3.515 | 24.61 |  | Práce | Běžná |  |  |  | POL1_
|  | Odkaz na mn. položky pořadí 166 : 6,00000 |  | 6 | [23 empty] | VV | 5
|  | Odkaz na mn. položky pořadí 169 : 1,00000 |  | 1 | [23 empty] | VV | 5
135 | 734173218R00 | Přírubový spoj PN 0,6/I MPa, DN 100, včetně dodávky materiálu | soubor | 4 |  | 0 |  | 0 |  | 0 | 21 | 0 | 0.00752 | 0.03 | 0 | 0 | 800-731 | RTS 24/ I | RTS 24/ I | 1.726 | 6.9 |  | Práce | Běžná |  |  |  | POL1_
136 | 734173222R00 | Přírubový spoj PN 0,6/I MPa, DN 150, včetně dodávky materiálu | soubor | 3 |  | 0 |  | 0 |  | 0 | 21 | 0 | 0.01268 | 0.04 | 0 | 0 | 800-731 | RTS 24/ I | RTS 24/ I | 2.538 | 7.61 |  | Práce | Běžná |  |  |  | POL1_
137 | 734209128R00 | Montáž závitové armatury se třemi závity, G 2", bez dodávky materiálu | kus | 2 |  | 0 |  | 0 |  | 0 | 21 | 0 | 0 | 0 | 0 | 0 | 800-731 | RTS 24/ I | RTS 24/ I | 0.515 | 1.03 |  | Práce | Běžná |  |  |  | POL1_
|  | Odkaz na mn. položky pořadí 170 : 2,00000 |  | 2 | [23 empty] | VV | 5
138 | 734215133R00 | Ventil automatický, odvzdušňovací, mosazný, PN 14, DN 15, včetně dodávky materiálu | kus | 12 |  | 0 |  | 0 |  | 0 | 21 | 0 | 0.0001 | 0 | 0 | 0 | 800-731 | RTS 24/ I | RTS 24/ I | 0.062 | 0.74 |  | Práce | Běžná |  |  |  | POL1_
139 | 734226212RT2 | Ventil termostatický, dvouregulační, přímý, bronzový, DN 15, s termostatickou hlavicí, PN 10, vnitřní závit, včetně dodávky materiálu | kus | 3 |  | 0 |  | 0 |  | 0 | 21 | 0 | 0.00034 | 0 | 0 | 0 | 800-731 | RTS 24/ I | RTS 24/ I | 0.247 | 0.74 |  | Práce | Běžná |  |  |  | POL1_
140 | 734235121R00 | Kohout kulový, mosazný, DN 15, PN 42, vnitřní-vnitřní, včetně dodávky materiálu | kus | 22 |  | 0 |  | 0 |  | 0 | 21 | 0 | 0.00018 | 0 | 0 | 0 | 800-731 | RTS 24/ I | RTS 24/ I | 0.165 | 3.63 |  | Práce | Běžná |  |  |  | POL1_
141 | 734235123R00 | Kohout kulový, mosazný, DN 25, PN 35, vnitřní-vnitřní, včetně dodávky materiálu | kus | 8 |  | 0 |  | 0 |  | 0 | 21 | 0 | 0.00048 | 0 | 0 | 0 | 800-731 | RTS 24/ I | RTS 24/ I | 0.227 | 1.82 |  | Práce | Běžná |  |  |  | POL1_
142 | 734235126R00 | Kohout kulový, mosazný, DN 50, PN 35, vnitřní-vnitřní, včetně dodávky materiálu | kus | 10 |  | 0 |  | 0 |  | 0 | 21 | 0 | 0.00163 | 0.02 | 0 | 0 | 800-731 | RTS 24/ I | RTS 24/ I | 0.424 | 4.24 |  | Práce | Běžná |  |  |  | POL1_
143 | 734245423R00 | Klapka zpětná, mosazná, DN 25, PN 16, vnitřní-vnitřní závit, včetně dodávky materiálu | kus | 2 |  | 0 |  | 0 |  | 0 | 21 | 0 | 0.00034 | 0 | 0 | 0 | 800-731 | RTS 24/ I | RTS 24/ I | 0.227 | 0.45 |  | Práce | Běžná |  |  |  | POL1_
144 | 734245426R00 | Klapka zpětná, mosazná, DN 50, PN 12, vnitřní-vnitřní závit, včetně dodávky materiálu | kus | 1 |  | 0 |  | 0 |  | 0 | 21 | 0 | 0.00106 | 0 | 0 | 0 | 800-731 | RTS 24/ I | RTS 24/ I | 0.424 | 0.42 |  | Práce | Běžná |  |  |  | POL1_
145 | 734265314R00 | Šroubení topenářské, přímé, mosazné, DN 25, PN 16, včetně dodávky materiálu | kus | 8 |  | 0 |  | 0 |  | 0 | 21 | 0 | 0.00027 | 0 | 0 | 0 | 800-731 | RTS 24/ I | RTS 24/ I | 0.103 | 0.82 |  | Práce | Běžná |  |  |  | POL1_
146 | 734265317R00 | Šroubení topenářské, přímé, mosazné, DN 50, PN 16, včetně dodávky materiálu | kus | 8 |  | 0 |  | 0 |  | 0 | 21 | 0 | 0.00118 | 0.01 | 0 | 0 | 800-731 | RTS 24/ I | RTS 24/ I | 0.21 | 1.68 |  | Práce | Běžná |  |  |  | POL1_
147 | 734266222R00 | Šroubení uzavíratelné radiátorové regulační s vypouštěním, přímé, bronzové, DN 15, PN 10, včetně dodávky materiálu | kus | 3 |  | 0 |  | 0 |  | 0 | 21 | 0 | 0.00026 | 0 | 0 | 0 | 800-731 | RTS 24/ I | RTS 24/ I | 0.082 | 0.25 |  | Práce | Běžná |  |  |  | POL1_
148 | 734291113R00 | Kohout kulový, napouštěcí a vypouštěcí, mosazný, DN 15, PN 10, včetně dodávky materiálu, Kohout vypouštěcí vodovodní | kus | 41 |  | 0 |  | 0 |  | 0 | 21 | 0 | 0.00014 | 0.01 | 0 | 0 | 800-731 | RTS 24/ I | RTS 24/ I | 0.082 | 3.36 |  | Práce | Běžná |  |  |  | POL1_
149 | 734295213R00 | Filtr mosazný, DN 25, PN 20, vnitřní-vnitřní závit, včetně dodávky materiálu | kus | 2 |  | 0 |  | 0 |  | 0 | 21 | 0 | 0.00046 | 0 | 0 | 0 | 800-731 | RTS 24/ I | RTS 24/ I | 0.227 | 0.45 |  | Práce | Běžná |  |  |  | POL1_
150 | 734295216R00 | Filtr mosazný, DN 50, PN 20, vnitřní-vnitřní závit, včetně dodávky materiálu | kus | 1 |  | 0 |  | 0 |  | 0 | 21 | 0 | 0.00142 | 0 | 0 | 0 | 800-731 | RTS 24/ I | RTS 24/ I | 0.424 | 0.42 |  | Práce | Běžná |  |  |  | POL1_
151 | 734413122R00 | Teploměr s jímkou D 63 mm, délka jímky 50 mm, T = 0 až 120°C, včetně dodávky materiálu | kus | 6 |  | 0 |  | 0 |  | 0 | 21 | 0 | 0.00053 | 0 | 0 | 0 | 800-731 | RTS 24/ I | RTS 24/ I | 0.381 | 2.29 |  | Práce | Běžná |  |  |  | POL1_
152 | 734413134R00 | Teploměr s jímkou D 80 mm, délka jímky 100 mm, T = 0 až 120°C, včetně dodávky materiálu | kus | 6 |  | 0 |  | 0 |  | 0 | 21 | 0 | 0.00073 | 0 | 0 | 0 | 800-731 | RTS 24/ I | RTS 24/ I | 0.381 | 2.29 |  | Práce | Běžná |  |  |  | POL1_
153 | 734413135R00 | Teploměr s jímkou D 80 mm, délka jímky 150 mm, T = 0 až 120°C, včetně dodávky materiálu | kus | 16 |  | 0 |  | 0 |  | 0 | 21 | 0 | 0.00083 | 0.01 | 0 | 0 | 800-731 | RTS 24/ I | RTS 24/ I | 0.381 | 6.1 |  | Práce | Běžná |  |  |  | POL1_
154 | 734419123R00 | Montáž kompaktního měřiče tepla přírubového DN 40, bez dodávky materiálu | soubor | 2 |  | 0 |  | 0 |  | 0 | 21 | 0 | 0.00511 | 0.01 | 0 | 0 | 800-731 | RTS 24/ I | RTS 24/ I | 1.864 | 3.73 |  | Práce | Běžná |  |  |  | POL1_
155 | 734419131R00 | Montáž kompaktního měřiče tepla závitového G 1/2", bez dodávky materiálu | soubor | 2 |  | 0 |  | 0 |  | 0 | 21 | 0 | 0.00095 | 0 | 0 | 0 | 800-731 | RTS 24/ I | RTS 24/ I | 1.213 | 2.43 |  | Práce | Běžná |  |  |  | POL1_
156 | 734419133R00 | Montáž kompaktního měřiče tepla závitového G 1", bez dodávky materiálu | soubor | 1 |  | 0 |  | 0 |  | 0 | 21 | 0 | 0.00109 | 0 | 0 | 0 | 800-731 | RTS 24/ I | RTS 24/ I | 1.319 | 1.32 |  | Práce | Běžná |  |  |  | POL1_
157 | 734494121R00 | Návarek s metrickým závitem M 20 x 1,5, délka do 220 mm, včetně dodávky materiálu | kus | 10 |  | 0 |  | 0 |  | 0 | 21 | 0 | 0.00051 | 0.01 | 0 | 0 | 800-731 | RTS 24/ I | RTS 24/ I | 0.251 | 2.51 |  | Práce | Běžná |  |  |  | POL1_
158 | 734494213R00 | Návarek s trubkovým závitem G 1/2", včetně dodávky materiálu | kus | 12 |  | 0 |  | 0 |  | 0 | 21 | 0 | 0.00024 | 0 | 0 | 0 | 800-731 | RTS 24/ I | RTS 24/ I | 0.278 | 3.34 |  | Práce | Běžná |  |  |  | POL1_
159 | 222611211R00 | Montáž servopohonu 230/ 24 V, 0-10 V/ 4-20 mA, včetně zapojení | kus | 2 |  | 0 |  | 0 |  | 0 | 21 | 0 | 0 | 0 | 0 | 0 |  | RTS 24/ I | RTS 24/ I | 1.12 | 2.24 |  | Práce | Běžná |  |  |  | POL1_
160 | 734421160R002 | deformační 0-6 bar č. 03322, D 100 | kus | 8 |  | 0 |  | 0 |  | 0 | 21 | 0 | 0.00257 | 0.02 | 0 | 0 |  | Vlastní | RTS 22/ I | 0.433 | 3.46 |  | Práce | Běžná |  |  |  | POL1_
161 | 42266512R | filtr přírubový pro voda, vytápění, klimatizace, protipožární systémy, průmysl,; materiál těla tvárná litina, nerez sítko AISI 304,těsnění EPDM; DN 80; l = 310 mm; pracovní teplota 0 až 100 ° C; provozní tlak PN 16 | kus | 3 |  | 0 |  | 0 |  | 0 | 21 | 0 | 0.019 | 0.06 | 0 | 0 | SPCM | RTS 24/ I | RTS 24/ I | 0 | 0 |  | Specifikace | Běžná |  |  |  | POL3_
162 | 42266514R | filtr přírubový pro voda, vytápění, klimatizace, protipožární systémy, průmysl,; materiál těla tvárná litina, nerez sítko AISI 304,těsnění EPDM; DN 125; l = 400 mm; pracovní teplota 0 až 100 ° C; provozní tlak PN 16 | kus | 1 |  | 0 |  | 0 |  | 0 | 21 | 0 | 0.04 | 0.04 | 0 | 0 | SPCM | RTS 24/ I | RTS 24/ I | 0 | 0 |  | Specifikace | Běžná |  |  |  | POL3_
163 | 42285515R | klapka mezipřírubová uzavírací; pro topení, pro vodovod, pro klimatizace, pro protipožární aplikace; materiál tělesa GGG 40 litina, disk litina GGG40, vložka EPDM,O-kroužek NBR; médium voda; DN 80; L = 46 mm; provozní tlak PN 16 | kus | 12 |  | 0 |  | 0 |  | 0 | 21 | 0 | 0.00385 | 0.05 | 0 | 0 | SPCM | RTS 24/ I | RTS 24/ I | 0 | 0 |  | Specifikace | Běžná |  |  |  | POL3_
164 | 42285516R | klapka mezipřírubová uzavírací; pro topení, pro vodovod, pro klimatizace, pro protipožární aplikace; materiál tělesa GGG 40 litina, disk litina GGG40, vložka EPDM,O-kroužek NBR; médium voda; DN 100; L = 52 mm; provozní tlak PN 16 | kus | 1 |  | 0 |  | 0 |  | 0 | 21 | 0 | 0.00475 | 0 | 0 | 0 | SPCM | RTS 24/ I | RTS 24/ I | 0 | 0 |  | Specifikace | Běžná |  |  |  | POL3_
165 | 42285517R | klapka mezipřírubová uzavírací; pro topení, pro vodovod, pro klimatizace, pro protipožární aplikace; materiál tělesa GGG 40 litina, disk litina GGG40, vložka EPDM,O-kroužek NBR; médium voda; DN 125; L = 56 mm; provozní tlak PN 16 | kus | 8 |  | 0 |  | 0 |  | 0 | 21 | 0 | 0.00635 | 0.05 | 0 | 0 | SPCM | RTS 24/ I | RTS 24/ I | 0 | 0 |  | Specifikace | Běžná |  |  |  | POL3_
166 | 42285518R | klapka mezipřírubová uzavírací; pro topení, pro vodovod, pro klimatizace, pro protipožární aplikace; materiál tělesa GGG 40 litina, disk litina GGG40, vložka EPDM,O-kroužek NBR; médium voda; DN 150; L = 56 mm; provozní tlak PN 16 | kus | 6 |  | 0 |  | 0 |  | 0 | 21 | 0 | 0.0085 | 0.05 | 0 | 0 | SPCM | RTS 24/ I | RTS 24/ I | 0 | 0 |  | Specifikace | Běžná |  |  |  | POL3_
167 | 42285552R | klapka mezipřírubová zpětná motýlová; pro topení, pro vodovod, pro klimatizace, pro plynové instalace; materiál tělesa šedá litina GG25 a klapky ocelolitina GGG 40, pružina nerez ocel AISI 304,; médium voda, pára; DN 80; L = 64 mm; provozní tlak PN 16, od DN 300 PN 10 | kus | 3 |  | 0 |  | 0 |  | 0 | 21 | 0 | 0.0041 | 0.01 | 0 | 0 | SPCM | RTS 24/ I | RTS 24/ I | 0 | 0 |  | Specifikace | Běžná |  |  |  | POL3_
168 | 42285554R | klapka mezipřírubová zpětná motýlová; pro topení, pro vodovod, pro klimatizace, pro plynové instalace; materiál tělesa šedá litina GG25 a klapky ocelolitina GGG 40, pružina nerez ocel AISI 304,; médium voda, pára; DN 125; L = 70 mm; provozní tlak PN 16, od DN 300 PN 10 | kus | 1 |  | 0 |  | 0 |  | 0 | 21 | 0 | 0.0076 | 0.01 | 0 | 0 | SPCM | RTS 24/ I | RTS 24/ I | 0 | 0 |  | Specifikace | Běžná |  |  |  | POL3_
169 | 42285555R | klapka mezipřírubová zpětná motýlová; pro topení, pro vodovod, pro klimatizace, pro plynové instalace; materiál tělesa šedá litina GG25 a klapky ocelolitina GGG 40, pružina nerez ocel AISI 304,; médium voda, pára; DN 150; L = 76 mm; provozní tlak PN 16, od DN 300 PN 10 | kus | 1 |  | 0 |  | 0 |  | 0 | 21 | 0 | 0.009 | 0.01 | 0 | 0 | SPCM | RTS 24/ I | RTS 24/ I | 0 | 0 |  | Specifikace | Běžná |  |  |  | POL3_
170 | STR4.1 | Ventil směšovací 3-cest, 2", kvs 40 | kus | 2 |  | 0 |  | 0 |  | 0 | 21 | 0 | 0.0005 | 0 | 0 | 0 |  | Vlastní | Indiv | 0 | 0 |  | Specifikace | Běžná |  |  |  | POL3_
|  | STR4.3 - kvs = 6,3 : 1 |  | 1 | [23 empty] | VV | 0
|  | STR4.4 - kvs = 25 : 1 |  | 1 | [23 empty] | VV | 0
171 | STR4.1a | Servopohon k 3. cest. ventilu, 24V, spojité ovl. 0-10V | kus | 2 |  | 0 |  | 0 |  | 0 | 21 | 0 | 0 | 0 | 0 | 0 |  | Vlastní | Indiv | 0 | 0 |  | Specifikace | Běžná |  |  |  | POL3_
172 | STR5.1 | Měřič tepla ultrazvukový, DN15, qp=1,5m3/h | kus | 2 |  | 0 |  | 0 |  | 0 | 21 | 0 | 0 | 0 | 0 | 0 |  | Vlastní | Indiv | 0 | 0 |  | Specifikace | Běžná |  |  |  | POL3_
173 | STR5.2 | Měřič tepla ultrazvukový, DN25, qp=6m3/h | kus | 1 |  | 0 |  | 0 |  | 0 | 21 | 0 | 0 | 0 | 0 | 0 |  | Vlastní | Indiv | 0 | 0 |  | Specifikace | Běžná |  |  |  | POL3_
174 | STR5.3 | Měřič tepla ultrazvukový, DN40, qp=10m3/h | kus | 2 |  | 0 |  | 0 |  | 0 | 21 | 0 | 0 | 0 | 0 | 0 |  | Vlastní | Indiv | 0 | 0 |  | Specifikace | Běžná |  |  |  | POL3_
175 | STR5a | Mosazná jímka 85mm pro čidlo MT | kus | 10 |  | 0 |  | 0 |  | 0 | 21 | 0 | 0 | 0 | 0 | 0 |  | Vlastní | Indiv | 0 | 0 |  | Specifikace | Běžná |  |  |  | POL3_
176 | STR5b | Šroubení Ms DN15 d-37mm, k měřiči tepla | kus | 4 |  | 0 |  | 0 |  | 0 | 21 | 0 | 0 | 0 | 0 | 0 |  | Vlastní | Indiv | 0 | 0 |  | Specifikace | Běžná |  |  |  | POL3_
|  | Odkaz na mn. položky pořadí 172 : 2,00000*2 |  | 4 | [23 empty] | VV | 5
177 | STR5c | Šroubení Ms DN25 d-56mm, k měřiči tepla | kus | 2 |  | 0 |  | 0 |  | 0 | 21 | 0 | 0 | 0 | 0 | 0 |  | Vlastní | Indiv | 0 | 0 |  | Specifikace | Běžná |  |  |  | POL3_
|  | Odkaz na mn. položky pořadí 156 : 1,00000*2 |  | 2 | [23 empty] | VV | 5
178 | STR5d | Šroubení Ms DN40 d-66mm, k měřiči tepla | kus | 4 |  | 0 |  | 0 |  | 0 | 21 | 0 | 0 | 0 | 0 | 0 |  | Vlastní | Indiv | 0 | 0 |  | Specifikace | Běžná |  |  |  | POL3_
|  | Odkaz na mn. položky pořadí 174 : 2,00000*2 |  | 4 | [23 empty] | VV | 5
179 | 998734201R00 | Přesun hmot pro armatury v objektech výšky do 6 m | % |  |  | 0 |  | 0 |  | 0 | 21 | 0 | 0 | 0 | 0 | 0 | 800-731 | RTS 24/ I | RTS 22/ I | 0 | 0 |  | Přesun hmot | Běžná |  |  |  | POL7_
Díl: | 735 | Otopná tělesa |  |  |  | 0 |  | 0 |  | 0 |  | 0 |  | 0.1 |  | 0 |  |  |  |  | 4.45 | [6 empty] | DIL
180 | 735158220R00 | Otopná tělesa panelová doplňkové práce tlakové zkoušky , těles dvouřadých | kus | 3 |  | 0 |  | 0 |  | 0 | 21 | 0 | 0 | 0 | 0 | 0 | 800-731 | RTS 24/ I | RTS 24/ I | 0.617 | 1.85 |  | Práce | Běžná |  |  |  | POL1_
|  | Odkaz na mn. položky pořadí 181 : 3,00000 |  | 3 | [23 empty] | VV | 5
181 | 735159111R00 | Otopná tělesa panelová montáž bez ohledu na počet desek, délky do 1600 mm, bez dodávky materiálu | kus | 3 |  | 0 |  | 0 |  | 0 | 21 | 0 | 0 | 0 | 0 | 0 | 800-731 | RTS 24/ I | RTS 24/ I | 0.868 | 2.6 |  | Práce | Běžná |  |  |  | POL1_
|  | Odkaz na mn. položky pořadí 182 : 1,00000 |  | 1 | [23 empty] | VV | 5
|  | Odkaz na mn. položky pořadí 183 : 1,00000 |  | 1 | [23 empty] | VV | 5
|  | Odkaz na mn. položky pořadí 184 : 1,00000 |  | 1 | [23 empty] | VV | 5
182 | 484569631R | Těleso otopné s přirozeným prouděním - deskové; materiál: uhlíková ocel; typ: 11; H = 600 mm; B = 63 mm; L = 400 mm; l = 546 mm; tepelný výkon (50) = 401 W | kus | 1 |  | 0 |  | 0 |  | 0 | 21 | 0 | 0.00864 | 0.01 | 0 | 0 | SPCM | RTS 24/ I | RTS 24/ I | 0 | 0 |  | Specifikace | Běžná |  |  |  | POL3_
183 | 48457193R | Těleso otopné s přirozeným prouděním - deskové; materiál: uhlíková ocel; typ: 21; H = 900 mm; B = 66 mm; L = 600 mm; l = 846 mm; tepelný výkon (50) = 1 052 W | kus | 1 |  | 0 |  | 0 |  | 0 | 21 | 0 | 0.0282 | 0.03 | 0 | 0 | SPCM | RTS 24/ I | RTS 24/ I | 0 | 0 |  | Specifikace | Běžná |  |  |  | POL3_
184 | 48457297R | Těleso otopné s přirozeným prouděním - deskové; materiál: uhlíková ocel; typ: 22; H = 900 mm; B = 100 mm; L = 1 000 mm; l = 846 mm; tepelný výkon (50) = 2 313 W | kus | 1 |  | 0 |  | 0 |  | 0 | 21 | 0 | 0.0563 | 0.06 | 0 | 0 | SPCM | RTS 24/ I | RTS 24/ I | 0 | 0 |  | Specifikace | Běžná |  |  |  | POL3_
Díl: | 767 | Konstrukce zámečnické |  |  |  | 0 |  | 0 |  | 0 |  | 0 |  | 0.19 |  | 0 |  |  |  |  | 59.86 | [6 empty] | DIL
185 | 767885004R00 | Žlab podpůrný pozinkovaný, pro vedení plastového potrubí, D 40 mm | m | 20 |  | 0 |  | 0 |  | 0 | 21 | 0 | 0 | 0 | 0 | 0 | 800-767 | RTS 24/ I | RTS 24/ I | 0.0121 | 0.24 |  | Práce | Běžná |  |  |  | POL1_
|  | Položky neobsahují montáž objímek a konzol. | [25 empty] | SPI
|  | Odkaz na mn. položky pořadí 65 : 20,00000 |  | 20 | [23 empty] | VV | 5
186 | 767885006R00 | Žlab podpůrný pozinkovaný, pro vedení plastového potrubí, D 63 mm | m | 26 |  | 0 |  | 0 |  | 0 | 21 | 0 | 0 | 0 | 0 | 0 | 800-767 | RTS 24/ I | RTS 24/ I | 0.0123 | 0.32 |  | Práce | Běžná |  |  |  | POL1_
|  | Položky neobsahují montáž objímek a konzol. | [25 empty] | SPI
|  | Odkaz na mn. položky pořadí 66 : 26,00000 |  | 26 | [23 empty] | VV | 5
187 | 767995101R00 | Výroba a montáž atypických kovovových doplňků staveb hmotnosti do 5 kg | kg | 50 |  | 0 |  | 0 |  | 0 | 21 | 0 | 6e-05 | 0 | 0 | 0 | 800-767 | RTS 24/ I | RTS 24/ I | 0.426 | 21.3 |  | Práce | Běžná |  |  |  | POL1_
188 | 767995102R00 | Výroba a montáž atypických kovovových doplňků staveb hmotnosti přes 5 do 10 kg | kg | 125 |  | 0 |  | 0 |  | 0 | 21 | 0 | 6e-05 | 0.01 | 0 | 0 | 800-767 | RTS 24/ I | RTS 24/ I | 0.304 | 38 |  | Práce | Běžná |  |  |  | POL1_
189 | 55399994R | výrobek kovový zámečnický, atypický | kg | 50 |  | 0 |  | 0 |  | 0 | 21 | 0 | 0.001 | 0.05 | 0 | 0 | SPCM | RTS 24/ I | RTS 24/ I | 0 | 0 |  | Specifikace | Běžná |  |  |  | POL3_
|  | Odkaz na mn. položky pořadí 187 : 50,00000 |  | 50 | [23 empty] | VV | 5
190 | 55399999R | výrobek kovový zámečnický, atypický | kg | 125 |  | 0 |  | 0 |  | 0 | 21 | 0 | 0.001 | 0.13 | 0 | 0 | SPCM | RTS 24/ I | RTS 24/ I | 0 | 0 |  | Specifikace | Běžná |  |  |  | POL3_
|  | Odkaz na mn. položky pořadí 188 : 125,00000 |  | 125 | [23 empty] | VV | 5
191 | 998767201R00 | Přesun hmot pro kovové stavební doplňk. konstrukce v objektech výšky do 6 m | % |  |  | 0 |  | 0 |  | 0 | 21 | 0 | 0 | 0 | 0 | 0 | 800-767 | RTS 24/ I | RTS 24/ I | 0 | 0 |  | Přesun hmot | Běžná |  |  |  | POL7_
|  | 50 m vodorovně | [25 empty] | SPI
Díl: | 783 | Nátěry |  |  |  | 0 |  | 0 |  | 0 |  | 0 |  | 0.03 |  | 0 |  |  |  |  | 24.14 | [6 empty] | DIL
192 | 783424140R00 | Nátěry potrubí a armatur syntetické potrubí, do DN 50 mm, dvojnásobné se základním nátěrem | m | 88 |  | 0 |  | 0 |  | 0 | 21 | 0 | 7e-05 | 0.01 | 0 | 0 | 800-783 | RTS 24/ I | RTS 24/ I | 0.087 | 7.66 |  | Práce | Běžná |  |  |  | POL1_
|  | na vzduchu schnoucí | [25 empty] | SPI
|  | Odkaz na mn. položky pořadí 110 : 20,00000 |  | 20 | [23 empty] | VV | 5
|  | Odkaz na mn. položky pořadí 111 : 44,00000 |  | 44 | [23 empty] | VV | 5
|  | Odkaz na mn. položky pořadí 112 : 24,00000 |  | 24 | [23 empty] | VV | 5
193 | 783425150R00 | Nátěry potrubí a armatur syntetické potrubí, do DN 100 mm, dvojnásobné se základním nátěrem | m | 62 |  | 0 |  | 0 |  | 0 | 21 | 0 | 9e-05 | 0.01 | 0 | 0 | 800-783 | RTS 24/ I | RTS 24/ I | 0.103 | 6.39 |  | Práce | Běžná |  |  |  | POL1_
|  | na vzduchu schnoucí | [25 empty] | SPI
|  | Odkaz na mn. položky pořadí 113 : 62,00000 |  | 62 | [23 empty] | VV | 5
194 | 783426160R00 | Nátěry potrubí a armatur syntetické potrubí, do DN 150 mm, dvojnásobné se základním nátěrem | m | 72 |  | 0 |  | 0 |  | 0 | 21 | 0 | 0.00014 | 0.01 | 0 | 0 | 800-783 | RTS 24/ I | RTS 24/ I | 0.125 | 9 |  | Práce | Běžná |  |  |  | POL1_
|  | na vzduchu schnoucí | [25 empty] | SPI
|  | Odkaz na mn. položky pořadí 115 : 37,00000 |  | 37 | [23 empty] | VV | 5
|  | Odkaz na mn. položky pořadí 114 : 35,00000 |  | 35 | [23 empty] | VV | 5
195 | 783220010RAC | Nátěry kovových doplňkových konstrukcí syntetické dvojnásobý krycí s emailováním | m2 | 2.5 |  | 0 |  | 0 |  | 0 | 21 | 0 | 0.00032 | 0 | 0 | 0 | AP-PSV | RTS 24/ I | Součtová | 0.43675 | 1.09 |  | Agregovaná položka | Běžná |  |  |  | POL2_
Díl: | D96 | Přesuny suti a vybouraných hmot |  |  |  | 0 |  | 0 |  | 0 |  | 0 |  | 0 |  | 0 |  |  |  |  | 110.69 | [6 empty] | DIL
196 | 979981101LKV | do 3 t | t | 0.538 |  | 0 |  | 0 |  | 0 | 21 | 0 | 0 | 0 | 0 | 0 |  | RTS 24/ I | Indiv | 0 | 0 |  | Práce | Běžná |  |  |  | POL1_
197 | 979981106R00 | do 12 t | t | 16.7 |  | 0 |  | 0 |  | 0 | 21 | 0 | 0 | 0 | 0 | 0 |  | RTS 24/ I | Indiv | 0 | 0 |  | Práce | Běžná |  |  |  | POL1_
198 | 979990144R00 | minerální vata, skupina 17 06 04 z Katalogu odpadů | t | 0.538 |  | 0 |  | 0 |  | 0 | 21 | 0 | 0 | 0 | 0 | 0 |  | RTS 24/ I | RTS 20/ II | 0 | 0 |  | Práce | Běžná |  |  |  | POL1_
199 | 979081121R00 | příplatek za každý další 1 km | t | 235.7198 |  | 0 |  | 0 |  | 0 | 21 | 0 | 0 | 0 | 0 | 0 |  | RTS 24/ I | RTS 24/ I | 0 | 0 |  | Přesun suti | Běžná |  |  |  | POL8_
200 | 979087312R00 | vodorovné přemístění vybouraných hmot nošením nebo přehozením, na vzdálenost 10 m | t | 15.7147 |  | 0 |  | 0 |  | 0 | 21 | 0 | 0 | 0 | 0 | 0 |  | RTS 24/ I | RTS 24/ I | 0.832 | 13.07 |  | Přesun suti | Běžná |  |  |  | POL8_
|  | S naložením suti nebo vybouraných hmot do dopravního prostředku a na jejich vyložením, popřípadě přeložením na normální dopravní prostředek. | [25 empty] | POP |  | S naložením suti nebo vybouraných hmot do dopravního prostředku a na jejich vyložením, popřípadě přeložením na normální dopravní prostředek.
201 | 979087392R00 | příplatek za každých dalích i započatých 10 m vzdálenosti vybouraných hmot, | t | 157.1465 |  | 0 |  | 0 |  | 0 | 21 | 0 | 0 | 0 | 0 | 0 |  | RTS 24/ I | RTS 24/ I | 0.36 | 56.57 |  | Přesun suti | Běžná |  |  |  | POL8_
202 | 979094111R00 | Nakládání nebo překládání vybouraných hmot | t | 15.7147 |  | 0 |  | 0 |  | 0 | 21 | 0 | 0 | 0 | 0 | 0 |  | RTS 24/ I | RTS 24/ I | 2.612 | 41.05 |  | Přesun suti | Běžná |  |  |  | POL8_
[26 empty] | 12 | 21 | DPH
| Celkem |  |  |  |  | 0 | [19 empty] | 0 | 0 | SUM
END
Note on S6: Jedná se o informaci, zda se jedná o položku, která je do rozpočtu zadána z cenové soustavy RTS, nebo vlastní.
Note on T6: Jedná se o název CÚ, která je zadána u položky rozpočtu

## SO 03 D.3.4a0 Pol
Položkový soupis prací a dodávek | [27 empty] | #TypZaznamu#
S: | 245Z002_C | Zámek Kostelec nad Černými lesy - výstavba štěpkové kotelny, revitalizace ÚT | [25 empty] | STA
O: | SO 03 | SOUVISEJÍCÍ STAVEBNÍ ÚTVARY | [22 empty] | STA |  |  | OBJ
R: | D.3.4a0 | TPS-Demontáže skladu LTO | [25 empty] | ROZ
P.č. | Číslo položky | Název položky | MJ | Množství | Cena / MJ | Celkem | Dodávka | Dodávka celk. | Montáž | Montáž celk. | DPH | Cena s DPH | Hmotnost / MJ | Hmotnost celk.(t) | Dem. hmotnost / MJ | Dem. hmotnost celk.(t) | Ceník | Cen. soustava / platnost | Cenová úroveň | Nhod / MJ | Nhod celk. | Dodavatel | Typ položky | Stav položky
Díl: | 700B | Demontáže |  |  |  | 0 |  | 0 |  | 0 |  | 0 |  | 0.06 |  | 2.16 |  |  |  |  | 673.5 | [6 empty] | DIL
1 | 724211811R00 | Demontáž domovních vodáren s čerpadly odstředivými do 300 l | soubor | 1 |  | 0 |  | 0 |  | 0 | 21 | 0 | 0 | 0 | 0.183 | 0.18 | 800-721 | RTS 24/ I | Indiv | 2.016 | 2.02 |  | Práce | Běžná |  |  |  | POL1_
|  | horizontálními a s tlakovými nádržemi, | [25 empty] | SPI
2 | 732110812R00 | Demontáž rozdělovačů a sběračů přes 100 do DN 200 | m | 2 |  | 0 |  | 0 |  | 0 | 21 | 0 | 0 | 0 | 0.09358 | 0.19 | 800-731 | RTS 24/ I | Indiv | 0.35 | 0.7 |  | Práce | Běžná |  |  |  | POL1_
3 | 733110806R00 | Demontáž potrubí z ocelových trubek závitových přes 15 do DN 32 | m | 35 |  | 0 |  | 0 |  | 0 | 21 | 0 | 2e-05 | 0 | 0.0032 | 0.11 | 800-731 | RTS 24/ I | Indiv | 0.053 | 1.86 |  | Práce | Běžná |  |  |  | POL1_
|  | 3+3+3+14+4*3 |  | 35 | [23 empty] | VV | 0
4 | 733110810R00 | Demontáž potrubí z ocelových trubek závitových přes 50 do DN 80 | m | 108 |  | 0 |  | 0 |  | 0 | 21 | 0 | 9e-05 | 0.01 | 0.00858 | 0.93 | 800-731 | RTS 24/ I | Indiv | 0.103 | 11.12 |  | Práce | Běžná |  |  |  | POL1_
|  | potr DN50 : 14+8+8+6*4 |  | 54 | [23 empty] | VV | 0
|  | potr DN80 : 14+8+8+6*4 |  | 54 | [23 empty] | VV | 0
5 | 733120832R00 | Demontáž potrubí z ocelových trubek hladkých přes 89 do D 133 | m | 14 |  | 0 |  | 0 |  | 0 | 21 | 0 | 0.0001 | 0 | 0.01384 | 0.19 | 800-731 | RTS 24/ I | Indiv | 0.198 | 2.77 |  | Práce | Běžná |  |  |  | POL1_
6 | 734100811R00 | Demontáž přírubových armatur se dvěma přírubami, do DN 50 | kus | 12 |  | 0 |  | 0 |  | 0 | 21 | 0 | 2e-05 | 0 | 0.014 | 0.17 | 800-731 | RTS 24/ I | Indiv | 0.52 | 6.24 |  | Práce | Běžná |  |  |  | POL1_
7 | 734100812R00 | Demontáž přírubových armatur se dvěma přírubami, přes 50 do DN 100 | kus | 8 |  | 0 |  | 0 |  | 0 | 21 | 0 | 2e-05 | 0 | 0.039 | 0.31 | 800-731 | RTS 24/ I | Indiv | 0.707 | 5.66 |  | Práce | Běžná |  |  |  | POL1_
8 | 734200824R00 | Demontáž závitových armatur se dvěma závity, přes 6/4 do G 2" | kus | 22 |  | 0 |  | 0 |  | 0 | 21 | 0 | 0.00021 | 0 | 0.0035 | 0.08 | 800-731 | RTS 24/ I | Indiv | 0.374 | 8.23 |  | Práce | Běžná |  |  |  | POL1_
9 | 381117T10 | Demontáže pomocných kovových konstrukcí (plošiny, lávky, apod) | h | 30 |  | 0 |  | 0 |  | 0 | 21 | 0 | 0 | 0 | 0 | 0 |  | Vlastní | Indiv | 0 | 0 |  | Práce | Běžná |  |  |  | POL1_
10 | 383322T10 | Vyčištění objektu po dokončení stavby | m2 | 150 |  | 0 |  | 0 |  | 0 | 21 | 0 | 0 | 0 | 0 | 0 |  | Vlastní | Indiv | 0 | 0 |  | Práce | Běžná |  |  |  | POL1_
11 | 73232081111 | Demontáž nádrží ležatých, 50m3 | kus | 1 |  | 0 |  | 0 |  | 0 | 21 | 0 | 0 | 0 | 0 | 0 |  | Vlastní | Indiv | 120.7595 | 120.76 |  | Agregovaná položka | Běžná |  |  |  | POL2_
12 | 73232081112 | Demontáž nádrží ležatých, 69m3 | kus | 2 |  | 0 |  | 0 |  | 0 | 21 | 0 | 0 | 0 | 0 | 0 |  | Vlastní | Indiv | 167.299 | 334.6 |  | Agregovaná položka | Běžná |  |  |  | POL2_
13 | 732393818R001 | Rozřezání demontovaných nádrží, 50m3 | kus | 1 |  | 0 |  | 0 |  | 0 | 21 | 0 | 0.01536 | 0.02 | 0 | 0 |  | Vlastní | Indiv | 47.75 | 47.75 |  | Agregovaná položka | Běžná |  |  |  | POL2_
14 | 732393818R002 | Rozřezání demontovaných nádrží, 69m3 | kus | 2 |  | 0 |  | 0 |  | 0 | 21 | 0 | 0.01536 | 0.03 | 0 | 0 |  | Vlastní | Indiv | 65.895 | 131.79 |  | Agregovaná položka | Běžná |  |  |  | POL2_
Díl: | 94 | Lešení a stavební výtahy |  |  |  | 0 |  | 0 |  | 0 |  | 0 |  | 1.22 |  | 0 |  |  |  |  | 20.53 | [6 empty] | DIL
15 | 941941031RT4 | Montáž lešení lehkého pracovního řadového s podlahami šířky od 0,80 do 1,00 m, výšky do 10 m | m2 | 63 |  | 0 |  | 0 |  | 0 | 21 | 0 | 0.01838 | 1.16 | 0 | 0 | 800-3 | RTS 24/ I | Indiv | 0.113 | 7.12 |  | Práce | Běžná |  |  |  | POL1_
|  | včetně kotvení | [25 empty] | SPI
|  | Včetně kotvení lešení. | [25 empty] | POP
|  | 3,5*9*2 |  | 63 | [23 empty] | VV | 0
16 | 941941831RT4 | Demontáž lešení lehkého řadového s podlahami šířky od 0,8 do 1 m, výšky do 10 m | m2 | 63 |  | 0 |  | 0 |  | 0 | 21 | 0 | 0 | 0 | 0 | 0 | 800-3 | RTS 24/ I | Indiv | 0.077 | 4.85 |  | Práce | Běžná |  |  |  | POL1_
|  | Odkaz na mn. položky pořadí 15 : 63,00000 |  | 63 | [23 empty] | VV | 5
17 | 941955002R00 | Lešení lehké pracovní pomocné pomocné, o výšce lešeňové podlahy přes 1,2 do 1,9 m | m2 | 40 |  | 0 |  | 0 |  | 0 | 21 | 0 | 0.00158 | 0.06 | 0 | 0 | 800-3 | RTS 24/ I | Indiv | 0.214 | 8.56 |  | Práce | Běžná |  |  |  | POL1_
Díl: | 700 | HZS - hodinové zúčtovací sazby, zkoušky, revize |  |  |  | 0 |  | 0 |  | 0 |  | 0 |  | 0 |  | 0 |  |  |  |  | 82 | [6 empty] | DIL
18 | 700 DMTZ | Chemické čištění nádrží od zbytků oleje - odsátí NO | h | 50 |  | 0 |  | 0 |  | 0 | 21 | 0 | 0 | 0 | 0 | 0 |  | Vlastní | Indiv | 1 | 50 |  | Práce | Běžná |  |  |  | POL1_
19 | 909 R02 | Hzs-koordinace s ostatními profesemi | h | 32 |  | 0 |  | 0 |  | 0 | 21 | 0 | 0 | 0 | 0 | 0 |  | Vlastní | Indiv | 1 | 32 |  | HZS | Běžná |  |  |  | POL10_
Díl: | D96 | Přesuny suti a vybouraných hmot |  |  |  | 0 |  | 0 |  | 0 |  | 0 |  | 0 |  | 0 |  |  |  |  | 279.97 | [6 empty] | DIL
20 | 979094111R00 | Nakládání nebo překládání vybouraných hmot | t | 53.387 |  | 0 |  | 0 |  | 0 | 21 | 0 | 0 | 0 | 0 | 0 |  | RTS 24/ I | Indiv | 2.612 | 139.45 |  | Práce | Běžná |  |  |  | POL1_
21 | 979081121R00 | Odvoz suti a vybouraných hmot na skládku příplatek za každý další 1 km | t | 800.805 |  | 0 |  | 0 |  | 0 | 21 | 0 | 0 | 0 | 0 | 0 | 801-3 | RTS 24/ I | Indiv | 0 | 0 |  | Práce | Běžná |  |  |  | POL1_
22 | 979981104R00 | Odvoz a likvidace suti bez příměsí - kontejnerem do 9 t | t | 53.387 |  | 0 |  | 0 |  | 0 | 21 | 0 | 0 | 0 | 0 | 0 | 801-3 | RTS 24/ I | Indiv | 0 | 0 |  | Práce | Běžná |  |  |  | POL1_
23 | 979087312R00 | Vodorovné přemístění suti nošením k místu nakládky vodorovné přemístění vybouraných hmot nošením nebo přehozením, na vzdálenost 10 m | t | 53.387 |  | 0 |  | 0 |  | 0 | 21 | 0 | 0 | 0 | 0 | 0 | 800-2 | RTS 24/ I | Indiv | 0.832 | 44.42 |  | Práce | Běžná |  |  |  | POL1_
|  | nebo vybouraných hmot nošením nebo přehazováním k místu nakládky přístupnému normálním dopravním prostředkům do 10 m, | [25 empty] | SPI |  | nebo vybouraných hmot nošením nebo přehazováním k místu nakládky přístupnému normálním dopravním prostředkům do 10 m,
|  | S naložením suti nebo vybouraných hmot do dopravního prostředku a na jejich vyložením, popřípadě přeložením na normální dopravní prostředek. | [25 empty] | POP |  | S naložením suti nebo vybouraných hmot do dopravního prostředku a na jejich vyložením, popřípadě přeložením na normální dopravní prostředek.
24 | 979087392R00 | Vodorovné přemístění suti nošením k místu nakládky příplatek za každých dalích i započatých 10 m vzdálenosti vybouraných hmot, | t | 266.933 |  | 0 |  | 0 |  | 0 | 21 | 0 | 0 | 0 | 0 | 0 | 800-2 | RTS 24/ I | Indiv | 0.36 | 96.1 |  | Práce | Běžná |  |  |  | POL1_
|  | nebo vybouraných hmot nošením nebo přehazováním k místu nakládky přístupnému normálním dopravním prostředkům do 10 m, | [25 empty] | SPI |  | nebo vybouraných hmot nošením nebo přehazováním k místu nakládky přístupnému normálním dopravním prostředkům do 10 m,
Díl: | ON | Ostatní náklady |  |  |  | 0 |  | 0 |  | 0 |  | 0 |  | 0 |  | 0 |  |  |  |  | 0 | [6 empty] | DIL
25 | ON5 | Autojeřáb 30t pro manipulaci a zdvih demontovanýh hmot | Sh | 40 |  | 0 |  | 0 |  | 0 | 21 | 0 | 0 | 0 | 0 | 0 |  | Vlastní | Indiv | 0 | 0 |  | Práce | Běžná |  |  |  | POL1_
26 | 005211080R | Bezpečnostní a hygienická opatření na staveništi | Soubor | 1 |  | 0 |  | 0 |  | 0 | 21 | 0 | 0 | 0 | 0 | 0 |  | RTS 24/ I | Indiv | 0 | 0 |  | VRN | Běžná |  |  |  | POL99_8
|  | Náklady na ochranu staveniště před vstupem nepovolaných osob, včetně příslušného značení, náklady na osvětlení staveniště, náklady na vypracování potřebné dokumentace pro provoz staveniště z hlediska požární ochrany (požární řád a poplachová směrnice) a z hlediska provozu staveniště (provozně dopravní řád). | [25 empty] | POP |  | Náklady na ochranu staveniště před vstupem nepovolaných osob, včetně příslušného značení, náklady na osvětlení staveniště, náklady na vypracování potřebné dokumentace pro provoz staveniště z hlediska požární ochrany (požární řád a poplachová směrnice) a z hlediska provozu staveniště (provozně dopravní řád).
27 | ON1 | Ekologická likvidace zbytků topných olejů | kpl | 1 |  | 0 |  | 0 |  | 0 | 21 | 0 | 0 | 0 | 0 | 0 |  | Vlastní | Indiv | 0 | 0 |  | VRN | Běžná |  |  |  | POL99_8
28 | ON4 | Požární dohled na staveništi při práci s plamenem | hod | 80 |  | 0 |  | 0 |  | 0 | 21 | 0 | 0 | 0 | 0 | 0 |  | Vlastní | Indiv | 0 | 0 |  | VRN | Běžná |  |  |  | POL99_8
[26 empty] | 12 | 21 | DPH
| Celkem |  |  |  |  | 0 | [19 empty] | 0 | 0 | SUM
END
Note on S6: Jedná se o informaci, zda se jedná o položku, která je do rozpočtu zadána z cenové soustavy RTS, nebo vlastní.
Note on T6: Jedná se o název CÚ, která je zadána u položky rozpočtu

## SO 03 D.3.4b Pol
Položkový soupis prací a dodávek | [27 empty] | #TypZaznamu#
S: | 245Z002_C | Zámek Kostelec nad Černými lesy - výstavba štěpkové kotelny, revitalizace ÚT | [25 empty] | STA
O: | SO 03 | SOUVISEJÍCÍ STAVEBNÍ ÚTVARY | [22 empty] | STA |  |  | OBJ
R: | D.3.4b | TPS-Dílny | [25 empty] | ROZ
P.č. | Číslo položky | Název položky | MJ | Množství | Cena / MJ | Celkem | Dodávka | Dodávka celk. | Montáž | Montáž celk. | DPH | Cena s DPH | Hmotnost / MJ | Hmotnost celk.(t) | Dem. hmotnost / MJ | Dem. hmotnost celk.(t) | Ceník | Cen. soustava / platnost | Cenová úroveň | Nhod / MJ | Nhod celk. | Dodavatel | Typ položky | Stav položky
Díl: | 700B | Demontáže |  |  |  | 0 |  | 0 |  | 0 |  | 0 |  | 0.01 |  | 1.32 |  |  |  |  | 42.91 | [6 empty] | DIL
1 | 724311811R00 | Demontáž tlakových nádrží do 300 litrů | soubor | 1 |  | 0 |  | 0 |  | 0 | 21 | 0 | 0 | 0 | 0.117 | 0.12 | 800-721 | RTS 24/ I | RTS 24/ I | 1.372 | 1.37 |  | Práce | Běžná |  |  |  | POL1_
2 | 731201813R00 | Demontáž kotlů ocelových žárotrubných skříňových s polomechanickým roštem o výkonu přes 75 do 120 kW | kus | 1 |  | 0 |  | 0 |  | 0 | 21 | 0 | 0.00185 | 0 | 1.06 | 1.06 | 800-731 | RTS 24/ I | RTS 24/ I | 10.471 | 10.47 |  | Práce | Běžná |  |  |  | POL1_
3 | 731202820R00 | Demontáž kotlů ocelových rozřezání demontovaných kotlů ocelových o hmotnosti přes 500 do 1 000 kg | kus | 1 |  | 0 |  | 0 |  | 0 | 21 | 0 | 0.00916 | 0.01 | 0 | 0 | 800-731 | RTS 24/ I | RTS 24/ I | 13.52 | 13.52 |  | Práce | Běžná |  |  |  | POL1_
4 | 731391821R00 | Vypouštění vody z kotlů do kanalizace čerpadlem, o výhřevné ploše kotlů do 5 m2 | kus | 1 |  | 0 |  | 0 |  | 0 | 21 | 0 | 0 | 0 | 0 | 0 | 800-731 | RTS 24/ I | RTS 24/ I | 0.676 | 0.68 |  | Práce | Běžná |  |  |  | POL1_
5 | 732420812R00 | Demontáž čerpadel oběhových spirálních(do potrubí) DN 40 | kus | 1 |  | 0 |  | 0 |  | 0 | 21 | 0 | 7e-05 | 0 | 0.021 | 0.02 | 800-731 | RTS 24/ I | RTS 24/ I | 0.43 | 0.43 |  | Práce | Běžná |  |  |  | POL1_
6 | 733110806R00 | Demontáž potrubí z ocelových trubek závitových přes 15 do DN 32 | m | 26 |  | 0 |  | 0 |  | 0 | 21 | 0 | 2e-05 | 0 | 0.0032 | 0.08 | 800-731 | RTS 24/ I | RTS 24/ I | 0.053 | 1.38 |  | Práce | Běžná |  |  |  | POL1_
7 | 734200824R00 | Demontáž závitových armatur se dvěma závity, přes 6/4 do G 2" | kus | 12 |  | 0 |  | 0 |  | 0 | 21 | 0 | 0.00021 | 0 | 0.0035 | 0.04 | 800-731 | RTS 24/ I | RTS 24/ I | 0.374 | 4.49 |  | Práce | Běžná |  |  |  | POL1_
8 | 734200834R00 | Demontáž závitových armatur se třemi závity, přes 6/4 do G 2" | kus | 1 |  | 0 |  | 0 |  | 0 | 21 | 0 | 0.00016 | 0 | 0.00497 | 0 | 800-731 | RTS 24/ I | RTS 24/ I | 0.572 | 0.57 |  | Práce | Běžná |  |  |  | POL1_
9 | 31409001R | Komíny - demontáž stávajících kouřovodů | ks | 1 |  | 0 |  | 0 |  | 0 | 21 | 0 | 0 | 0 | 0 | 0 |  | Vlastní | Indiv | 0 | 0 |  | Práce | Běžná |  |  |  | POL1_
10 | 381117T10 | Demontáž podavače uhlí | h | 2 |  | 0 |  | 0 |  | 0 | 21 | 0 | 0 | 0 | 0 | 0 |  | Vlastní | Indiv | 0 | 0 |  | Práce | Běžná |  |  |  | POL1_
11 | 383322T10 | Vyčištění objektu po dokončení stavby | m2 | 20 |  | 0 |  | 0 |  | 0 | 21 | 0 | 0 | 0 | 0 | 0 |  | Vlastní | Indiv | 0 | 0 |  | Práce | Běžná |  |  |  | POL1_
12 | 700 DMTZ | Hzs-nezměřitelné práce při demontáži | h | 10 |  | 0 |  | 0 |  | 0 | 21 | 0 | 0 | 0 | 0 | 0 |  | Vlastní | Indiv | 1 | 10 |  | Práce | Běžná |  |  |  | POL1_
Díl: | 94 | Lešení a stavební výtahy |  |  |  | 0 |  | 0 |  | 0 |  | 0 |  | 0.01 |  | 0 |  |  |  |  | 1.71 | [6 empty] | DIL
13 | 941955002R00 | Lešení lehké pracovní pomocné pomocné, o výšce lešeňové podlahy přes 1,2 do 1,9 m | m2 | 8 |  | 0 |  | 0 |  | 0 | 21 | 0 | 0.00158 | 0.01 | 0 | 0 | 800-3 | RTS 24/ I | RTS 24/ I | 0.214 | 1.71 |  | Práce | Běžná |  |  |  | POL1_
Díl: | 700 | HZS - hodinové zúčtovací sazby, zkoušky, revize |  |  |  | 0 |  | 0 |  | 0 |  | 0 |  | 0 |  | 0 |  |  |  |  | 52 | [6 empty] | DIL
14 | 900 RT3 | HZS, Práce v tarifní třídě 6 (např. tesař) | h | 12 |  | 0 |  | 0 |  | 0 | 21 | 0 | 0 | 0 | 0 | 0 | Prav.M | RTS 24/ I | RTS 24/ I | 1 | 12 |  | HZS | Běžná |  |  |  | POL10_
15 | 900 RT311 | Vypuštění otopné soustavy | h | 16 |  | 0 |  | 0 |  | 0 | 21 | 0 | 0 | 0 | 0 | 0 |  | Vlastní | RTS 24/ I | 1 | 16 |  | HZS | Běžná |  |  |  | POL10_
16 | 904 R011 | Hzs-zkousky v ramci montaz.praci, Komplexni vyzkouseni | h | 24 |  | 0 |  | 0 |  | 0 | 21 | 0 | 0 | 0 | 0 | 0 |  | Vlastní | Indiv | 1 | 24 |  | HZS | Běžná |  |  |  | POL10_
Díl: | 713 | Izolace tepelné |  |  |  | 0 |  | 0 |  | 0 |  | 0 |  | 0.01 |  | 0 |  |  |  |  | 7.46 | [6 empty] | DIL
17 | 713311221R00 | Montáž tepelné izolace těles pásy nebo rohožemi pásy LSP (lamelové skružovací pásy) připevněnými ocelovým drátem nebo cyklop páskou ploch tvarových, jednovrstvá | m2 | 6.48 |  | 0 |  | 0 |  | 0 | 21 | 0 | 0.0006 | 0 | 0 | 0 | 800-713 | RTS 24/ I | RTS 24/ I | 0.407 | 2.64 |  | Práce | Běžná |  |  |  | POL1_
|  | bez povrchové úpravy | [25 empty] | SPI
|  | Včetně pomocného lešení o výšce podlahy do 1900 mm a pro zatížení do 1,5 kPa. | [25 empty] | POP
|  | R+S 2.1 : (0,2*4*4,05+0,2*0,2*2) |  | 3.32 | [23 empty] | VV | 0
|  | R+S 2.2 : (0,2*4*3,85+0,2*0,2*2) |  | 3.16 | [23 empty] | VV | 0
18 | 722181212RT8 | Izolace vodovodního potrubí návleková z trubic z pěnového polyetylenu, tloušťka stěny 9 mm, d 25 mm | m | 2 |  | 0 |  | 0 |  | 0 | 21 | 0 | 6e-05 | 0 | 0 | 0 | 800-721 | RTS 24/ I | RTS 24/ I | 0.129 | 0.26 |  | Práce | Běžná |  |  |  | POL1_
|  | V položce je kalkulována dodávka izolační trubice, spon a lepicí pásky. | [25 empty] | POP
19 | 722182014R00 | Montáž tepelné izolace potrubí lepicí páska, sponky, přes DN 25 do DN 40 | m | 32 |  | 0 |  | 0 |  | 0 | 21 | 0 | 0 | 0 | 0 | 0 | 800-721 | RTS 24/ I | RTS 24/ I | 0.135 | 4.32 |  | Práce | Běžná |  |  |  | POL1_
|  | Odkaz na mn. položky pořadí 22 : 14,00000 |  | 14 | [23 empty] | VV | 5
|  | Odkaz na mn. položky pořadí 23 : 18,00000 |  | 18 | [23 empty] | VV | 5
20 | 722182098KPL | Příplatek za montáž izolačních tvarovek | kpl. | 1 |  | 0 |  | 0 |  | 0 | 21 | 0 | 0 | 0 | 0 | 0 |  | Vlastní | Indiv | 0.242 | 0.24 |  | Práce | Běžná |  |  |  | POL1_
21 | 28323361R | páska spojovací Al, PE; samolepicí; jednostranně; spoj parotěsný; š = 50,0 mm; l = 100 m | kus | 10 |  | 0 |  | 0 |  | 0 | 21 | 0 | 0 | 0 | 0 | 0 | SPCM | RTS 24/ I | RTS 24/ I | 0 | 0 |  | Specifikace | Běžná |  |  |  | POL3_
22 | 631547115R | pouzdro potrubní řezané; minerální vlákno; povrchová úprava Al fólie se skelnou mřížkou; vnitřní průměr 35,0 mm; tl. izolace 30,0 mm; provozní teplota do 250 °C; tepelná vodivost (10°C) 0,0330 W/mK; tepelná vodivost (50°C) 0,037 W/mK | m | 14 |  | 0 |  | 0 |  | 0 | 21 | 0 | 0.00034 | 0 | 0 | 0 | SPCM | RTS 24/ I | RTS 24/ I | 0 | 0 |  | Specifikace | Běžná |  |  |  | POL3_
|  | Odkaz na mn. položky pořadí 32 : 14,00000 |  | 14 | [23 empty] | VV | 5
23 | 631547216R | pouzdro potrubní řezané; minerální vlákno; povrchová úprava Al fólie se skelnou mřížkou; vnitřní průměr 42,0 mm; tl. izolace 40,0 mm; provozní teplota do 250 °C; tepelná vodivost (10°C) 0,0330 W/mK; tepelná vodivost (50°C) 0,037 W/mK | m | 18 |  | 0 |  | 0 |  | 0 | 21 | 0 | 0.00074 | 0.01 | 0 | 0 | SPCM | RTS 24/ I | RTS 24/ I | 0 | 0 |  | Specifikace | Běžná |  |  |  | POL3_
24 | 998713201R00 | Přesun hmot pro izolace tepelné v objektech výšky do 6 m | % |  |  | 0 |  | 0 |  | 0 | 21 | 0 | 0 | 0 | 0 | 0 | 800-713 | RTS 24/ I | RTS 24/ I | 0 | 0 |  | Přesun hmot | Běžná |  |  |  | POL7_
|  | 50 m vodorovně | [25 empty] | SPI
Díl: | 732 | Strojovny |  |  |  | 0 |  | 0 |  | 0 |  | 0 |  | 0 |  | 0 |  |  |  |  | 0.28 | [6 empty] | DIL
25 | 732429111R00 | Čerpadla teplovodní Montáž čerpadel teplovodních oběhových spirálních DN 25 | soubor | 1 |  | 0 |  | 0 |  | 0 | 21 | 0 | 0 | 0 | 0 | 0 | 800-731 | RTS 24/ I | RTS 24/ I | 0.281 | 0.28 |  | Práce | Běžná |  |  |  | POL1_
26 | STR3.3 | Elektronické oběhové čerpadlo s plynulým přednastavením otáček, 230V | ks | 1 |  | 0 |  | 0 |  | 0 | 21 | 0 | 0 | 0 | 0 | 0 |  | Vlastní | Indiv | 0 | 0 |  | Práce | Běžná |  |  |  | POL1_
27 | 998732201R00 | Přesun hmot pro strojovny v objektech výšky do 6 m | % |  |  | 0 |  | 0 |  | 0 | 21 | 0 | 0 | 0 | 0 | 0 | 800-731 | RTS 24/ I | RTS 24/ I | 0 | 0 |  | Přesun hmot | Běžná |  |  |  | POL7_
Díl: | 733 | Rozvod potrubí |  |  |  | 0 |  | 0 |  | 0 |  | 0 |  | 0.21 |  | 0 |  |  |  |  | 32.29 | [6 empty] | DIL
28 | 723150341R00 | Zhotovení redukce kováním 1DN, DN 32/20 | kus | 5 |  | 0 |  | 0 |  | 0 | 21 | 0 | 0.00103 | 0.01 | 0 | 0 | 800-721 | RTS 24/ I | RTS 24/ I | 0.58 | 2.9 |  | Práce | Běžná |  |  |  | POL1_
29 | 723150342R00 | Zhotovení redukce kováním 1DN, DN 40/25 | kus | 1 |  | 0 |  | 0 |  | 0 | 21 | 0 | 0.00115 | 0 | 0 | 0 | 800-721 | RTS 24/ I | RTS 24/ I | 0.651 | 0.65 |  | Práce | Běžná |  |  |  | POL1_
30 | 723150351R00 | Zhotovení redukce kováním 2 DN, DN 40/20 | kus | 1 |  | 0 |  | 0 |  | 0 | 21 | 0 | 0.0015 | 0 | 0 | 0 | 800-721 | RTS 24/ I | RTS 24/ I | 0.848 | 0.85 |  | Práce | Běžná |  |  |  | POL1_
31 | 733111116R00 | Potrubí z trubek závitových ocelových bezešvých, běžných, v kotelnách a strojovnách, DN 32 | m | 12 |  | 0 |  | 0 |  | 0 | 21 | 0 | 0.00778 | 0.09 | 0 | 0 | 800-731 | RTS 24/ I | RTS 24/ I | 0.7 | 8.4 |  | Práce | Běžná |  |  |  | POL1_
|  | Potrubí včetně tvarovek a zednických výpomocí. | [25 empty] | POP
|  | 2*3+2*3 |  | 12 | [23 empty] | VV | 0
32 | 733111117R00 | Potrubí z trubek závitových ocelových bezešvých, běžných, v kotelnách a strojovnách, DN 40 | m | 14 |  | 0 |  | 0 |  | 0 | 21 | 0 | 0.00817 | 0.11 | 0 | 0 | 800-731 | RTS 24/ I | RTS 24/ I | 0.735 | 10.29 |  | Práce | Běžná |  |  |  | POL1_
|  | Potrubí včetně tvarovek a zednických výpomocí. | [25 empty] | POP
|  | 3+3+8 |  | 14 | [23 empty] | VV | 0
33 | 733113116R00 | Potrubí z trubek závitových příplatek k ceně za zhotovení přípojky z ocelových trubek závitových, , , DN 32 | kus | 6 |  | 0 |  | 0 |  | 0 | 21 | 0 | 0 | 0 | 0 | 0 | 800-731 | RTS 24/ I | RTS 24/ I | 0.649 | 3.89 |  | Práce | Běžná |  |  |  | POL1_
34 | 733113117R00 | Potrubí z trubek závitových příplatek k ceně za zhotovení přípojky z ocelových trubek závitových, , , DN 40 | kus | 2 |  | 0 |  | 0 |  | 0 | 21 | 0 | 0 | 0 | 0 | 0 | 800-731 | RTS 24/ I | RTS 24/ I | 0.752 | 1.5 |  | Práce | Běžná |  |  |  | POL1_
35 | 733190106R00 | Tlakové zkoušky potrubí ocelových závitových, plastových, měděných do DN 32 | m | 12 |  | 0 |  | 0 |  | 0 | 21 | 0 | 0 | 0 | 0 | 0 | 800-731 | RTS 24/ I | RTS 24/ I | 0.018 | 0.22 |  | Práce | Běžná |  |  |  | POL1_
|  | Včetně dodávky vody, uzavření a zabezpečení konců potrubí. | [25 empty] | POP
|  | Odkaz na mn. položky pořadí 31 : 12,00000 |  | 12 | [23 empty] | VV | 5
36 | 733190107R00 | Tlakové zkoušky potrubí ocelových závitových, plastových, měděných přes DN 32 do DN 40 | m | 14 |  | 0 |  | 0 |  | 0 | 21 | 0 | 0 | 0 | 0 | 0 | 800-731 | RTS 24/ I | RTS 24/ I | 0.021 | 0.29 |  | Práce | Běžná |  |  |  | POL1_
|  | Včetně dodávky vody, uzavření a zabezpečení konců potrubí. | [25 empty] | POP
|  | Odkaz na mn. položky pořadí 32 : 14,00000 |  | 14 | [23 empty] | VV | 5
37 | 733191923R00 | Opravy rozvodu potrubí z ocelových trubek závitových normálních i zesílených navaření odbočky na dosavadní potrubí, DN 15 | kus | 3 |  | 0 |  | 0 |  | 0 | 21 | 0 | 0.00054 | 0 | 0 | 0 | 800-731 | RTS 24/ I | RTS 24/ I | 0.278 | 0.83 |  | Práce | Běžná |  |  |  | POL1_
38 | 733191926R00 | Opravy rozvodu potrubí z ocelových trubek závitových normálních i zesílených navaření odbočky na dosavadní potrubí, DN 32 | kus | 6 |  | 0 |  | 0 |  | 0 | 21 | 0 | 0.00081 | 0 | 0 | 0 | 800-731 | RTS 24/ I | RTS 24/ I | 0.412 | 2.47 |  | Práce | Běžná |  |  |  | POL1_
39 | 998733201R00 | Přesun hmot pro rozvody potrubí v objektech výšky do 6 m | % |  |  | 0 |  | 0 |  | 0 | 21 | 0 | 0 | 0 | 0 | 0 | 800-731 | RTS 24/ I | RTS 24/ I | 0 | 0 |  | Přesun hmot | Běžná |  |  |  | POL7_
Díl: | 734 | Armatury |  |  |  | 0 |  | 0 |  | 0 |  | 0 |  | 0.03 |  | 0 |  |  |  |  | 14.64 | [6 empty] | DIL
40 | 734173213R00 | Přírubový spoj PN 0,6/I MPa, DN 40, včetně dodávky materiálu | soubor | 2 |  | 0 |  | 0 |  | 0 | 21 | 0 | 0.00342 | 0.01 | 0 | 0 | 800-731 | RTS 24/ I | RTS 24/ I | 0.593 | 1.19 |  | Práce | Běžná |  |  |  | POL1_
41 | 734215133R00 | Ventil automatický, odvzdušňovací, mosazný, PN 14, DN 15, včetně dodávky materiálu | kus | 3 |  | 0 |  | 0 |  | 0 | 21 | 0 | 0.0001 | 0 | 0 | 0 | 800-731 | RTS 24/ I | RTS 24/ I | 0.062 | 0.19 |  | Práce | Běžná |  |  |  | POL1_
42 | 734235121R00 | Kohout kulový, mosazný, DN 15, PN 42, vnitřní-vnitřní, včetně dodávky materiálu | kus | 3 |  | 0 |  | 0 |  | 0 | 21 | 0 | 0.00018 | 0 | 0 | 0 | 800-731 | RTS 24/ I | RTS 24/ I | 0.165 | 0.5 |  | Práce | Běžná |  |  |  | POL1_
43 | 734235124R00 | Kohout kulový, mosazný, DN 32, PN 35, vnitřní-vnitřní, včetně dodávky materiálu | kus | 6 |  | 0 |  | 0 |  | 0 | 21 | 0 | 0.00068 | 0 | 0 | 0 | 800-731 | RTS 24/ I | RTS 24/ I | 0.269 | 1.61 |  | Práce | Běžná |  |  |  | POL1_
44 | 734235125R00 | Kohout kulový, mosazný, DN 40, PN 35, vnitřní-vnitřní, včetně dodávky materiálu | kus | 4 |  | 0 |  | 0 |  | 0 | 21 | 0 | 0.00104 | 0 | 0 | 0 | 800-731 | RTS 24/ I | RTS 24/ I | 0.351 | 1.4 |  | Práce | Běžná |  |  |  | POL1_
45 | 734245425R00 | Klapka zpětná, mosazná, DN 40, PN 12, vnitřní-vnitřní závit, včetně dodávky materiálu | kus | 1 |  | 0 |  | 0 |  | 0 | 21 | 0 | 0.00068 | 0 | 0 | 0 | 800-731 | RTS 24/ I | RTS 24/ I | 0.351 | 0.35 |  | Práce | Běžná |  |  |  | POL1_
46 | 734265316R00 | Šroubení topenářské, přímé, mosazné, DN 40, PN 16, včetně dodávky materiálu | kus | 6 |  | 0 |  | 0 |  | 0 | 21 | 0 | 0.00084 | 0.01 | 0 | 0 | 800-731 | RTS 24/ I | RTS 24/ I | 0.165 | 0.99 |  | Práce | Běžná |  |  |  | POL1_
47 | 734291113R00 | Kohout kulový, napouštěcí a vypouštěcí, mosazný, DN 15, PN 10, včetně dodávky materiálu, Kohout vypouštěcí vodovodní | kus | 9 |  | 0 |  | 0 |  | 0 | 21 | 0 | 0.00014 | 0 | 0 | 0 | 800-731 | RTS 24/ I | RTS 24/ I | 0.082 | 0.74 |  | Práce | Běžná |  |  |  | POL1_
48 | 734295215R00 | Filtr mosazný, DN 40, PN 20, vnitřní-vnitřní závit, včetně dodávky materiálu | kus | 1 |  | 0 |  | 0 |  | 0 | 21 | 0 | 0.00084 | 0 | 0 | 0 | 800-731 | RTS 24/ I | RTS 24/ I | 0.351 | 0.35 |  | Práce | Běžná |  |  |  | POL1_
49 | 734413122R00 | Teploměr s jímkou D 63 mm, délka jímky 50 mm, T = 0 až 120°C, včetně dodávky materiálu | kus | 2 |  | 0 |  | 0 |  | 0 | 21 | 0 | 0.00053 | 0 | 0 | 0 | 800-731 | RTS 24/ I | RTS 24/ I | 0.381 | 0.76 |  | Práce | Běžná |  |  |  | POL1_
50 | 734419132R00 | Montáž kompaktního měřiče tepla závitového G 3/4", bez dodávky materiálu | soubor | 1 |  | 0 |  | 0 |  | 0 | 21 | 0 | 0.00119 | 0 | 0 | 0 | 800-731 | RTS 24/ I | RTS 24/ I | 1.278 | 1.28 |  | Práce | Běžná |  |  |  | POL1_
51 | 734494121R00 | Návarek s metrickým závitem M 20 x 1,5, délka do 220 mm, včetně dodávky materiálu | kus | 2 |  | 0 |  | 0 |  | 0 | 21 | 0 | 0.00051 | 0 | 0 | 0 | 800-731 | RTS 24/ I | RTS 24/ I | 0.251 | 0.5 |  | Práce | Běžná |  |  |  | POL1_
52 | 734494213R00 | Návarek s trubkovým závitem G 1/2", včetně dodávky materiálu | kus | 6 |  | 0 |  | 0 |  | 0 | 21 | 0 | 0.00024 | 0 | 0 | 0 | 800-731 | RTS 24/ I | RTS 24/ I | 0.278 | 1.67 |  | Práce | Běžná |  |  |  | POL1_
53 | 222611211R00 | Montáž servopohonu 230/ 24 V, 0-10 V/ 4-20 mA, včetně zapojení | kus | 2 |  | 0 |  | 0 |  | 0 | 21 | 0 | 0 | 0 | 0 | 0 |  | RTS 24/ I | RTS 24/ I | 1.12 | 2.24 |  | Práce | Běžná |  |  |  | POL1_
54 | 734421160R002 | deformační 0-6 bar č. 03322, D 100 | kus | 2 |  | 0 |  | 0 |  | 0 | 21 | 0 | 0.00257 | 0.01 | 0 | 0 |  | Vlastní | RTS 22/ I | 0.433 | 0.87 |  | Práce | Běžná |  |  |  | POL1_
55 | RVV20 | Ruční vyvažovací ventil DN20 | kus | 3 |  | 0 |  | 0 |  | 0 | 21 | 0 | 0 | 0 | 0 | 0 |  | Vlastní | Indiv | 0 | 0 |  | Práce | Běžná |  |  |  | POL1_
56 | STR4.1 | Ventil směšovací 3-cest, 1", kvs 10 | kus | 1 |  | 0 |  | 0 |  | 0 | 21 | 0 | 0.0005 | 0 | 0 | 0 |  | Vlastní | Indiv | 0 | 0 |  | Specifikace | Běžná |  |  |  | POL3_
57 | STR4.1a | Servopohon k 3. cest. ventilu, 24V, spojité ovl. 0-10V | kus | 1 |  | 0 |  | 0 |  | 0 | 21 | 0 | 0 | 0 | 0 | 0 |  | Vlastní | Indiv | 0 | 0 |  | Specifikace | Běžná |  |  |  | POL3_
58 | STR5.4 | Měřič tepla ultrazvukový, DN20, qp=2,5m3/h | kus | 1 |  | 0 |  | 0 |  | 0 | 21 | 0 | 0 | 0 | 0 | 0 |  | Vlastní | Indiv | 0 | 0 |  | Specifikace | Běžná |  |  |  | POL3_
59 | STR5a | Mosazná jímka 85mm pro čidlo MT | kus | 2 |  | 0 |  | 0 |  | 0 | 21 | 0 | 0 | 0 | 0 | 0 |  | Vlastní | Indiv | 0 | 0 |  | Specifikace | Běžná |  |  |  | POL3_
60 | STR5e | Šroubení Ms DN20 d-46mm, k měřiči tepla | kus | 4 |  | 0 |  | 0 |  | 0 | 21 | 0 | 0 | 0 | 0 | 0 |  | Vlastní | Indiv | 0 | 0 |  | Specifikace | Běžná |  |  |  | POL3_
61 | 998734201R00 | Přesun hmot pro armatury v objektech výšky do 6 m | % |  |  | 0 |  | 0 |  | 0 | 21 | 0 | 0 | 0 | 0 | 0 | 800-731 | RTS 24/ I | RTS 22/ I | 0 | 0 |  | Přesun hmot | Běžná |  |  |  | POL7_
Díl: | 767 | Konstrukce zámečnické |  |  |  | 0 |  | 0 |  | 0 |  | 0 |  | 0.05 |  | 0 |  |  |  |  | 21.3 | [6 empty] | DIL
62 | 767995101R00 | Výroba a montáž atypických kovovových doplňků staveb hmotnosti do 5 kg | kg | 50 |  | 0 |  | 0 |  | 0 | 21 | 0 | 6e-05 | 0 | 0 | 0 | 800-767 | RTS 24/ I | RTS 24/ I | 0.426 | 21.3 |  | Práce | Běžná |  |  |  | POL1_
63 | 55399994R | výrobek kovový zámečnický, atypický | kg | 50 |  | 0 |  | 0 |  | 0 | 21 | 0 | 0.001 | 0.05 | 0 | 0 | SPCM | RTS 24/ I | RTS 24/ I | 0 | 0 |  | Specifikace | Běžná |  |  |  | POL3_
|  | Odkaz na mn. položky pořadí 62 : 50,00000 |  | 50 | [23 empty] | VV | 5
64 | 998767201R00 | Přesun hmot pro kovové stavební doplňk. konstrukce v objektech výšky do 6 m | % |  |  | 0 |  | 0 |  | 0 | 21 | 0 | 0 | 0 | 0 | 0 | 800-767 | RTS 24/ I | RTS 24/ I | 0 | 0 |  | Přesun hmot | Běžná |  |  |  | POL7_
|  | 50 m vodorovně | [25 empty] | SPI
Díl: | 783 | Nátěry |  |  |  | 0 |  | 0 |  | 0 |  | 0 |  | 0 |  | 0 |  |  |  |  | 4.23 | [6 empty] | DIL
65 | 783424140R00 | Nátěry potrubí a armatur syntetické potrubí, do DN 50 mm, dvojnásobné se základním nátěrem | m | 26 |  | 0 |  | 0 |  | 0 | 21 | 0 | 7e-05 | 0 | 0 | 0 | 800-783 | RTS 24/ I | RTS 24/ I | 0.087 | 2.26 |  | Práce | Běžná |  |  |  | POL1_
|  | na vzduchu schnoucí | [25 empty] | SPI
|  | Odkaz na mn. položky pořadí 31 : 12,00000 |  | 12 | [23 empty] | VV | 5
|  | Odkaz na mn. položky pořadí 32 : 14,00000 |  | 14 | [23 empty] | VV | 5
66 | 783220010RAC | Nátěry kovových doplňkových konstrukcí syntetické dvojnásobý krycí s emailováním | m2 | 4.5 |  | 0 |  | 0 |  | 0 | 21 | 0 | 0.00032 | 0 | 0 | 0 | AP-PSV | RTS 24/ I | Součtová | 0.43675 | 1.97 |  | Agregovaná položka | Běžná |  |  |  | POL2_
Díl: | D96 | Přesuny suti a vybouraných hmot |  |  |  | 0 |  | 0 |  | 0 |  | 0 |  | 0 |  | 0 |  |  |  |  | 9.36 | [6 empty] | DIL
67 | 979981106R00 | do 12 t | t | 1.5 |  | 0 |  | 0 |  | 0 | 21 | 0 | 0 | 0 | 0 | 0 |  | RTS 24/ I | Indiv | 0 | 0 |  | Práce | Běžná |  |  |  | POL1_
68 | 979081121R00 | příplatek za každý další 1 km | t | 19.9226 |  | 0 |  | 0 |  | 0 | 21 | 0 | 0 | 0 | 0 | 0 |  | RTS 24/ I | RTS 24/ I | 0 | 0 |  | Přesun suti | Běžná |  |  |  | POL8_
69 | 979087312R00 | vodorovné přemístění vybouraných hmot nošením nebo přehozením, na vzdálenost 10 m | t | 1.3282 |  | 0 |  | 0 |  | 0 | 21 | 0 | 0 | 0 | 0 | 0 |  | RTS 24/ I | RTS 24/ I | 0.832 | 1.11 |  | Přesun suti | Běžná |  |  |  | POL8_
|  | S naložením suti nebo vybouraných hmot do dopravního prostředku a na jejich vyložením, popřípadě přeložením na normální dopravní prostředek. | [25 empty] | POP |  | S naložením suti nebo vybouraných hmot do dopravního prostředku a na jejich vyložením, popřípadě přeložením na normální dopravní prostředek.
70 | 979087392R00 | příplatek za každých dalích i započatých 10 m vzdálenosti vybouraných hmot, | t | 13.2817 |  | 0 |  | 0 |  | 0 | 21 | 0 | 0 | 0 | 0 | 0 |  | RTS 24/ I | RTS 24/ I | 0.36 | 4.78 |  | Přesun suti | Běžná |  |  |  | POL8_
71 | 979094111R00 | Nakládání nebo překládání vybouraných hmot | t | 1.3282 |  | 0 |  | 0 |  | 0 | 21 | 0 | 0 | 0 | 0 | 0 |  | RTS 24/ I | RTS 24/ I | 2.612 | 3.47 |  | Přesun suti | Běžná |  |  |  | POL8_
[26 empty] | 12 | 21 | DPH
| Celkem |  |  |  |  | 0 | [19 empty] | 0 | 0 | SUM
END
Note on S6: Jedná se o informaci, zda se jedná o položku, která je do rozpočtu zadána z cenové soustavy RTS, nebo vlastní.
Note on T6: Jedná se o název CÚ, která je zadána u položky rozpočtu

## SO 03 D.3.4c Pol
Položkový soupis prací a dodávek | [27 empty] | #TypZaznamu#
S: | 245Z002_C | Zámek Kostelec nad Černými lesy - výstavba štěpkové kotelny, revitalizace ÚT | [25 empty] | STA
O: | SO 03 | SOUVISEJÍCÍ STAVEBNÍ ÚTVARY | [22 empty] | STA |  |  | OBJ
R: | D.3.4c | TPS-Předzámčí II, levá strana | [25 empty] | ROZ
P.č. | Číslo položky | Název položky | MJ | Množství | Cena / MJ | Celkem | Dodávka | Dodávka celk. | Montáž | Montáž celk. | DPH | Cena s DPH | Hmotnost / MJ | Hmotnost celk.(t) | Dem. hmotnost / MJ | Dem. hmotnost celk.(t) | Ceník | Cen. soustava / platnost | Cenová úroveň | Nhod / MJ | Nhod celk. | Dodavatel | Typ položky | Stav položky
Díl: | 3 | Svislé a kompletní konstrukce |  |  |  | 0 |  | 0 |  | 0 |  | 0 |  | 0.1 |  | 0 |  |  |  |  | 5.3 | [6 empty] | DIL
1 | 342951112R00 | Stěny dřevěné svislého a šikmého pláště, z prken tl. 25 mm, kladených vodorovně | m2 | 6 |  | 0 |  | 0 |  | 0 | 21 | 0 | 0.01605 | 0.1 | 0 | 0 | 801-5 | RTS 24/ I | RTS 24/ I | 0.4808 | 2.88 |  | Práce | Běžná |  |  |  | POL1_
|  | z přířezového řeziva jakosti I. a s přehoblováním a povrchovou impregnací | [25 empty] | SPI
2 | 966068002R00 | Demontáž dřev. stěn a konstrukcí s přemístěním dřevěných stěn, svislého pláště, šikmé stříšky a tahového komína částečná pro výměnu poškozených ploch | m2 | 6 |  | 0 |  | 0 |  | 0 | 21 | 0 | 0 | 0 | 0 | 0 | 801-5 | RTS 24/ I | RTS 24/ I | 0.404 | 2.42 |  | Práce | Běžná |  |  |  | POL1_
|  | vnitrostaveništním ( položky -8150 a -8151 ) | [25 empty] | SPI
Díl: | 700B | Demontáže |  |  |  | 0 |  | 0 |  | 0 |  | 0 |  | 0 |  | 0.65 |  |  |  |  | 24.88 | [6 empty] | DIL
3 | 725530823R00 | Demontáž elektrických zásobníkových ohřívačů vody tlakových, od 50 do 200 l | soubor | 1 |  | 0 |  | 0 |  | 0 | 21 | 0 | 0 | 0 | 0.155 | 0.16 | 800-721 | RTS 24/ I | RTS 24/ I | 0.837 | 0.84 |  | Práce | Běžná |  |  |  | POL1_
4 | 732324813R00 | Demontáž nádrží beztlakých nebo tlakových - vypuštění vody z nádrží o obsahu přes 100 do 200 l | kus | 1 |  | 0 |  | 0 |  | 0 | 21 | 0 | 0 | 0 | 0 | 0 | 800-731 | RTS 24/ I | RTS 24/ I | 0.4 | 0.4 |  | Práce | Běžná |  |  |  | POL1_
5 | 732420811R00 | Demontáž čerpadel oběhových spirálních(do potrubí) DN 25 | kus | 3 |  | 0 |  | 0 |  | 0 | 21 | 0 | 7e-05 | 0 | 0.0045 | 0.01 | 800-731 | RTS 24/ I | RTS 24/ I | 0.42 | 1.26 |  | Práce | Běžná |  |  |  | POL1_
6 | 733110806R00 | Demontáž potrubí z ocelových trubek závitových přes 15 do DN 32 | m | 25 |  | 0 |  | 0 |  | 0 | 21 | 0 | 2e-05 | 0 | 0.0032 | 0.08 | 800-731 | RTS 24/ I | RTS 24/ I | 0.053 | 1.33 |  | Práce | Běžná |  |  |  | POL1_
7 | 733110808R00 | Demontáž potrubí z ocelových trubek závitových přes 32 do DN 50 | m | 24 |  | 0 |  | 0 |  | 0 | 21 | 0 | 5e-05 | 0 | 0.00532 | 0.13 | 800-731 | RTS 24/ I | RTS 24/ I | 0.103 | 2.47 |  | Práce | Běžná |  |  |  | POL1_
8 | 733120832R00 | Demontáž potrubí z ocelových trubek hladkých přes 89 do D 133 | m | 4 |  | 0 |  | 0 |  | 0 | 21 | 0 | 0.0001 | 0 | 0.01384 | 0.06 | 800-731 | RTS 24/ I | RTS 24/ I | 0.198 | 0.79 |  | Práce | Běžná |  |  |  | POL1_
9 | 734100812R00 | Demontáž přírubových armatur se dvěma přírubami, přes 50 do DN 100 | kus | 3 |  | 0 |  | 0 |  | 0 | 21 | 0 | 2e-05 | 0 | 0.039 | 0.12 | 800-731 | RTS 24/ I | RTS 24/ I | 0.707 | 2.12 |  | Práce | Běžná |  |  |  | POL1_
10 | 734200824R00 | Demontáž závitových armatur se dvěma závity, přes 6/4 do G 2" | kus | 15 |  | 0 |  | 0 |  | 0 | 21 | 0 | 0.00021 | 0 | 0.0035 | 0.05 | 800-731 | RTS 24/ I | RTS 24/ I | 0.374 | 5.61 |  | Práce | Běžná |  |  |  | POL1_
|  | Odkaz na mn. položky pořadí 51 : 2,00000 |  | 2 | [23 empty] | VV | 5
|  | Odkaz na mn. položky pořadí 52 : 9,00000 |  | 9 | [23 empty] | VV | 5
|  | Odkaz na mn. položky pořadí 53 : 1,00000 |  | 1 | [23 empty] | VV | 5
|  | Odkaz na mn. položky pořadí 54 : 2,00000 |  | 2 | [23 empty] | VV | 5
|  | Odkaz na mn. položky pořadí 55 : 1,00000 |  | 1 | [23 empty] | VV | 5
11 | 383322T10 | Vyčištění objektu po dokončení stavby | m2 | 40 |  | 0 |  | 0 |  | 0 | 21 | 0 | 0 | 0 | 0 | 0 |  | Vlastní | Indiv | 0 | 0 |  | Práce | Běžná |  |  |  | POL1_
12 | 700 DMTZ | Hzs-nezměřitelné práce při demontáži | h | 6 |  | 0 |  | 0 |  | 0 | 21 | 0 | 0 | 0 | 0 | 0 |  | Vlastní | Indiv | 1 | 6 |  | Práce | Běžná |  |  |  | POL1_
13 | 713400821R00 | potrubí | m2 | 7.036 |  | 0 |  | 0 |  | 0 | 21 | 0 | 0 | 0 | 0.0021 | 0.01 |  | RTS 24/ I | RTS 24/ I | 0.2 | 1.41 |  | Práce | Běžná |  |  |  | POL1_
|  | Odkaz na mn. položky pořadí 6 : 25,00000*0,1 |  | 2.5 | [23 empty] | VV | 5
|  | Odkaz na mn. položky pořadí 7 : 24,00000*0,189 |  | 4.536 | [23 empty] | VV | 5
14 | 713400822R00 | z ohybů | m2 | 13.25 |  | 0 |  | 0 |  | 0 | 21 | 0 | 0 | 0 | 0.0022 | 0.03 |  | RTS 24/ I | RTS 24/ I | 0.2 | 2.65 |  | Práce | Běžná |  |  |  | POL1_
|  | Odkaz na mn. položky pořadí 8 : 4,00000*0,25 |  | 1 | [23 empty] | VV | 5
|  | Odkaz na mn. položky pořadí 7 : 24,00000*0,25 |  | 6 | [23 empty] | VV | 5
|  | Odkaz na mn. položky pořadí 6 : 25,00000*0,25 |  | 6.25 | [23 empty] | VV | 5
Díl: | 94 | Lešení a stavební výtahy |  |  |  | 0 |  | 0 |  | 0 |  | 0 |  | 0.04 |  | 0 |  |  |  |  | 5.14 | [6 empty] | DIL
15 | 941955002R00 | Lešení lehké pracovní pomocné pomocné, o výšce lešeňové podlahy přes 1,2 do 1,9 m | m2 | 24 |  | 0 |  | 0 |  | 0 | 21 | 0 | 0.00158 | 0.04 | 0 | 0 | 800-3 | RTS 24/ I | RTS 24/ I | 0.214 | 5.14 |  | Práce | Běžná |  |  |  | POL1_
Díl: | 700 | HZS - hodinové zúčtovací sazby, zkoušky, revize |  |  |  | 0 |  | 0 |  | 0 |  | 0 |  | 0 |  | 0 |  |  |  |  | 66 | [6 empty] | DIL
16 | 900 RT3 | HZS, Práce v tarifní třídě 6 (např. tesař) | h | 10 |  | 0 |  | 0 |  | 0 | 21 | 0 | 0 | 0 | 0 | 0 | Prav.M | RTS 24/ I | RTS 24/ I | 1 | 10 |  | HZS | Běžná |  |  |  | POL10_
17 | 900 RT311 | Vypuštění otopné soustavy | h | 8 |  | 0 |  | 0 |  | 0 | 21 | 0 | 0 | 0 | 0 | 0 |  | Vlastní | RTS 24/ I | 1 | 8 |  | HZS | Běžná |  |  |  | POL10_
18 | 904 R011 | Hzs-zkousky v ramci montaz.praci, Komplexni vyzkouseni | h | 48 |  | 0 |  | 0 |  | 0 | 21 | 0 | 0 | 0 | 0 | 0 |  | Vlastní | Indiv | 1 | 48 |  | HZS | Běžná |  |  |  | POL10_
Díl: | 713 | Izolace tepelné |  |  |  | 0 |  | 0 |  | 0 |  | 0 |  | 0.03 |  | 0 |  |  |  |  | 8.67 | [6 empty] | DIL
19 | 713311221R00 | Montáž tepelné izolace těles pásy nebo rohožemi pásy LSP (lamelové skružovací pásy) připevněnými ocelovým drátem nebo cyklop páskou ploch tvarových, jednovrstvá | m2 | 2.085 |  | 0 |  | 0 |  | 0 | 21 | 0 | 0.0006 | 0 | 0 | 0 | 800-713 | RTS 24/ I | RTS 24/ I | 0.407 | 0.85 |  | Práce | Běžná |  |  |  | POL1_
|  | bez povrchové úpravy | [25 empty] | SPI
|  | Včetně pomocného lešení o výšce podlahy do 1900 mm a pro zatížení do 1,5 kPa. | [25 empty] | POP
|  | R+S : (0,15*4*3,4+0,15*0,15*2) |  | 2.085 | [23 empty] | VV | 0
20 | 722182014R00 | Montáž tepelné izolace potrubí lepicí páska, sponky, přes DN 25 do DN 40 | m | 29 |  | 0 |  | 0 |  | 0 | 21 | 0 | 0 | 0 | 0 | 0 | 800-721 | RTS 24/ I | RTS 24/ I | 0.135 | 3.92 |  | Práce | Běžná |  |  |  | POL1_
|  | Odkaz na mn. položky pořadí 27 : 14,00000 |  | 14 | [23 empty] | VV | 5
|  | Odkaz na mn. položky pořadí 28 : 3,00000 |  | 3 | [23 empty] | VV | 5
|  | Odkaz na mn. položky pořadí 26 : 6,00000 |  | 6 | [23 empty] | VV | 5
|  | Odkaz na mn. položky pořadí 29 : 6,00000 |  | 6 | [23 empty] | VV | 5
21 | 722182016R00 | Montáž tepelné izolace potrubí lepicí páska, sponky, přes DN 40 do DN 80 | m | 14 |  | 0 |  | 0 |  | 0 | 21 | 0 | 0 | 0 | 0 | 0 | 800-721 | RTS 24/ I | RTS 24/ I | 0.195 | 2.73 |  | Práce | Běžná |  |  |  | POL1_
|  | Odkaz na mn. položky pořadí 30 : 14,00000 |  | 14 | [23 empty] | VV | 5
22 | 722182018RT1 | Montáž tepelné izolace potrubí lepicí páska, sponky, přes DN 80 do DN 110 | m | 4 |  | 0 |  | 0 |  | 0 | 21 | 0 | 0 | 0 | 0 | 0 | 800-721 | RTS 24/ I | RTS 24/ I | 0.233 | 0.93 |  | Práce | Běžná |  |  |  | POL1_
|  | Odkaz na mn. položky pořadí 31 : 4,00000 |  | 4 | [23 empty] | VV | 5
23 | 722182098KPL | Příplatek za montáž izolačních tvarovek | kpl. | 1 |  | 0 |  | 0 |  | 0 | 21 | 0 | 0 | 0 | 0 | 0 |  | Vlastní | Indiv | 0.242 | 0.24 |  | Práce | Běžná |  |  |  | POL1_
24 | STRRS | Tepelná PUR izolace M 150, m=1,0kg, 3,4m | ks | 1 |  | 0 |  | 0 |  | 0 | 21 | 0 | 0 | 0 | 0 | 0 |  | Vlastní | Indiv | 0 | 0 |  | Práce | Běžná |  |  |  | POL1_
25 | 28323361R | páska spojovací Al, PE; samolepicí; jednostranně; spoj parotěsný; š = 50,0 mm; l = 100 m | kus | 5 |  | 0 |  | 0 |  | 0 | 21 | 0 | 0 | 0 | 0 | 0 | SPCM | RTS 24/ I | RTS 24/ I | 0 | 0 |  | Specifikace | Běžná |  |  |  | POL3_
26 | 631547114R | pouzdro potrubní řezané; minerální vlákno; povrchová úprava Al fólie se skelnou mřížkou; vnitřní průměr 28,0 mm; tl. izolace 30,0 mm; provozní teplota do 250 °C; tepelná vodivost (10°C) 0,0330 W/mK; tepelná vodivost (50°C) 0,037 W/mK | m | 6 |  | 0 |  | 0 |  | 0 | 21 | 0 | 0.00031 | 0 | 0 | 0 | SPCM | RTS 24/ I | RTS 24/ I | 0 | 0 |  | Specifikace | Běžná |  |  |  | POL3_
|  | Odkaz na mn. položky pořadí 39 : 6,00000 |  | 6 | [23 empty] | VV | 5
27 | 631547115R | pouzdro potrubní řezané; minerální vlákno; povrchová úprava Al fólie se skelnou mřížkou; vnitřní průměr 35,0 mm; tl. izolace 30,0 mm; provozní teplota do 250 °C; tepelná vodivost (10°C) 0,0330 W/mK; tepelná vodivost (50°C) 0,037 W/mK | m | 14 |  | 0 |  | 0 |  | 0 | 21 | 0 | 0.00034 | 0 | 0 | 0 | SPCM | RTS 24/ I | RTS 24/ I | 0 | 0 |  | Specifikace | Běžná |  |  |  | POL3_
|  | Odkaz na mn. položky pořadí 40 : 14,00000 |  | 14 | [23 empty] | VV | 5
28 | 631547216R | pouzdro potrubní řezané; minerální vlákno; povrchová úprava Al fólie se skelnou mřížkou; vnitřní průměr 42,0 mm; tl. izolace 40,0 mm; provozní teplota do 250 °C; tepelná vodivost (10°C) 0,0330 W/mK; tepelná vodivost (50°C) 0,037 W/mK | m | 3 |  | 0 |  | 0 |  | 0 | 21 | 0 | 0.00074 | 0 | 0 | 0 | SPCM | RTS 24/ I | RTS 24/ I | 0 | 0 |  | Specifikace | Běžná |  |  |  | POL3_
|  | Odkaz na mn. položky pořadí 41 : 3,00000 |  | 3 | [23 empty] | VV | 5
29 | 631547217R | pouzdro potrubní řezané; minerální vlákno; povrchová úprava Al fólie se skelnou mřížkou; vnitřní průměr 48,0 mm; tl. izolace 40,0 mm; provozní teplota do 250 °C; tepelná vodivost (10°C) 0,0330 W/mK; tepelná vodivost (50°C) 0,037 W/mK | m | 6 |  | 0 |  | 0 |  | 0 | 21 | 0 | 0.0008 | 0 | 0 | 0 | SPCM | RTS 24/ I | RTS 24/ I | 0 | 0 |  | Specifikace | Běžná |  |  |  | POL3_
|  | Odkaz na mn. položky pořadí 42 : 6,00000 |  | 6 | [23 empty] | VV | 5
30 | 631547419R | pouzdro potrubní řezané; minerální vlákno; povrchová úprava Al fólie se skelnou mřížkou; vnitřní průměr 60,0 mm; tl. izolace 60,0 mm; provozní teplota do 250 °C; tepelná vodivost (10°C) 0,0330 W/mK; tepelná vodivost (50°C) 0,037 W/mK | m | 14 |  | 0 |  | 0 |  | 0 | 21 | 0 | 0.00172 | 0.02 | 0 | 0 | SPCM | RTS 24/ I | RTS 24/ I | 0 | 0 |  | Specifikace | Běžná |  |  |  | POL3_
|  | Odkaz na mn. položky pořadí 43 : 14,00000 |  | 14 | [23 empty] | VV | 5
31 | 631547624R | pouzdro potrubní řezané; minerální vlákno; povrchová úprava Al fólie se skelnou mřížkou; vnitřní průměr 108,0 mm; tl. izolace 80,0 mm; provozní teplota do 250 °C; tepelná vodivost (10°C) 0,0330 W/mK; tepelná vodivost (50°C) 0,037 W/mK | m | 4 |  | 0 |  | 0 |  | 0 | 21 | 0 | 0.00339 | 0.01 | 0 | 0 | SPCM | RTS 24/ I | RTS 24/ I | 0 | 0 |  | Specifikace | Běžná |  |  |  | POL3_
|  | Odkaz na mn. položky pořadí 44 : 4,00000 |  | 4 | [23 empty] | VV | 5
32 | 998713201R00 | Přesun hmot pro izolace tepelné v objektech výšky do 6 m | % |  |  | 0 |  | 0 |  | 0 | 21 | 0 | 0 | 0 | 0 | 0 | 800-713 | RTS 24/ I | RTS 24/ I | 0 | 0 |  | Přesun hmot | Běžná |  |  |  | POL7_
|  | 50 m vodorovně | [25 empty] | SPI
Díl: | 732 | Strojovny |  |  |  | 0 |  | 0 |  | 0 |  | 0 |  | 0.05 |  | 0 |  |  |  |  | 4.5 | [6 empty] | DIL
33 | 732219103R00 | Montáž ohříváků vody zásobníkových ležatých, kombinovaných, do 200 l | soubor | 1 |  | 0 |  | 0 |  | 0 | 21 | 0 | 0.04732 | 0.05 | 0 | 0 | 800-731 | RTS 24/ I | RTS 24/ I | 3.662 | 3.66 |  | Práce | Běžná |  |  |  | POL1_
34 | 732429111R00 | Čerpadla teplovodní Montáž čerpadel teplovodních oběhových spirálních DN 25 | soubor | 3 |  | 0 |  | 0 |  | 0 | 21 | 0 | 0 | 0 | 0 | 0 | 800-731 | RTS 24/ I | RTS 24/ I | 0.281 | 0.84 |  | Práce | Běžná |  |  |  | POL1_
35 | STR3.7 | Elektronické oběhové čerpadlo s plynulým přednastavením otáček, 230V, h=3,5m, Q=0,65m3/h | ks | 1 |  | 0 |  | 0 |  | 0 | 21 | 0 | 0 | 0 | 0 | 0 |  | Vlastní | Indiv | 0 | 0 |  | Práce | Běžná |  |  |  | POL1_
36 | STR3.8 | Elektronické oběhové čerpadlo s plynulým přednastavením otáček, 230V, H=2,8m, Q=1m3/h | ks | 1 |  | 0 |  | 0 |  | 0 | 21 | 0 | 0 | 0 | 0 | 0 |  | Vlastní | Indiv | 0 | 0 |  | Práce | Běžná |  |  |  | POL1_
37 | STR3.9 | Elektronické oběhové čerpadlo s plynulým přednastavením otáček, 230V, H=5m, Q=2,35m3/h | ks | 1 |  | 0 |  | 0 |  | 0 | 21 | 0 | 0 | 0 | 0 | 0 |  | Vlastní | Indiv | 0 | 0 |  | Práce | Běžná |  |  |  | POL1_
38 | 998732201R00 | Přesun hmot pro strojovny v objektech výšky do 6 m | % |  |  | 0 |  | 0 |  | 0 | 21 | 0 | 0 | 0 | 0 | 0 | 800-731 | RTS 24/ I | RTS 24/ I | 0 | 0 |  | Přesun hmot | Běžná |  |  |  | POL7_
Díl: | 733 | Rozvod potrubí |  |  |  | 0 |  | 0 |  | 0 |  | 0 |  | 0.42 |  | 0 |  |  |  |  | 35.12 | [6 empty] | DIL
39 | 733111114R00 | Potrubí z trubek závitových ocelových bezešvých, běžných, v kotelnách a strojovnách, DN 20 | m | 6 |  | 0 |  | 0 |  | 0 | 21 | 0 | 0.00615 | 0.04 | 0 | 0 | 800-731 | RTS 24/ I | RTS 24/ I | 0.505 | 3.03 |  | Práce | Běžná |  |  |  | POL1_
|  | Potrubí včetně tvarovek a zednických výpomocí. | [25 empty] | POP
40 | 733111115R00 | Potrubí z trubek závitových ocelových bezešvých, běžných, v kotelnách a strojovnách, DN 25 | m | 14 |  | 0 |  | 0 |  | 0 | 21 | 0 | 0.00698 | 0.1 | 0 | 0 | 800-731 | RTS 24/ I | RTS 24/ I | 0.565 | 7.91 |  | Práce | Běžná |  |  |  | POL1_
|  | Potrubí včetně tvarovek a zednických výpomocí. | [25 empty] | POP
|  | (3+2+2)*2 |  | 14 | [23 empty] | VV | 0
41 | 733111116R00 | Potrubí z trubek závitových ocelových bezešvých, běžných, v kotelnách a strojovnách, DN 32 | m | 3 |  | 0 |  | 0 |  | 0 | 21 | 0 | 0.00778 | 0.02 | 0 | 0 | 800-731 | RTS 24/ I | RTS 24/ I | 0.7 | 2.1 |  | Práce | Běžná |  |  |  | POL1_
|  | Potrubí včetně tvarovek a zednických výpomocí. | [25 empty] | POP
42 | 733111117R00 | Potrubí z trubek závitových ocelových bezešvých, běžných, v kotelnách a strojovnách, DN 40 | m | 6 |  | 0 |  | 0 |  | 0 | 21 | 0 | 0.00817 | 0.05 | 0 | 0 | 800-731 | RTS 24/ I | RTS 24/ I | 0.735 | 4.41 |  | Práce | Běžná |  |  |  | POL1_
|  | Potrubí včetně tvarovek a zednických výpomocí. | [25 empty] | POP
43 | 733111118R00 | Potrubí z trubek závitových ocelových bezešvých, běžných, v kotelnách a strojovnách, DN 50 | m | 14 |  | 0 |  | 0 |  | 0 | 21 | 0 | 0.01012 | 0.14 | 0 | 0 | 800-731 | RTS 24/ I | RTS 24/ I | 0.828 | 11.59 |  | Práce | Běžná |  |  |  | POL1_
|  | Potrubí včetně tvarovek a zednických výpomocí. | [25 empty] | POP
|  | (3+2+2)*2 |  | 14 | [23 empty] | VV | 0
44 | 733121228R00 | Potrubí z trubek hladkých ocelových bezešvých tvářených za tepla v kotelnách a strojovnách, D 108, tloušťka stěny 4 mm | m | 4 |  | 0 |  | 0 |  | 0 | 21 | 0 | 0.01648 | 0.07 | 0 | 0 | 800-731 | RTS 24/ I | RTS 24/ I | 1.206 | 4.82 |  | Práce | Běžná |  |  |  | POL1_
|  | Potrubí včetně tvarovek a zednických výpomocí. | [25 empty] | POP
45 | 733190106R00 | Tlakové zkoušky potrubí ocelových závitových, plastových, měděných do DN 32 | m | 23 |  | 0 |  | 0 |  | 0 | 21 | 0 | 0 | 0 | 0 | 0 | 800-731 | RTS 24/ I | RTS 24/ I | 0.018 | 0.41 |  | Práce | Běžná |  |  |  | POL1_
|  | Včetně dodávky vody, uzavření a zabezpečení konců potrubí. | [25 empty] | POP
|  | Odkaz na mn. položky pořadí 39 : 6,00000 |  | 6 | [23 empty] | VV | 5
|  | Odkaz na mn. položky pořadí 40 : 14,00000 |  | 14 | [23 empty] | VV | 5
|  | Odkaz na mn. položky pořadí 41 : 3,00000 |  | 3 | [23 empty] | VV | 5
46 | 733190108R00 | Tlakové zkoušky potrubí ocelových závitových, plastových, měděných přes DN 40 do DN 50 | m | 20 |  | 0 |  | 0 |  | 0 | 21 | 0 | 0 | 0 | 0 | 0 | 800-731 | RTS 24/ I | RTS 24/ I | 0.032 | 0.64 |  | Práce | Běžná |  |  |  | POL1_
|  | Včetně dodávky vody, uzavření a zabezpečení konců potrubí. | [25 empty] | POP
|  | Odkaz na mn. položky pořadí 43 : 14,00000 |  | 14 | [23 empty] | VV | 5
|  | Odkaz na mn. položky pořadí 42 : 6,00000 |  | 6 | [23 empty] | VV | 5
47 | 733190232R00 | Tlakové zkoušky potrubí ocelových hladkých přes D 89/3,6 do D 133/4,5 | m | 4 |  | 0 |  | 0 |  | 0 | 21 | 0 | 0 | 0 | 0 | 0 | 800-731 | RTS 24/ I | RTS 24/ I | 0.053 | 0.21 |  | Práce | Běžná |  |  |  | POL1_
|  | Včetně dodávky vody, uzavření a zabezpečení konců potrubí. | [25 empty] | POP
|  | Odkaz na mn. položky pořadí 44 : 4,00000 |  | 4 | [23 empty] | VV | 5
48 | 998733201R00 | Přesun hmot pro rozvody potrubí v objektech výšky do 6 m | % |  |  | 0 |  | 0 |  | 0 | 21 | 0 | 0 | 0 | 0 | 0 | 800-731 | RTS 24/ I | RTS 24/ I | 0 | 0 |  | Přesun hmot | Běžná |  |  |  | POL7_
Díl: | 734 | Armatury |  |  |  | 0 |  | 0 |  | 0 |  | 0 |  | 0.11 |  | 0 |  |  |  |  | 54.25 | [6 empty] | DIL
49 | 734109117R00 | Montáž přírubových armatur se dvěma přírubami, PN 0,6, DN 100, bez dodávky materiálu | soubor | 2 |  | 0 |  | 0 |  | 0 | 21 | 0 | 0.00772 | 0.02 | 0 | 0 | 800-731 | RTS 24/ I | RTS 24/ I | 2.465 | 4.93 |  | Práce | Běžná |  |  |  | POL1_
|  | Odkaz na mn. položky pořadí 82 : 2,00000 |  | 2 | [23 empty] | VV | 5
50 | 734173218R00 | Přírubový spoj PN 0,6/I MPa, DN 100, včetně dodávky materiálu | soubor | 2 |  | 0 |  | 0 |  | 0 | 21 | 0 | 0.00752 | 0.02 | 0 | 0 | 800-731 | RTS 24/ I | RTS 24/ I | 1.726 | 3.45 |  | Práce | Běžná |  |  |  | POL1_
51 | 734209113R00 | Montáž závitové armatury se dvěma závity, G 1/2", bez dodávky materiálu | kus | 2 |  | 0 |  | 0 |  | 0 | 21 | 0 | 0 | 0 | 0 | 0 | 800-731 | RTS 24/ I | RTS 24/ I | 0.165 | 0.33 |  | Práce | Běžná |  |  |  | POL1_
|  | Odkaz na mn. položky pořadí 92 : 1,00000 |  | 1 | [23 empty] | VV | 5
|  | Odkaz na mn. položky pořadí 83 : 1,00000 |  | 1 | [23 empty] | VV | 5
52 | 734209114R00 | Montáž závitové armatury se dvěma závity, G 3/4", bez dodávky materiálu | kus | 9 |  | 0 |  | 0 |  | 0 | 21 | 0 | 0 | 0 | 0 | 0 | 800-731 | RTS 24/ I | RTS 24/ I | 0.206 | 1.85 |  | Práce | Běžná |  |  |  | POL1_
|  | Odkaz na mn. položky pořadí 58 : 3,00000 |  | 3 | [23 empty] | VV | 5
|  | Odkaz na mn. položky pořadí 65 : 3,00000 |  | 3 | [23 empty] | VV | 5
|  | Odkaz na mn. položky pořadí 84 : 1,00000 |  | 1 | [23 empty] | VV | 5
|  | Odkaz na mn. položky pořadí 94 : 2,00000 |  | 2 | [23 empty] | VV | 5
53 | 734209115R00 | Montáž závitové armatury se dvěma závity, G 1", bez dodávky materiálu | kus | 1 |  | 0 |  | 0 |  | 0 | 21 | 0 | 0 | 0 | 0 | 0 | 800-731 | RTS 24/ I | RTS 24/ I | 0.227 | 0.23 |  | Práce | Běžná |  |  |  | POL1_
|  | Odkaz na mn. položky pořadí 85 : 1,00000 |  | 1 | [23 empty] | VV | 5
54 | 734209116R00 | Montáž závitové armatury se dvěma závity, G 5/4", bez dodávky materiálu | kus | 2 |  | 0 |  | 0 |  | 0 | 21 | 0 | 0 | 0 | 0 | 0 | 800-731 | RTS 24/ I | RTS 24/ I | 0.268 | 0.54 |  | Práce | Běžná |  |  |  | POL1_
|  | Odkaz na mn. položky pořadí 86 : 1,00000 |  | 1 | [23 empty] | VV | 5
|  | Odkaz na mn. položky pořadí 95 : 1,00000 |  | 1 | [23 empty] | VV | 5
55 | 734209117R00 | Montáž závitové armatury se dvěma závity, G 6/4", bez dodávky materiálu | kus | 1 |  | 0 |  | 0 |  | 0 | 21 | 0 | 0 | 0 | 0 | 0 | 800-731 | RTS 24/ I | RTS 24/ I | 0.35 | 0.35 |  | Práce | Běžná |  |  |  | POL1_
|  | Odkaz na mn. položky pořadí 96 : 1,00000 |  | 1 | [23 empty] | VV | 5
56 | 734215133R00 | Ventil automatický, odvzdušňovací, mosazný, PN 14, DN 15, včetně dodávky materiálu | kus | 5 |  | 0 |  | 0 |  | 0 | 21 | 0 | 0.0001 | 0 | 0 | 0 | 800-731 | RTS 24/ I | RTS 24/ I | 0.062 | 0.31 |  | Práce | Běžná |  |  |  | POL1_
57 | 734235121R00 | Kohout kulový, mosazný, DN 15, PN 42, vnitřní-vnitřní, včetně dodávky materiálu | kus | 5 |  | 0 |  | 0 |  | 0 | 21 | 0 | 0.00018 | 0 | 0 | 0 | 800-731 | RTS 24/ I | RTS 24/ I | 0.165 | 0.83 |  | Práce | Běžná |  |  |  | POL1_
58 | 734235122R00 | Kohout kulový, mosazný, DN 20, PN 42, vnitřní-vnitřní, včetně dodávky materiálu | kus | 3 |  | 0 |  | 0 |  | 0 | 21 | 0 | 0.00031 | 0 | 0 | 0 | 800-731 | RTS 24/ I | RTS 24/ I | 0.207 | 0.62 |  | Práce | Běžná |  |  |  | POL1_
59 | 734235123R00 | Kohout kulový, mosazný, DN 25, PN 35, vnitřní-vnitřní, včetně dodávky materiálu | kus | 11 |  | 0 |  | 0 |  | 0 | 21 | 0 | 0.00048 | 0.01 | 0 | 0 | 800-731 | RTS 24/ I | RTS 24/ I | 0.227 | 2.5 |  | Práce | Běžná |  |  |  | POL1_
60 | 734235124R00 | Kohout kulový, mosazný, DN 32, PN 35, vnitřní-vnitřní, včetně dodávky materiálu | kus | 1 |  | 0 |  | 0 |  | 0 | 21 | 0 | 0.00068 | 0 | 0 | 0 | 800-731 | RTS 24/ I | RTS 24/ I | 0.269 | 0.27 |  | Práce | Běžná |  |  |  | POL1_
61 | 734235125R00 | Kohout kulový, mosazný, DN 40, PN 35, vnitřní-vnitřní, včetně dodávky materiálu | kus | 4 |  | 0 |  | 0 |  | 0 | 21 | 0 | 0.00104 | 0 | 0 | 0 | 800-731 | RTS 24/ I | RTS 24/ I | 0.351 | 1.4 |  | Práce | Běžná |  |  |  | POL1_
62 | 734235126R00 | Kohout kulový, mosazný, DN 50, PN 35, vnitřní-vnitřní, včetně dodávky materiálu | kus | 9 |  | 0 |  | 0 |  | 0 | 21 | 0 | 0.00163 | 0.01 | 0 | 0 | 800-731 | RTS 24/ I | RTS 24/ I | 0.424 | 3.82 |  | Práce | Běžná |  |  |  | POL1_
63 | 734245423R00 | Klapka zpětná, mosazná, DN 25, PN 16, vnitřní-vnitřní závit, včetně dodávky materiálu | kus | 2 |  | 0 |  | 0 |  | 0 | 21 | 0 | 0.00034 | 0 | 0 | 0 | 800-731 | RTS 24/ I | RTS 24/ I | 0.227 | 0.45 |  | Práce | Běžná |  |  |  | POL1_
64 | 734245425R00 | Klapka zpětná, mosazná, DN 40, PN 12, vnitřní-vnitřní závit, včetně dodávky materiálu | kus | 1 |  | 0 |  | 0 |  | 0 | 21 | 0 | 0.00068 | 0 | 0 | 0 | 800-731 | RTS 24/ I | RTS 24/ I | 0.351 | 0.35 |  | Práce | Běžná |  |  |  | POL1_
65 | 734265313R00 | Šroubení topenářské, přímé, mosazné, DN 20, PN 16, včetně dodávky materiálu | kus | 3 |  | 0 |  | 0 |  | 0 | 21 | 0 | 0.00018 | 0 | 0 | 0 | 800-731 | RTS 24/ I | RTS 24/ I | 0.093 | 0.28 |  | Práce | Běžná |  |  |  | POL1_
66 | 734265314R00 | Šroubení topenářské, přímé, mosazné, DN 25, PN 16, včetně dodávky materiálu | kus | 11 |  | 0 |  | 0 |  | 0 | 21 | 0 | 0.00027 | 0 | 0 | 0 | 800-731 | RTS 24/ I | RTS 24/ I | 0.103 | 1.13 |  | Práce | Běžná |  |  |  | POL1_
67 | 734265316R00 | Šroubení topenářské, přímé, mosazné, DN 40, PN 16, včetně dodávky materiálu | kus | 4 |  | 0 |  | 0 |  | 0 | 21 | 0 | 0.00084 | 0 | 0 | 0 | 800-731 | RTS 24/ I | RTS 24/ I | 0.165 | 0.66 |  | Práce | Běžná |  |  |  | POL1_
68 | 734265317R00 | Šroubení topenářské, přímé, mosazné, DN 50, PN 16, včetně dodávky materiálu | kus | 9 |  | 0 |  | 0 |  | 0 | 21 | 0 | 0.00118 | 0.01 | 0 | 0 | 800-731 | RTS 24/ I | RTS 24/ I | 0.21 | 1.89 |  | Práce | Běžná |  |  |  | POL1_
69 | 734291113R00 | Kohout kulový, napouštěcí a vypouštěcí, mosazný, DN 15, PN 10, včetně dodávky materiálu, Kohout vypouštěcí vodovodní | kus | 18 |  | 0 |  | 0 |  | 0 | 21 | 0 | 0.00014 | 0 | 0 | 0 | 800-731 | RTS 24/ I | RTS 24/ I | 0.082 | 1.48 |  | Práce | Běžná |  |  |  | POL1_
70 | 734295213R00 | Filtr mosazný, DN 25, PN 20, vnitřní-vnitřní závit, včetně dodávky materiálu | kus | 2 |  | 0 |  | 0 |  | 0 | 21 | 0 | 0.00046 | 0 | 0 | 0 | 800-731 | RTS 24/ I | RTS 24/ I | 0.227 | 0.45 |  | Práce | Běžná |  |  |  | POL1_
71 | 734295215R00 | Filtr mosazný, DN 40, PN 20, vnitřní-vnitřní závit, včetně dodávky materiálu | kus | 1 |  | 0 |  | 0 |  | 0 | 21 | 0 | 0.00084 | 0 | 0 | 0 | 800-731 | RTS 24/ I | RTS 24/ I | 0.351 | 0.35 |  | Práce | Běžná |  |  |  | POL1_
72 | 734295216R00 | Filtr mosazný, DN 50, PN 20, vnitřní-vnitřní závit, včetně dodávky materiálu | kus | 1 |  | 0 |  | 0 |  | 0 | 21 | 0 | 0.00142 | 0 | 0 | 0 | 800-731 | RTS 24/ I | RTS 24/ I | 0.424 | 0.42 |  | Práce | Běžná |  |  |  | POL1_
73 | 734413122R00 | Teploměr s jímkou D 63 mm, délka jímky 50 mm, T = 0 až 120°C, včetně dodávky materiálu | kus | 6 |  | 0 |  | 0 |  | 0 | 21 | 0 | 0.00053 | 0 | 0 | 0 | 800-731 | RTS 24/ I | RTS 24/ I | 0.381 | 2.29 |  | Práce | Běžná |  |  |  | POL1_
74 | 734413134R00 | Teploměr s jímkou D 80 mm, délka jímky 100 mm, T = 0 až 120°C, včetně dodávky materiálu | kus | 8 |  | 0 |  | 0 |  | 0 | 21 | 0 | 0.00073 | 0.01 | 0 | 0 | 800-731 | RTS 24/ I | RTS 24/ I | 0.381 | 3.05 |  | Práce | Běžná |  |  |  | POL1_
75 | 734413135R00 | Teploměr s jímkou D 80 mm, délka jímky 150 mm, T = 0 až 120°C, včetně dodávky materiálu | kus | 2 |  | 0 |  | 0 |  | 0 | 21 | 0 | 0.00083 | 0 | 0 | 0 | 800-731 | RTS 24/ I | RTS 24/ I | 0.381 | 0.76 |  | Práce | Běžná |  |  |  | POL1_
76 | 734419131R00 | Montáž kompaktního měřiče tepla závitového G 1/2", bez dodávky materiálu | soubor | 2 |  | 0 |  | 0 |  | 0 | 21 | 0 | 0.00095 | 0 | 0 | 0 | 800-731 | RTS 24/ I | RTS 24/ I | 1.213 | 2.43 |  | Práce | Běžná |  |  |  | POL1_
|  | Odkaz na mn. položky pořadí 87 : 2,00000 |  | 2 | [23 empty] | VV | 5
77 | 734419133R00 | Montáž kompaktního měřiče tepla závitového G 1", bez dodávky materiálu | soubor | 3 |  | 0 |  | 0 |  | 0 | 21 | 0 | 0.00109 | 0 | 0 | 0 | 800-731 | RTS 24/ I | RTS 24/ I | 1.319 | 3.96 |  | Práce | Běžná |  |  |  | POL1_
|  | Odkaz na mn. položky pořadí 88 : 3,00000 |  | 3 | [23 empty] | VV | 5
78 | 734494121R00 | Návarek s metrickým závitem M 20 x 1,5, délka do 220 mm, včetně dodávky materiálu | kus | 10 |  | 0 |  | 0 |  | 0 | 21 | 0 | 0.00051 | 0.01 | 0 | 0 | 800-731 | RTS 24/ I | RTS 24/ I | 0.251 | 2.51 |  | Práce | Běžná |  |  |  | POL1_
79 | 734494213R00 | Návarek s trubkovým závitem G 1/2", včetně dodávky materiálu | kus | 14 |  | 0 |  | 0 |  | 0 | 21 | 0 | 0.00024 | 0 | 0 | 0 | 800-731 | RTS 24/ I | RTS 24/ I | 0.278 | 3.89 |  | Práce | Běžná |  |  |  | POL1_
80 | 222611211R00 | Montáž servopohonu 230/ 24 V, 0-10 V/ 4-20 mA, včetně zapojení | kus | 5 |  | 0 |  | 0 |  | 0 | 21 | 0 | 0 | 0 | 0 | 0 |  | RTS 24/ I | RTS 24/ I | 1.12 | 5.6 |  | Práce | Běžná |  |  |  | POL1_
|  | Odkaz na mn. položky pořadí 93 : 4,00000 |  | 4 | [23 empty] | VV | 5
|  | Odkaz na mn. položky pořadí 97 : 1,00000 |  | 1 | [23 empty] | VV | 5
81 | 734421160R002 | deformační 0-6 bar č. 03322, D 100 | kus | 2 |  | 0 |  | 0 |  | 0 | 21 | 0 | 0.00257 | 0.01 | 0 | 0 |  | Vlastní | RTS 22/ I | 0.433 | 0.87 |  | Práce | Běžná |  |  |  | POL1_
82 | 42285516R | klapka mezipřírubová uzavírací; pro topení, pro vodovod, pro klimatizace, pro protipožární aplikace; materiál tělesa GGG 40 litina, disk litina GGG40, vložka EPDM,O-kroužek NBR; médium voda; DN 100; L = 52 mm; provozní tlak PN 16 | kus | 2 |  | 0 |  | 0 |  | 0 | 21 | 0 | 0.00475 | 0.01 | 0 | 0 | SPCM | RTS 24/ I | RTS 24/ I | 0 | 0 |  | Specifikace | Běžná |  |  |  | POL3_
83 | 55121761R | ventil vyvažovací s vypouštěním a měřicími koncovkami; DN 15; 1/2"; jmenovitý tlak PN 25; pracovní teplota do 110 ° C; těleso mosaz; závit vnitřní; jmen. průtok 4,00 m3/hod | kus | 1 |  | 0 |  | 0 |  | 0 | 21 | 0 | 0.00065 | 0 | 0 | 0 | SPCM | RTS 24/ I | RTS 24/ I | 0 | 0 |  | Specifikace | Běžná |  |  |  | POL3_
84 | 55121762R | ventil vyvažovací s vypouštěním a měřicími koncovkami; DN 20; 3/4"; jmenovitý tlak PN 25; pracovní teplota -10 až 120 ° C; těleso mosaz; závit vnitřní; jmen. průtok 7,50 m3/hod | kus | 1 |  | 0 |  | 0 |  | 0 | 21 | 0 | 0.00065 | 0 | 0 | 0 | SPCM | RTS 24/ I | RTS 24/ I | 0 | 0 |  | Specifikace | Běžná |  |  |  | POL3_
85 | 55121763R | ventil vyvažovací s vypouštěním a měřicími koncovkami; DN 25; 1"; jmenovitý tlak PN 25; pracovní teplota -10 až 120 ° C; těleso mosaz; závit vnitřní; jmen. průtok 11,00 m3/hod | kus | 1 |  | 0 |  | 0 |  | 0 | 21 | 0 | 0.00086 | 0 | 0 | 0 | SPCM | RTS 24/ I | RTS 24/ I | 0 | 0 |  | Specifikace | Běžná |  |  |  | POL3_
86 | 55121764R | ventil vyvažovací s vypouštěním a měřicími koncovkami; DN 32; 5/4"; jmenovitý tlak PN 25; pracovní teplota -10 až 120 ° C; těleso mosaz; závit vnitřní; jmen. průtok 13,50 m3/hod | kus | 1 |  | 0 |  | 0 |  | 0 | 21 | 0 | 0.00128 | 0 | 0 | 0 | SPCM | RTS 24/ I | RTS 24/ I | 0 | 0 |  | Specifikace | Běžná |  |  |  | POL3_
87 | STR5.1 | Měřič tepla ultrazvukový, DN15, qp=1,5m3/h | kus | 2 |  | 0 |  | 0 |  | 0 | 21 | 0 | 0 | 0 | 0 | 0 |  | Vlastní | Indiv | 0 | 0 |  | Specifikace | Běžná |  |  |  | POL3_
88 | STR5.2 | Měřič tepla ultrazvukový, DN25, qp=6m3/h | kus | 3 |  | 0 |  | 0 |  | 0 | 21 | 0 | 0 | 0 | 0 | 0 |  | Vlastní | Indiv | 0 | 0 |  | Specifikace | Běžná |  |  |  | POL3_
89 | STR5a | Mosazná jímka 85mm pro čidlo MT | kus | 10 |  | 0 |  | 0 |  | 0 | 21 | 0 | 0 | 0 | 0 | 0 |  | Vlastní | Indiv | 0 | 0 |  | Specifikace | Běžná |  |  |  | POL3_
90 | STR5b | Šroubení Ms DN15 d-37mm, k měřiči tepla | kus | 4 |  | 0 |  | 0 |  | 0 | 21 | 0 | 0 | 0 | 0 | 0 |  | Vlastní | Indiv | 0 | 0 |  | Specifikace | Běžná |  |  |  | POL3_
|  | Odkaz na mn. položky pořadí 87 : 2,00000*2 |  | 4 | [23 empty] | VV | 5
91 | STR5c | Šroubení Ms DN25 d-56mm, k měřiči tepla | kus | 6 |  | 0 |  | 0 |  | 0 | 21 | 0 | 0 | 0 | 0 | 0 |  | Vlastní | Indiv | 0 | 0 |  | Specifikace | Běžná |  |  |  | POL3_
|  | Odkaz na mn. položky pořadí 77 : 3,00000*2 |  | 6 | [23 empty] | VV | 5
92 | TNRV15 | Tlakově nezávislý regulační a vyvažovací ventil DN15, qmax=480l/h | kus | 1 |  | 0 |  | 0 |  | 0 | 21 | 0 | 0 | 0 | 0 | 0 |  | Vlastní | Indiv | 0 | 0 |  | Specifikace | Běžná |  |  |  | POL3_
93 | TNRV160 | Digitálně konfigurovatelný proporcionální pohon – 160/200 N, 24VAC/VDC, spojité ovl. 0-10VDC | kus | 4 |  | 0 |  | 0 |  | 0 | 21 | 0 | 0 | 0 | 0 | 0 |  | Vlastní | Indiv | 0 | 0 |  | Specifikace | Běžná |  |  |  | POL3_
|  | Odkaz na mn. položky pořadí 92 : 1,00000 |  | 1 | [23 empty] | VV | 5
|  | Odkaz na mn. položky pořadí 95 : 1,00000 |  | 1 | [23 empty] | VV | 5
|  | Odkaz na mn. položky pořadí 94 : 2,00000 |  | 2 | [23 empty] | VV | 5
94 | TNRV20 | Tlakově nezávislý regulační a vyvažovací ventil DN20, qmax=975l/h | kus | 2 |  | 0 |  | 0 |  | 0 | 21 | 0 | 0 | 0 | 0 | 0 |  | Vlastní | Indiv | 0 | 0 |  | Specifikace | Běžná |  |  |  | POL3_
95 | TNRV32 | Tlakově nezávislý regulační a vyvažovací ventil DN32, qmax=3600l/h | kus | 1 |  | 0 |  | 0 |  | 0 | 21 | 0 | 0 | 0 | 0 | 0 |  | Vlastní | Indiv | 0 | 0 |  | Specifikace | Běžná |  |  |  | POL3_
96 | TNRV40 | Tlakově nezávislý regulační a vyvažovací ventil DN40, qmax=6500l/h | kus | 1 |  | 0 |  | 0 |  | 0 | 21 | 0 | 0 | 0 | 0 | 0 |  | Vlastní | Indiv | 0 | 0 |  | Specifikace | Běžná |  |  |  | POL3_
97 | TNRV500 | Digitálně konfigurovatelný proporcionální pohon – 500/300 N, 24VAC/VDC, spojité ovl. 0-10VDC | kus | 1 |  | 0 |  | 0 |  | 0 | 21 | 0 | 0 | 0 | 0 | 0 |  | Vlastní | Indiv | 0 | 0 |  | Specifikace | Běžná |  |  |  | POL3_
|  | Odkaz na mn. položky pořadí 96 : 1,00000 |  | 1 | [23 empty] | VV | 5
98 | 998734201R00 | Přesun hmot pro armatury v objektech výšky do 6 m | % |  |  | 0 |  | 0 |  | 0 | 21 | 0 | 0 | 0 | 0 | 0 | 800-731 | RTS 24/ I | RTS 22/ I | 0 | 0 |  | Přesun hmot | Běžná |  |  |  | POL7_
Díl: | 767 | Konstrukce zámečnické |  |  |  | 0 |  | 0 |  | 0 |  | 0 |  | 0.05 |  | 0 |  |  |  |  | 21.3 | [6 empty] | DIL
99 | 767995101R00 | Výroba a montáž atypických kovovových doplňků staveb hmotnosti do 5 kg | kg | 50 |  | 0 |  | 0 |  | 0 | 21 | 0 | 6e-05 | 0 | 0 | 0 | 800-767 | RTS 24/ I | RTS 24/ I | 0.426 | 21.3 |  | Práce | Běžná |  |  |  | POL1_
100 | 55399994R | výrobek kovový zámečnický, atypický | kg | 50 |  | 0 |  | 0 |  | 0 | 21 | 0 | 0.001 | 0.05 | 0 | 0 | SPCM | RTS 24/ I | RTS 24/ I | 0 | 0 |  | Specifikace | Běžná |  |  |  | POL3_
|  | Odkaz na mn. položky pořadí 99 : 50,00000 |  | 50 | [23 empty] | VV | 5
101 | 998767201R00 | Přesun hmot pro kovové stavební doplňk. konstrukce v objektech výšky do 6 m | % |  |  | 0 |  | 0 |  | 0 | 21 | 0 | 0 | 0 | 0 | 0 | 800-767 | RTS 24/ I | RTS 24/ I | 0 | 0 |  | Přesun hmot | Běžná |  |  |  | POL7_
|  | 50 m vodorovně | [25 empty] | SPI
Díl: | 783 | Nátěry |  |  |  | 0 |  | 0 |  | 0 |  | 0 |  | 0 |  | 0 |  |  |  |  | 3.37 | [6 empty] | DIL
102 | 783424140R00 | Nátěry potrubí a armatur syntetické potrubí, do DN 50 mm, dvojnásobné se základním nátěrem | m | 34 |  | 0 |  | 0 |  | 0 | 21 | 0 | 7e-05 | 0 | 0 | 0 | 800-783 | RTS 24/ I | RTS 24/ I | 0.087 | 2.96 |  | Práce | Běžná |  |  |  | POL1_
|  | na vzduchu schnoucí | [25 empty] | SPI
|  | Odkaz na mn. položky pořadí 39 : 6,00000 |  | 6 | [23 empty] | VV | 5
|  | Odkaz na mn. položky pořadí 40 : 14,00000 |  | 14 | [23 empty] | VV | 5
|  | Odkaz na mn. položky pořadí 43 : 14,00000 |  | 14 | [23 empty] | VV | 5
103 | 783425150R00 | Nátěry potrubí a armatur syntetické potrubí, do DN 100 mm, dvojnásobné se základním nátěrem | m | 4 |  | 0 |  | 0 |  | 0 | 21 | 0 | 9e-05 | 0 | 0 | 0 | 800-783 | RTS 24/ I | RTS 24/ I | 0.103 | 0.41 |  | Práce | Běžná |  |  |  | POL1_
|  | na vzduchu schnoucí | [25 empty] | SPI
|  | Odkaz na mn. položky pořadí 44 : 4,00000 |  | 4 | [23 empty] | VV | 5
Díl: | D96 | Přesuny suti a vybouraných hmot |  |  |  | 0 |  | 0 |  | 0 |  | 0 |  | 0 |  | 0 |  |  |  |  | 4.54 | [6 empty] | DIL
104 | 979981101LKV | do 3 t | t | 0.05 |  | 0 |  | 0 |  | 0 | 21 | 0 | 0 | 0 | 0 | 0 |  | RTS 24/ I | Indiv | 0 | 0 |  | Práce | Běžná |  |  |  | POL1_
105 | 979981106R00 | do 12 t | t | 0.86 |  | 0 |  | 0 |  | 0 | 21 | 0 | 0 | 0 | 0 | 0 |  | RTS 24/ I | Indiv | 0 | 0 |  | Práce | Běžná |  |  |  | POL1_
106 | 979081121R00 | příplatek za každý další 1 km | t | 9.6745 |  | 0 |  | 0 |  | 0 | 21 | 0 | 0 | 0 | 0 | 0 |  | RTS 24/ I | RTS 24/ I | 0 | 0 |  | Přesun suti | Běžná |  |  |  | POL8_
107 | 979087312R00 | vodorovné přemístění vybouraných hmot nošením nebo přehozením, na vzdálenost 10 m | t | 0.64497 |  | 0 |  | 0 |  | 0 | 21 | 0 | 0 | 0 | 0 | 0 |  | RTS 24/ I | RTS 24/ I | 0.832 | 0.54 |  | Přesun suti | Běžná |  |  |  | POL8_
|  | S naložením suti nebo vybouraných hmot do dopravního prostředku a na jejich vyložením, popřípadě přeložením na normální dopravní prostředek. | [25 empty] | POP |  | S naložením suti nebo vybouraných hmot do dopravního prostředku a na jejich vyložením, popřípadě přeložením na normální dopravní prostředek.
108 | 979087392R00 | příplatek za každých dalích i započatých 10 m vzdálenosti vybouraných hmot, | t | 6.4497 |  | 0 |  | 0 |  | 0 | 21 | 0 | 0 | 0 | 0 | 0 |  | RTS 24/ I | RTS 24/ I | 0.36 | 2.32 |  | Přesun suti | Běžná |  |  |  | POL8_
109 | 979094111R00 | Nakládání nebo překládání vybouraných hmot | t | 0.64497 |  | 0 |  | 0 |  | 0 | 21 | 0 | 0 | 0 | 0 | 0 |  | RTS 24/ I | RTS 24/ I | 2.612 | 1.68 |  | Přesun suti | Běžná |  |  |  | POL8_
[26 empty] | 12 | 21 | DPH
| Celkem |  |  |  |  | 0 | [19 empty] | 0 | 0 | SUM
END
Note on S6: Jedná se o informaci, zda se jedná o položku, která je do rozpočtu zadána z cenové soustavy RTS, nebo vlastní.
Note on T6: Jedná se o název CÚ, která je zadána u položky rozpočtu

## SO 03 D.3.4d Pol
Položkový soupis prací a dodávek | [27 empty] | #TypZaznamu#
S: | 245Z002_C | Zámek Kostelec nad Černými lesy - výstavba štěpkové kotelny, revitalizace ÚT | [25 empty] | STA
O: | SO 03 | SOUVISEJÍCÍ STAVEBNÍ ÚTVARY | [22 empty] | STA |  |  | OBJ
R: | D.3.4d | TPS-Předzámčí I, pravá strana | [25 empty] | ROZ
P.č. | Číslo položky | Název položky | MJ | Množství | Cena / MJ | Celkem | Dodávka | Dodávka celk. | Montáž | Montáž celk. | DPH | Cena s DPH | Hmotnost / MJ | Hmotnost celk.(t) | Dem. hmotnost / MJ | Dem. hmotnost celk.(t) | Ceník | Cen. soustava / platnost | Cenová úroveň | Nhod / MJ | Nhod celk. | Dodavatel | Typ položky | Stav položky
Díl: | 700B | Demontáže |  |  |  | 0 |  | 0 |  | 0 |  | 0 |  | 0 |  | 0.14 |  |  |  |  | 11.36 | [6 empty] | DIL
1 | 732420811R00 | Demontáž čerpadel oběhových spirálních(do potrubí) DN 25 | kus | 1 |  | 0 |  | 0 |  | 0 | 21 | 0 | 7e-05 | 0 | 0.0045 | 0 | 800-731 | RTS 24/ I | RTS 24/ I | 0.42 | 0.42 |  | Práce | Běžná |  |  |  | POL1_
2 | 733110808R00 | Demontáž potrubí z ocelových trubek závitových přes 32 do DN 50 | m | 20 |  | 0 |  | 0 |  | 0 | 21 | 0 | 5e-05 | 0 | 0.00532 | 0.11 | 800-731 | RTS 24/ I | RTS 24/ I | 0.103 | 2.06 |  | Práce | Běžná |  |  |  | POL1_
3 | 734200824R00 | Demontáž závitových armatur se dvěma závity, přes 6/4 do G 2" | kus | 3 |  | 0 |  | 0 |  | 0 | 21 | 0 | 0.00021 | 0 | 0.0035 | 0.01 | 800-731 | RTS 24/ I | RTS 24/ I | 0.374 | 1.12 |  | Práce | Běžná |  |  |  | POL1_
|  | Odkaz na mn. položky pořadí 26 : 2,00000 |  | 2 | [23 empty] | VV | 5
|  | Odkaz na mn. položky pořadí 27 : 1,00000 |  | 1 | [23 empty] | VV | 5
4 | 383322T10 | Vyčištění objektu po dokončení stavby | m2 | 10 |  | 0 |  | 0 |  | 0 | 21 | 0 | 0 | 0 | 0 | 0 |  | Vlastní | Indiv | 0 | 0 |  | Práce | Běžná |  |  |  | POL1_
5 | 700 DMTZ | Hzs-nezměřitelné práce při demontáži | h | 6 |  | 0 |  | 0 |  | 0 | 21 | 0 | 0 | 0 | 0 | 0 |  | Vlastní | Indiv | 1 | 6 |  | Práce | Běžná |  |  |  | POL1_
6 | 713400821R00 | potrubí | m2 | 3.78 |  | 0 |  | 0 |  | 0 | 21 | 0 | 0 | 0 | 0.0021 | 0.01 |  | RTS 24/ I | RTS 24/ I | 0.2 | 0.76 |  | Práce | Běžná |  |  |  | POL1_
|  | Odkaz na mn. položky pořadí 2 : 20,00000*0,189 |  | 3.78 | [23 empty] | VV | 5
7 | 713400822R00 | z ohybů | m2 | 5 |  | 0 |  | 0 |  | 0 | 21 | 0 | 0 | 0 | 0.0022 | 0.01 |  | RTS 24/ I | RTS 24/ I | 0.2 | 1 |  | Práce | Běžná |  |  |  | POL1_
|  | Odkaz na mn. položky pořadí 2 : 20,00000*0,25 |  | 5 | [23 empty] | VV | 5
Díl: | 94 | Lešení a stavební výtahy |  |  |  | 0 |  | 0 |  | 0 |  | 0 |  | 0.04 |  | 0 |  |  |  |  | 5.14 | [6 empty] | DIL
8 | 941955002R00 | Lešení lehké pracovní pomocné pomocné, o výšce lešeňové podlahy přes 1,2 do 1,9 m | m2 | 24 |  | 0 |  | 0 |  | 0 | 21 | 0 | 0.00158 | 0.04 | 0 | 0 | 800-3 | RTS 24/ I | RTS 24/ I | 0.214 | 5.14 |  | Práce | Běžná |  |  |  | POL1_
Díl: | 700 | HZS - hodinové zúčtovací sazby, zkoušky, revize |  |  |  | 0 |  | 0 |  | 0 |  | 0 |  | 0 |  | 0 |  |  |  |  | 40 | [6 empty] | DIL
9 | 900 RT3 | HZS, Práce v tarifní třídě 6 (např. tesař) | h | 10 |  | 0 |  | 0 |  | 0 | 21 | 0 | 0 | 0 | 0 | 0 | Prav.M | RTS 24/ I | RTS 24/ I | 1 | 10 |  | HZS | Běžná |  |  |  | POL10_
10 | 900 RT311 | Vypuštění otopné soustavy | h | 6 |  | 0 |  | 0 |  | 0 | 21 | 0 | 0 | 0 | 0 | 0 |  | Vlastní | RTS 24/ I | 1 | 6 |  | HZS | Běžná |  |  |  | POL10_
11 | 904 R011 | Hzs-zkousky v ramci montaz.praci, Komplexni vyzkouseni | h | 24 |  | 0 |  | 0 |  | 0 | 21 | 0 | 0 | 0 | 0 | 0 |  | Vlastní | Indiv | 1 | 24 |  | HZS | Běžná |  |  |  | POL10_
Díl: | 713 | Izolace tepelné |  |  |  | 0 |  | 0 |  | 0 |  | 0 |  | 0.02 |  | 0 |  |  |  |  | 3 | [6 empty] | DIL
12 | 722182014R00 | Montáž tepelné izolace potrubí lepicí páska, sponky, přes DN 25 do DN 40 | m | 6 |  | 0 |  | 0 |  | 0 | 21 | 0 | 0 | 0 | 0 | 0 | 800-721 | RTS 24/ I | RTS 24/ I | 0.135 | 0.81 |  | Práce | Běžná |  |  |  | POL1_
|  | Odkaz na mn. položky pořadí 16 : 6,00000 |  | 6 | [23 empty] | VV | 5
13 | 722182016R00 | Montáž tepelné izolace potrubí lepicí páska, sponky, přes DN 40 do DN 80 | m | 10 |  | 0 |  | 0 |  | 0 | 21 | 0 | 0 | 0 | 0 | 0 | 800-721 | RTS 24/ I | RTS 24/ I | 0.195 | 1.95 |  | Práce | Běžná |  |  |  | POL1_
|  | Odkaz na mn. položky pořadí 17 : 10,00000 |  | 10 | [23 empty] | VV | 5
14 | 722182098KPL | Příplatek za montáž izolačních tvarovek | kpl. | 1 |  | 0 |  | 0 |  | 0 | 21 | 0 | 0 | 0 | 0 | 0 |  | Vlastní | Indiv | 0.242 | 0.24 |  | Práce | Běžná |  |  |  | POL1_
15 | 28323361R | páska spojovací Al, PE; samolepicí; jednostranně; spoj parotěsný; š = 50,0 mm; l = 100 m | kus | 2 |  | 0 |  | 0 |  | 0 | 21 | 0 | 0 | 0 | 0 | 0 | SPCM | RTS 24/ I | RTS 24/ I | 0 | 0 |  | Specifikace | Běžná |  |  |  | POL3_
16 | 631547217R | pouzdro potrubní řezané; minerální vlákno; povrchová úprava Al fólie se skelnou mřížkou; vnitřní průměr 48,0 mm; tl. izolace 40,0 mm; provozní teplota do 250 °C; tepelná vodivost (10°C) 0,0330 W/mK; tepelná vodivost (50°C) 0,037 W/mK | m | 6 |  | 0 |  | 0 |  | 0 | 21 | 0 | 0.0008 | 0 | 0 | 0 | SPCM | RTS 24/ I | RTS 24/ I | 0 | 0 |  | Specifikace | Běžná |  |  |  | POL3_
|  | Odkaz na mn. položky pořadí 22 : 6,00000 |  | 6 | [23 empty] | VV | 5
17 | 631547419R | pouzdro potrubní řezané; minerální vlákno; povrchová úprava Al fólie se skelnou mřížkou; vnitřní průměr 60,0 mm; tl. izolace 60,0 mm; provozní teplota do 250 °C; tepelná vodivost (10°C) 0,0330 W/mK; tepelná vodivost (50°C) 0,037 W/mK | m | 10 |  | 0 |  | 0 |  | 0 | 21 | 0 | 0.00172 | 0.02 | 0 | 0 | SPCM | RTS 24/ I | RTS 24/ I | 0 | 0 |  | Specifikace | Běžná |  |  |  | POL3_
|  | Odkaz na mn. položky pořadí 23 : 10,00000 |  | 10 | [23 empty] | VV | 5
18 | 998713201R00 | Přesun hmot pro izolace tepelné v objektech výšky do 6 m | % |  |  | 0 |  | 0 |  | 0 | 21 | 0 | 0 | 0 | 0 | 0 | 800-713 | RTS 24/ I | RTS 24/ I | 0 | 0 |  | Přesun hmot | Běžná |  |  |  | POL7_
|  | 50 m vodorovně | [25 empty] | SPI
Díl: | 732 | Strojovny |  |  |  | 0 |  | 0 |  | 0 |  | 0 |  | 0 |  | 0 |  |  |  |  | 0.28 | [6 empty] | DIL
19 | 732429111R00 | Čerpadla teplovodní Montáž čerpadel teplovodních oběhových spirálních DN 25 | soubor | 1 |  | 0 |  | 0 |  | 0 | 21 | 0 | 0 | 0 | 0 | 0 | 800-731 | RTS 24/ I | RTS 24/ I | 0.281 | 0.28 |  | Práce | Běžná |  |  |  | POL1_
20 | STR3.9 | Elektronické oběhové čerpadlo s plynulým přednastavením otáček, 230V, H=5m, Q=2,35m3/h | ks | 1 |  | 0 |  | 0 |  | 0 | 21 | 0 | 0 | 0 | 0 | 0 |  | Vlastní | Indiv | 0 | 0 |  | Práce | Běžná |  |  |  | POL1_
21 | 998732201R00 | Přesun hmot pro strojovny v objektech výšky do 6 m | % |  |  | 0 |  | 0 |  | 0 | 21 | 0 | 0 | 0 | 0 | 0 | 800-731 | RTS 24/ I | RTS 24/ I | 0 | 0 |  | Přesun hmot | Běžná |  |  |  | POL7_
Díl: | 733 | Rozvod potrubí |  |  |  | 0 |  | 0 |  | 0 |  | 0 |  | 0.15 |  | 0 |  |  |  |  | 13.2 | [6 empty] | DIL
22 | 733111117R00 | Potrubí z trubek závitových ocelových bezešvých, běžných, v kotelnách a strojovnách, DN 40 | m | 6 |  | 0 |  | 0 |  | 0 | 21 | 0 | 0.00817 | 0.05 | 0 | 0 | 800-731 | RTS 24/ I | RTS 24/ I | 0.735 | 4.41 |  | Práce | Běžná |  |  |  | POL1_
|  | Potrubí včetně tvarovek a zednických výpomocí. | [25 empty] | POP
23 | 733111118R00 | Potrubí z trubek závitových ocelových bezešvých, běžných, v kotelnách a strojovnách, DN 50 | m | 10 |  | 0 |  | 0 |  | 0 | 21 | 0 | 0.01012 | 0.1 | 0 | 0 | 800-731 | RTS 24/ I | RTS 24/ I | 0.828 | 8.28 |  | Práce | Běžná |  |  |  | POL1_
|  | Potrubí včetně tvarovek a zednických výpomocí. | [25 empty] | POP
24 | 733190108R00 | Tlakové zkoušky potrubí ocelových závitových, plastových, měděných přes DN 40 do DN 50 | m | 16 |  | 0 |  | 0 |  | 0 | 21 | 0 | 0 | 0 | 0 | 0 | 800-731 | RTS 24/ I | RTS 24/ I | 0.032 | 0.51 |  | Práce | Běžná |  |  |  | POL1_
|  | Včetně dodávky vody, uzavření a zabezpečení konců potrubí. | [25 empty] | POP
|  | Odkaz na mn. položky pořadí 23 : 10,00000 |  | 10 | [23 empty] | VV | 5
|  | Odkaz na mn. položky pořadí 22 : 6,00000 |  | 6 | [23 empty] | VV | 5
25 | 998733201R00 | Přesun hmot pro rozvody potrubí v objektech výšky do 6 m | % |  |  | 0 |  | 0 |  | 0 | 21 | 0 | 0 | 0 | 0 | 0 | 800-731 | RTS 24/ I | RTS 24/ I | 0 | 0 |  | Přesun hmot | Běžná |  |  |  | POL7_
Díl: | 734 | Armatury |  |  |  | 0 |  | 0 |  | 0 |  | 0 |  | 0.02 |  | 0 |  |  |  |  | 18.65 | [6 empty] | DIL
26 | 734209116R00 | Montáž závitové armatury se dvěma závity, G 5/4", bez dodávky materiálu | kus | 2 |  | 0 |  | 0 |  | 0 | 21 | 0 | 0 | 0 | 0 | 0 | 800-731 | RTS 24/ I | RTS 24/ I | 0.268 | 0.54 |  | Práce | Běžná |  |  |  | POL1_
|  | Odkaz na mn. položky pořadí 45 : 1,00000 |  | 1 | [23 empty] | VV | 5
|  | Odkaz na mn. položky pořadí 50 : 1,00000 |  | 1 | [23 empty] | VV | 5
27 | 734209117R00 | Montáž závitové armatury se dvěma závity, G 6/4", bez dodávky materiálu | kus | 1 |  | 0 |  | 0 |  | 0 | 21 | 0 | 0 | 0 | 0 | 0 | 800-731 | RTS 24/ I | RTS 24/ I | 0.35 | 0.35 |  | Práce | Běžná |  |  |  | POL1_
|  | Odkaz na mn. položky pořadí 51 : 1,00000 |  | 1 | [23 empty] | VV | 5
28 | 734215133R00 | Ventil automatický, odvzdušňovací, mosazný, PN 14, DN 15, včetně dodávky materiálu | kus | 4 |  | 0 |  | 0 |  | 0 | 21 | 0 | 0.0001 | 0 | 0 | 0 | 800-731 | RTS 24/ I | RTS 24/ I | 0.062 | 0.25 |  | Práce | Běžná |  |  |  | POL1_
29 | 734235121R00 | Kohout kulový, mosazný, DN 15, PN 42, vnitřní-vnitřní, včetně dodávky materiálu | kus | 4 |  | 0 |  | 0 |  | 0 | 21 | 0 | 0.00018 | 0 | 0 | 0 | 800-731 | RTS 24/ I | RTS 24/ I | 0.165 | 0.66 |  | Práce | Běžná |  |  |  | POL1_
30 | 734235124R00 | Kohout kulový, mosazný, DN 32, PN 35, vnitřní-vnitřní, včetně dodávky materiálu | kus | 4 |  | 0 |  | 0 |  | 0 | 21 | 0 | 0.00068 | 0 | 0 | 0 | 800-731 | RTS 24/ I | RTS 24/ I | 0.269 | 1.08 |  | Práce | Běžná |  |  |  | POL1_
31 | 734235125R00 | Kohout kulový, mosazný, DN 40, PN 35, vnitřní-vnitřní, včetně dodávky materiálu | kus | 2 |  | 0 |  | 0 |  | 0 | 21 | 0 | 0.00104 | 0 | 0 | 0 | 800-731 | RTS 24/ I | RTS 24/ I | 0.351 | 0.7 |  | Práce | Běžná |  |  |  | POL1_
32 | 734235126R00 | Kohout kulový, mosazný, DN 50, PN 35, vnitřní-vnitřní, včetně dodávky materiálu | kus | 4 |  | 0 |  | 0 |  | 0 | 21 | 0 | 0.00163 | 0.01 | 0 | 0 | 800-731 | RTS 24/ I | RTS 24/ I | 0.424 | 1.7 |  | Práce | Běžná |  |  |  | POL1_
33 | 734245425R00 | Klapka zpětná, mosazná, DN 40, PN 12, vnitřní-vnitřní závit, včetně dodávky materiálu | kus | 1 |  | 0 |  | 0 |  | 0 | 21 | 0 | 0.00068 | 0 | 0 | 0 | 800-731 | RTS 24/ I | RTS 24/ I | 0.351 | 0.35 |  | Práce | Běžná |  |  |  | POL1_
34 | 734265316R00 | Šroubení topenářské, přímé, mosazné, DN 40, PN 16, včetně dodávky materiálu | kus | 2 |  | 0 |  | 0 |  | 0 | 21 | 0 | 0.00084 | 0 | 0 | 0 | 800-731 | RTS 24/ I | RTS 24/ I | 0.165 | 0.33 |  | Práce | Běžná |  |  |  | POL1_
35 | 734265317R00 | Šroubení topenářské, přímé, mosazné, DN 50, PN 16, včetně dodávky materiálu | kus | 4 |  | 0 |  | 0 |  | 0 | 21 | 0 | 0.00118 | 0 | 0 | 0 | 800-731 | RTS 24/ I | RTS 24/ I | 0.21 | 0.84 |  | Práce | Běžná |  |  |  | POL1_
36 | 734291113R00 | Kohout kulový, napouštěcí a vypouštěcí, mosazný, DN 15, PN 10, včetně dodávky materiálu, Kohout vypouštěcí vodovodní | kus | 6 |  | 0 |  | 0 |  | 0 | 21 | 0 | 0.00014 | 0 | 0 | 0 | 800-731 | RTS 24/ I | RTS 24/ I | 0.082 | 0.49 |  | Práce | Běžná |  |  |  | POL1_
37 | 734295215R00 | Filtr mosazný, DN 40, PN 20, vnitřní-vnitřní závit, včetně dodávky materiálu | kus | 1 |  | 0 |  | 0 |  | 0 | 21 | 0 | 0.00084 | 0 | 0 | 0 | 800-731 | RTS 24/ I | RTS 24/ I | 0.351 | 0.35 |  | Práce | Běžná |  |  |  | POL1_
38 | 734295216R00 | Filtr mosazný, DN 50, PN 20, vnitřní-vnitřní závit, včetně dodávky materiálu | kus | 1 |  | 0 |  | 0 |  | 0 | 21 | 0 | 0.00142 | 0 | 0 | 0 | 800-731 | RTS 24/ I | RTS 24/ I | 0.424 | 0.42 |  | Práce | Běžná |  |  |  | POL1_
39 | 734413134R00 | Teploměr s jímkou D 80 mm, délka jímky 100 mm, T = 0 až 120°C, včetně dodávky materiálu | kus | 2 |  | 0 |  | 0 |  | 0 | 21 | 0 | 0.00073 | 0 | 0 | 0 | 800-731 | RTS 24/ I | RTS 24/ I | 0.381 | 0.76 |  | Práce | Běžná |  |  |  | POL1_
40 | 734419133R00 | Montáž kompaktního měřiče tepla závitového G 1", bez dodávky materiálu | soubor | 2 |  | 0 |  | 0 |  | 0 | 21 | 0 | 0.00109 | 0 | 0 | 0 | 800-731 | RTS 24/ I | RTS 24/ I | 1.319 | 2.64 |  | Práce | Běžná |  |  |  | POL1_
|  | Odkaz na mn. položky pořadí 46 : 2,00000 |  | 2 | [23 empty] | VV | 5
41 | 734494121R00 | Návarek s metrickým závitem M 20 x 1,5, délka do 220 mm, včetně dodávky materiálu | kus | 4 |  | 0 |  | 0 |  | 0 | 21 | 0 | 0.00051 | 0 | 0 | 0 | 800-731 | RTS 24/ I | RTS 24/ I | 0.251 | 1 |  | Práce | Běžná |  |  |  | POL1_
42 | 734494213R00 | Návarek s trubkovým závitem G 1/2", včetně dodávky materiálu | kus | 8 |  | 0 |  | 0 |  | 0 | 21 | 0 | 0.00024 | 0 | 0 | 0 | 800-731 | RTS 24/ I | RTS 24/ I | 0.278 | 2.22 |  | Práce | Běžná |  |  |  | POL1_
43 | 222611211R00 | Montáž servopohonu 230/ 24 V, 0-10 V/ 4-20 mA, včetně zapojení | kus | 2 |  | 0 |  | 0 |  | 0 | 21 | 0 | 0 | 0 | 0 | 0 |  | RTS 24/ I | RTS 24/ I | 1.12 | 2.24 |  | Práce | Běžná |  |  |  | POL1_
|  | Odkaz na mn. položky pořadí 49 : 1,00000 |  | 1 | [23 empty] | VV | 5
|  | Odkaz na mn. položky pořadí 52 : 1,00000 |  | 1 | [23 empty] | VV | 5
44 | 734421160R002 | deformační 0-6 bar č. 03322, D 100 | kus | 4 |  | 0 |  | 0 |  | 0 | 21 | 0 | 0.00257 | 0.01 | 0 | 0 |  | Vlastní | RTS 22/ I | 0.433 | 1.73 |  | Práce | Běžná |  |  |  | POL1_
45 | 55121764R | ventil vyvažovací s vypouštěním a měřicími koncovkami; DN 32; 5/4"; jmenovitý tlak PN 25; pracovní teplota -10 až 120 ° C; těleso mosaz; závit vnitřní; jmen. průtok 13,50 m3/hod | kus | 1 |  | 0 |  | 0 |  | 0 | 21 | 0 | 0.00128 | 0 | 0 | 0 | SPCM | RTS 24/ I | RTS 24/ I | 0 | 0 |  | Specifikace | Běžná |  |  |  | POL3_
46 | STR5.2 | Měřič tepla ultrazvukový, DN25, qp=6m3/h | kus | 2 |  | 0 |  | 0 |  | 0 | 21 | 0 | 0 | 0 | 0 | 0 |  | Vlastní | Indiv | 0 | 0 |  | Specifikace | Běžná |  |  |  | POL3_
47 | STR5a | Mosazná jímka 85mm pro čidlo MT | kus | 4 |  | 0 |  | 0 |  | 0 | 21 | 0 | 0 | 0 | 0 | 0 |  | Vlastní | Indiv | 0 | 0 |  | Specifikace | Běžná |  |  |  | POL3_
48 | STR5c | Šroubení Ms DN25 d-56mm, k měřiči tepla | kus | 4 |  | 0 |  | 0 |  | 0 | 21 | 0 | 0 | 0 | 0 | 0 |  | Vlastní | Indiv | 0 | 0 |  | Specifikace | Běžná |  |  |  | POL3_
|  | Odkaz na mn. položky pořadí 40 : 2,00000*2 |  | 4 | [23 empty] | VV | 5
49 | TNRV160 | Digitálně konfigurovatelný proporcionální pohon – 160/200 N, 24VAC/VDC, spojité ovl. 0-10VDC | kus | 1 |  | 0 |  | 0 |  | 0 | 21 | 0 | 0 | 0 | 0 | 0 |  | Vlastní | Indiv | 0 | 0 |  | Specifikace | Běžná |  |  |  | POL3_
|  | Odkaz na mn. položky pořadí 50 : 1,00000 |  | 1 | [23 empty] | VV | 5
50 | TNRV32 | Tlakově nezávislý regulační a vyvažovací ventil DN32, qmax=3600l/h | kus | 1 |  | 0 |  | 0 |  | 0 | 21 | 0 | 0 | 0 | 0 | 0 |  | Vlastní | Indiv | 0 | 0 |  | Specifikace | Běžná |  |  |  | POL3_
51 | TNRV40 | Tlakově nezávislý regulační a vyvažovací ventil DN40, qmax=6500l/h | kus | 1 |  | 0 |  | 0 |  | 0 | 21 | 0 | 0 | 0 | 0 | 0 |  | Vlastní | Indiv | 0 | 0 |  | Specifikace | Běžná |  |  |  | POL3_
52 | TNRV500 | Digitálně konfigurovatelný proporcionální pohon – 500/300 N, 24VAC/VDC, spojité ovl. 0-10VDC | kus | 1 |  | 0 |  | 0 |  | 0 | 21 | 0 | 0 | 0 | 0 | 0 |  | Vlastní | Indiv | 0 | 0 |  | Specifikace | Běžná |  |  |  | POL3_
|  | Odkaz na mn. položky pořadí 51 : 1,00000 |  | 1 | [23 empty] | VV | 5
53 | 998734201R00 | Přesun hmot pro armatury v objektech výšky do 6 m | % |  |  | 0 |  | 0 |  | 0 | 21 | 0 | 0 | 0 | 0 | 0 | 800-731 | RTS 24/ I | RTS 22/ I | 0 | 0 |  | Přesun hmot | Běžná |  |  |  | POL7_
Díl: | 767 | Konstrukce zámečnické |  |  |  | 0 |  | 0 |  | 0 |  | 0 |  | 0.03 |  | 0 |  |  |  |  | 12.78 | [6 empty] | DIL
54 | 767995101R00 | Výroba a montáž atypických kovovových doplňků staveb hmotnosti do 5 kg | kg | 30 |  | 0 |  | 0 |  | 0 | 21 | 0 | 6e-05 | 0 | 0 | 0 | 800-767 | RTS 24/ I | RTS 24/ I | 0.426 | 12.78 |  | Práce | Běžná |  |  |  | POL1_
55 | 55399994R | výrobek kovový zámečnický, atypický | kg | 30 |  | 0 |  | 0 |  | 0 | 21 | 0 | 0.001 | 0.03 | 0 | 0 | SPCM | RTS 24/ I | RTS 24/ I | 0 | 0 |  | Specifikace | Běžná |  |  |  | POL3_
|  | Odkaz na mn. položky pořadí 54 : 30,00000 |  | 30 | [23 empty] | VV | 5
56 | 998767201R00 | Přesun hmot pro kovové stavební doplňk. konstrukce v objektech výšky do 6 m | % |  |  | 0 |  | 0 |  | 0 | 21 | 0 | 0 | 0 | 0 | 0 | 800-767 | RTS 24/ I | RTS 24/ I | 0 | 0 |  | Přesun hmot | Běžná |  |  |  | POL7_
|  | 50 m vodorovně | [25 empty] | SPI
Díl: | 783 | Nátěry |  |  |  | 0 |  | 0 |  | 0 |  | 0 |  | 0 |  | 0 |  |  |  |  | 0.87 | [6 empty] | DIL
57 | 783424140R00 | Nátěry potrubí a armatur syntetické potrubí, do DN 50 mm, dvojnásobné se základním nátěrem | m | 10 |  | 0 |  | 0 |  | 0 | 21 | 0 | 7e-05 | 0 | 0 | 0 | 800-783 | RTS 24/ I | RTS 24/ I | 0.087 | 0.87 |  | Práce | Běžná |  |  |  | POL1_
|  | na vzduchu schnoucí | [25 empty] | SPI
|  | Odkaz na mn. položky pořadí 23 : 10,00000 |  | 10 | [23 empty] | VV | 5
Díl: | D96 | Přesuny suti a vybouraných hmot |  |  |  | 0 |  | 0 |  | 0 |  | 0 |  | 0 |  | 0 |  |  |  |  | 1 | [6 empty] | DIL
58 | 979981101LKV | do 3 t | t | 0.025 |  | 0 |  | 0 |  | 0 | 21 | 0 | 0 | 0 | 0 | 0 |  | RTS 24/ I | Indiv | 0 | 0 |  | Práce | Běžná |  |  |  | POL1_
59 | 979981106R00 | do 12 t | t | 0.23 |  | 0 |  | 0 |  | 0 | 21 | 0 | 0 | 0 | 0 | 0 |  | RTS 24/ I | Indiv | 0 | 0 |  | Práce | Běžná |  |  |  | POL1_
60 | 979081121R00 | příplatek za každý další 1 km | t | 2.1051 |  | 0 |  | 0 |  | 0 | 21 | 0 | 0 | 0 | 0 | 0 |  | RTS 24/ I | RTS 24/ I | 0 | 0 |  | Přesun suti | Běžná |  |  |  | POL8_
61 | 979087312R00 | vodorovné přemístění vybouraných hmot nošením nebo přehozením, na vzdálenost 10 m | t | 0.14034 |  | 0 |  | 0 |  | 0 | 21 | 0 | 0 | 0 | 0 | 0 |  | RTS 24/ I | RTS 24/ I | 0.832 | 0.12 |  | Přesun suti | Běžná |  |  |  | POL8_
|  | S naložením suti nebo vybouraných hmot do dopravního prostředku a na jejich vyložením, popřípadě přeložením na normální dopravní prostředek. | [25 empty] | POP |  | S naložením suti nebo vybouraných hmot do dopravního prostředku a na jejich vyložením, popřípadě přeložením na normální dopravní prostředek.
62 | 979087392R00 | příplatek za každých dalích i započatých 10 m vzdálenosti vybouraných hmot, | t | 1.4034 |  | 0 |  | 0 |  | 0 | 21 | 0 | 0 | 0 | 0 | 0 |  | RTS 24/ I | RTS 24/ I | 0.36 | 0.51 |  | Přesun suti | Běžná |  |  |  | POL8_
63 | 979094111R00 | Nakládání nebo překládání vybouraných hmot | t | 0.14034 |  | 0 |  | 0 |  | 0 | 21 | 0 | 0 | 0 | 0 | 0 |  | RTS 24/ I | RTS 24/ I | 2.612 | 0.37 |  | Přesun suti | Běžná |  |  |  | POL8_
[26 empty] | 12 | 21 | DPH
| Celkem |  |  |  |  | 0 | [19 empty] | 0 | 0 | SUM
END
Note on S6: Jedná se o informaci, zda se jedná o položku, která je do rozpočtu zadána z cenové soustavy RTS, nebo vlastní.
Note on T6: Jedná se o název CÚ, která je zadána u položky rozpočtu

## SO 03 D.3.4e Pol
Položkový soupis prací a dodávek | [27 empty] | #TypZaznamu#
S: | 245Z002_C | Zámek Kostelec nad Černými lesy - výstavba štěpkové kotelny, revitalizace ÚT | [25 empty] | STA
O: | SO 03 | SOUVISEJÍCÍ STAVEBNÍ ÚTVARY | [22 empty] | STA |  |  | OBJ
R: | D.3.4e | TPS-Laboratoře | [25 empty] | ROZ
P.č. | Číslo položky | Název položky | MJ | Množství | Cena / MJ | Celkem | Dodávka | Dodávka celk. | Montáž | Montáž celk. | DPH | Cena s DPH | Hmotnost / MJ | Hmotnost celk.(t) | Dem. hmotnost / MJ | Dem. hmotnost celk.(t) | Ceník | Cen. soustava / platnost | Cenová úroveň | Nhod / MJ | Nhod celk. | Dodavatel | Typ položky | Stav položky
Díl: | 700B | Demontáže |  |  |  | 0 |  | 0 |  | 0 |  | 0 |  | 0 |  | 0.04 |  |  |  |  | 6.63 | [6 empty] | DIL
1 | 733110808R00 | Demontáž potrubí z ocelových trubek závitových přes 32 do DN 50 | m | 4 |  | 0 |  | 0 |  | 0 | 21 | 0 | 5e-05 | 0 | 0.00532 | 0.02 | 800-731 | RTS 24/ I | RTS 24/ I | 0.103 | 0.41 |  | Práce | Běžná |  |  |  | POL1_
2 | 734200824R00 | Demontáž závitových armatur se dvěma závity, přes 6/4 do G 2" | kus | 5 |  | 0 |  | 0 |  | 0 | 21 | 0 | 0.00021 | 0 | 0.0035 | 0.02 | 800-731 | RTS 24/ I | RTS 24/ I | 0.374 | 1.87 |  | Práce | Běžná |  |  |  | POL1_
3 | 383322T10 | Vyčištění objektu po dokončení stavby | m2 | 10 |  | 0 |  | 0 |  | 0 | 21 | 0 | 0 | 0 | 0 | 0 |  | Vlastní | Indiv | 0 | 0 |  | Práce | Běžná |  |  |  | POL1_
4 | 700 DMTZ | Hzs-nezměřitelné práce při demontáži | h | 4 |  | 0 |  | 0 |  | 0 | 21 | 0 | 0 | 0 | 0 | 0 |  | Vlastní | Indiv | 1 | 4 |  | Práce | Běžná |  |  |  | POL1_
5 | 713400821R00 | potrubí | m2 | 0.756 |  | 0 |  | 0 |  | 0 | 21 | 0 | 0 | 0 | 0.0021 | 0 |  | RTS 24/ I | RTS 24/ I | 0.2 | 0.15 |  | Práce | Běžná |  |  |  | POL1_
|  | Odkaz na mn. položky pořadí 1 : 4,00000*0,189 |  | 0.756 | [23 empty] | VV | 5
6 | 713400822R00 | z ohybů | m2 | 1 |  | 0 |  | 0 |  | 0 | 21 | 0 | 0 | 0 | 0.0022 | 0 |  | RTS 24/ I | RTS 24/ I | 0.2 | 0.2 |  | Práce | Běžná |  |  |  | POL1_
|  | Odkaz na mn. položky pořadí 1 : 4,00000*0,25 |  | 1 | [23 empty] | VV | 5
Díl: | 700 | HZS - hodinové zúčtovací sazby, zkoušky, revize |  |  |  | 0 |  | 0 |  | 0 |  | 0 |  | 0 |  | 0 |  |  |  |  | 31 | [6 empty] | DIL
7 | 900 RT3 | HZS, Práce v tarifní třídě 6 (např. tesař) | h | 6 |  | 0 |  | 0 |  | 0 | 21 | 0 | 0 | 0 | 0 | 0 | Prav.M | RTS 24/ I | RTS 24/ I | 1 | 6 |  | HZS | Běžná |  |  |  | POL10_
8 | 900 RT311 | Vypuštění otopné soustavy | h | 1 |  | 0 |  | 0 |  | 0 | 21 | 0 | 0 | 0 | 0 | 0 |  | Vlastní | RTS 24/ I | 1 | 1 |  | HZS | Běžná |  |  |  | POL10_
9 | 904 R011 | Hzs-zkousky v ramci montaz.praci, Komplexni vyzkouseni | h | 24 |  | 0 |  | 0 |  | 0 | 21 | 0 | 0 | 0 | 0 | 0 |  | Vlastní | Indiv | 1 | 24 |  | HZS | Běžná |  |  |  | POL10_
Díl: | 713 | Izolace tepelné |  |  |  | 0 |  | 0 |  | 0 |  | 0 |  | 0.01 |  | 0 |  |  |  |  | 1.02 | [6 empty] | DIL
10 | 722182016R00 | Montáž tepelné izolace potrubí lepicí páska, sponky, přes DN 40 do DN 80 | m | 4 |  | 0 |  | 0 |  | 0 | 21 | 0 | 0 | 0 | 0 | 0 | 800-721 | RTS 24/ I | RTS 24/ I | 0.195 | 0.78 |  | Práce | Běžná |  |  |  | POL1_
|  | Odkaz na mn. položky pořadí 14 : 4,00000 |  | 4 | [23 empty] | VV | 5
11 | 722182098KPL | Příplatek za montáž izolačních tvarovek | kpl. | 1 |  | 0 |  | 0 |  | 0 | 21 | 0 | 0 | 0 | 0 | 0 |  | Vlastní | Indiv | 0.242 | 0.24 |  | Práce | Běžná |  |  |  | POL1_
12 | 28323361R | páska spojovací Al, PE; samolepicí; jednostranně; spoj parotěsný; š = 50,0 mm; l = 100 m | kus | 2 |  | 0 |  | 0 |  | 0 | 21 | 0 | 0 | 0 | 0 | 0 | SPCM | RTS 24/ I | RTS 24/ I | 0 | 0 |  | Specifikace | Běžná |  |  |  | POL3_
13 | 631547217R | pouzdro potrubní řezané; minerální vlákno; povrchová úprava Al fólie se skelnou mřížkou; vnitřní průměr 48,0 mm; tl. izolace 40,0 mm; provozní teplota do 250 °C; tepelná vodivost (10°C) 0,0330 W/mK; tepelná vodivost (50°C) 0,037 W/mK | m | 6 |  | 0 |  | 0 |  | 0 | 21 | 0 | 0.0008 | 0 | 0 | 0 | SPCM | RTS 24/ I | RTS 24/ I | 0 | 0 |  | Specifikace | Běžná |  |  |  | POL3_
14 | 631547419R | pouzdro potrubní řezané; minerální vlákno; povrchová úprava Al fólie se skelnou mřížkou; vnitřní průměr 60,0 mm; tl. izolace 60,0 mm; provozní teplota do 250 °C; tepelná vodivost (10°C) 0,0330 W/mK; tepelná vodivost (50°C) 0,037 W/mK | m | 4 |  | 0 |  | 0 |  | 0 | 21 | 0 | 0.00172 | 0.01 | 0 | 0 | SPCM | RTS 24/ I | RTS 24/ I | 0 | 0 |  | Specifikace | Běžná |  |  |  | POL3_
|  | Odkaz na mn. položky pořadí 16 : 4,00000 |  | 4 | [23 empty] | VV | 5
15 | 998713201R00 | Přesun hmot pro izolace tepelné v objektech výšky do 6 m | % |  |  | 0 |  | 0 |  | 0 | 21 | 0 | 0 | 0 | 0 | 0 | 800-713 | RTS 24/ I | RTS 24/ I | 0 | 0 |  | Přesun hmot | Běžná |  |  |  | POL7_
|  | 50 m vodorovně | [25 empty] | SPI
Díl: | 733 | Rozvod potrubí |  |  |  | 0 |  | 0 |  | 0 |  | 0 |  | 0.04 |  | 0 |  |  |  |  | 3.44 | [6 empty] | DIL
16 | 733111118R00 | Potrubí z trubek závitových ocelových bezešvých, běžných, v kotelnách a strojovnách, DN 50 | m | 4 |  | 0 |  | 0 |  | 0 | 21 | 0 | 0.01012 | 0.04 | 0 | 0 | 800-731 | RTS 24/ I | RTS 24/ I | 0.828 | 3.31 |  | Práce | Běžná |  |  |  | POL1_
|  | Potrubí včetně tvarovek a zednických výpomocí. | [25 empty] | POP
17 | 733190108R00 | Tlakové zkoušky potrubí ocelových závitových, plastových, měděných přes DN 40 do DN 50 | m | 4 |  | 0 |  | 0 |  | 0 | 21 | 0 | 0 | 0 | 0 | 0 | 800-731 | RTS 24/ I | RTS 24/ I | 0.032 | 0.13 |  | Práce | Běžná |  |  |  | POL1_
|  | Včetně dodávky vody, uzavření a zabezpečení konců potrubí. | [25 empty] | POP
|  | Odkaz na mn. položky pořadí 16 : 4,00000 |  | 4 | [23 empty] | VV | 5
18 | 998733201R00 | Přesun hmot pro rozvody potrubí v objektech výšky do 6 m | % |  |  | 0 |  | 0 |  | 0 | 21 | 0 | 0 | 0 | 0 | 0 | 800-731 | RTS 24/ I | RTS 24/ I | 0 | 0 |  | Přesun hmot | Běžná |  |  |  | POL7_
Díl: | 734 | Armatury |  |  |  | 0 |  | 0 |  | 0 |  | 0 |  | 0.01 |  | 0 |  |  |  |  | 5.41 | [6 empty] | DIL
19 | 734209117R00 | Montáž závitové armatury se dvěma závity, G 6/4", bez dodávky materiálu | kus | 1 |  | 0 |  | 0 |  | 0 | 21 | 0 | 0 | 0 | 0 | 0 | 800-731 | RTS 24/ I | RTS 24/ I | 0.35 | 0.35 |  | Práce | Běžná |  |  |  | POL1_
|  | Odkaz na mn. položky pořadí 26 : 1,00000 |  | 1 | [23 empty] | VV | 5
20 | 734235126R00 | Kohout kulový, mosazný, DN 50, PN 35, vnitřní-vnitřní, včetně dodávky materiálu | kus | 4 |  | 0 |  | 0 |  | 0 | 21 | 0 | 0.00163 | 0.01 | 0 | 0 | 800-731 | RTS 24/ I | RTS 24/ I | 0.424 | 1.7 |  | Práce | Běžná |  |  |  | POL1_
21 | 734265317R00 | Šroubení topenářské, přímé, mosazné, DN 50, PN 16, včetně dodávky materiálu | kus | 4 |  | 0 |  | 0 |  | 0 | 21 | 0 | 0.00118 | 0 | 0 | 0 | 800-731 | RTS 24/ I | RTS 24/ I | 0.21 | 0.84 |  | Práce | Běžná |  |  |  | POL1_
22 | 734291113R00 | Kohout kulový, napouštěcí a vypouštěcí, mosazný, DN 15, PN 10, včetně dodávky materiálu, Kohout vypouštěcí vodovodní | kus | 1 |  | 0 |  | 0 |  | 0 | 21 | 0 | 0.00014 | 0 | 0 | 0 | 800-731 | RTS 24/ I | RTS 24/ I | 0.082 | 0.08 |  | Práce | Běžná |  |  |  | POL1_
23 | 734413134R00 | Teploměr s jímkou D 80 mm, délka jímky 100 mm, T = 0 až 120°C, včetně dodávky materiálu | kus | 2 |  | 0 |  | 0 |  | 0 | 21 | 0 | 0.00073 | 0 | 0 | 0 | 800-731 | RTS 24/ I | RTS 24/ I | 0.381 | 0.76 |  | Práce | Běžná |  |  |  | POL1_
24 | 734494213R00 | Návarek s trubkovým závitem G 1/2", včetně dodávky materiálu | kus | 2 |  | 0 |  | 0 |  | 0 | 21 | 0 | 0.00024 | 0 | 0 | 0 | 800-731 | RTS 24/ I | RTS 24/ I | 0.278 | 0.56 |  | Práce | Běžná |  |  |  | POL1_
25 | 222611211R00 | Montáž servopohonu 230/ 24 V, 0-10 V/ 4-20 mA, včetně zapojení | kus | 1 |  | 0 |  | 0 |  | 0 | 21 | 0 | 0 | 0 | 0 | 0 |  | RTS 24/ I | RTS 24/ I | 1.12 | 1.12 |  | Práce | Běžná |  |  |  | POL1_
|  | Odkaz na mn. položky pořadí 27 : 1,00000 |  | 1 | [23 empty] | VV | 5
26 | TNRV40 | Tlakově nezávislý regulační a vyvažovací ventil DN40, qmax=6500l/h | kus | 1 |  | 0 |  | 0 |  | 0 | 21 | 0 | 0 | 0 | 0 | 0 |  | Vlastní | Indiv | 0 | 0 |  | Specifikace | Běžná |  |  |  | POL3_
27 | TNRV500 | Digitálně konfigurovatelný proporcionální pohon – 500/300 N, 24VAC/VDC, spojité ovl. 0-10VDC | kus | 1 |  | 0 |  | 0 |  | 0 | 21 | 0 | 0 | 0 | 0 | 0 |  | Vlastní | Indiv | 0 | 0 |  | Specifikace | Běžná |  |  |  | POL3_
|  | Odkaz na mn. položky pořadí 26 : 1,00000 |  | 1 | [23 empty] | VV | 5
28 | 998734201R00 | Přesun hmot pro armatury v objektech výšky do 6 m | % |  |  | 0 |  | 0 |  | 0 | 21 | 0 | 0 | 0 | 0 | 0 | 800-731 | RTS 24/ I | RTS 22/ I | 0 | 0 |  | Přesun hmot | Běžná |  |  |  | POL7_
Díl: | 767 | Konstrukce zámečnické |  |  |  | 0 |  | 0 |  | 0 |  | 0 |  | 0.01 |  | 0 |  |  |  |  | 4.26 | [6 empty] | DIL
29 | 767995101R00 | Výroba a montáž atypických kovovových doplňků staveb hmotnosti do 5 kg | kg | 10 |  | 0 |  | 0 |  | 0 | 21 | 0 | 6e-05 | 0 | 0 | 0 | 800-767 | RTS 24/ I | RTS 24/ I | 0.426 | 4.26 |  | Práce | Běžná |  |  |  | POL1_
30 | 55399994R | výrobek kovový zámečnický, atypický | kg | 10 |  | 0 |  | 0 |  | 0 | 21 | 0 | 0.001 | 0.01 | 0 | 0 | SPCM | RTS 24/ I | RTS 24/ I | 0 | 0 |  | Specifikace | Běžná |  |  |  | POL3_
|  | Odkaz na mn. položky pořadí 29 : 10,00000 |  | 10 | [23 empty] | VV | 5
31 | 998767201R00 | Přesun hmot pro kovové stavební doplňk. konstrukce v objektech výšky do 6 m | % |  |  | 0 |  | 0 |  | 0 | 21 | 0 | 0 | 0 | 0 | 0 | 800-767 | RTS 24/ I | RTS 24/ I | 0 | 0 |  | Přesun hmot | Běžná |  |  |  | POL7_
|  | 50 m vodorovně | [25 empty] | SPI
Díl: | 783 | Nátěry |  |  |  | 0 |  | 0 |  | 0 |  | 0 |  | 0 |  | 0 |  |  |  |  | 0.35 | [6 empty] | DIL
32 | 783424140R00 | Nátěry potrubí a armatur syntetické potrubí, do DN 50 mm, dvojnásobné se základním nátěrem | m | 4 |  | 0 |  | 0 |  | 0 | 21 | 0 | 7e-05 | 0 | 0 | 0 | 800-783 | RTS 24/ I | RTS 24/ I | 0.087 | 0.35 |  | Práce | Běžná |  |  |  | POL1_
|  | na vzduchu schnoucí | [25 empty] | SPI
|  | Odkaz na mn. položky pořadí 16 : 4,00000 |  | 4 | [23 empty] | VV | 5
Díl: | D96 | Přesuny suti a vybouraných hmot |  |  |  | 0 |  | 0 |  | 0 |  | 0 |  | 0 |  | 0 |  |  |  |  | 0.3 | [6 empty] | DIL
33 | 979981101LKV | do 3 t | t | 0.01 |  | 0 |  | 0 |  | 0 | 21 | 0 | 0 | 0 | 0 | 0 |  | RTS 24/ I | Indiv | 0 | 0 |  | Práce | Běžná |  |  |  | POL1_
34 | 979981106R00 | do 12 t | t | 0.05 |  | 0 |  | 0 |  | 0 | 21 | 0 | 0 | 0 | 0 | 0 |  | RTS 24/ I | Indiv | 0 | 0 |  | Práce | Běžná |  |  |  | POL1_
35 | 979081121R00 | příplatek za každý další 1 km | t | 0.63851 |  | 0 |  | 0 |  | 0 | 21 | 0 | 0 | 0 | 0 | 0 |  | RTS 24/ I | RTS 24/ I | 0 | 0 |  | Přesun suti | Běžná |  |  |  | POL8_
36 | 979087312R00 | vodorovné přemístění vybouraných hmot nošením nebo přehozením, na vzdálenost 10 m | t | 0.04257 |  | 0 |  | 0 |  | 0 | 21 | 0 | 0 | 0 | 0 | 0 |  | RTS 24/ I | RTS 24/ I | 0.832 | 0.04 |  | Přesun suti | Běžná |  |  |  | POL8_
|  | S naložením suti nebo vybouraných hmot do dopravního prostředku a na jejich vyložením, popřípadě přeložením na normální dopravní prostředek. | [25 empty] | POP |  | S naložením suti nebo vybouraných hmot do dopravního prostředku a na jejich vyložením, popřípadě přeložením na normální dopravní prostředek.
37 | 979087392R00 | příplatek za každých dalích i započatých 10 m vzdálenosti vybouraných hmot, | t | 0.42568 |  | 0 |  | 0 |  | 0 | 21 | 0 | 0 | 0 | 0 | 0 |  | RTS 24/ I | RTS 24/ I | 0.36 | 0.15 |  | Přesun suti | Běžná |  |  |  | POL8_
38 | 979094111R00 | Nakládání nebo překládání vybouraných hmot | t | 0.04257 |  | 0 |  | 0 |  | 0 | 21 | 0 | 0 | 0 | 0 | 0 |  | RTS 24/ I | RTS 24/ I | 2.612 | 0.11 |  | Přesun suti | Běžná |  |  |  | POL8_
[26 empty] | 12 | 21 | DPH
| Celkem |  |  |  |  | 0 | [19 empty] | 0 | 0 | SUM
END
Note on S6: Jedná se o informaci, zda se jedná o položku, která je do rozpočtu zadána z cenové soustavy RTS, nebo vlastní.
Note on T6: Jedná se o název CÚ, která je zadána u položky rozpočtu

## SO 03 D.3.4f Pol
Položkový soupis prací a dodávek | [27 empty] | #TypZaznamu#
S: | 245Z002_C | Zámek Kostelec nad Černými lesy - výstavba štěpkové kotelny, revitalizace ÚT | [25 empty] | STA
O: | SO 03 | SOUVISEJÍCÍ STAVEBNÍ ÚTVARY | [22 empty] | STA |  |  | OBJ
R: | D.3.4f | TPS-penzion "Smiřických" | [25 empty] | ROZ
P.č. | Číslo položky | Název položky | MJ | Množství | Cena / MJ | Celkem | Dodávka | Dodávka celk. | Montáž | Montáž celk. | DPH | Cena s DPH | Hmotnost / MJ | Hmotnost celk.(t) | Dem. hmotnost / MJ | Dem. hmotnost celk.(t) | Ceník | Cen. soustava / platnost | Cenová úroveň | Nhod / MJ | Nhod celk. | Dodavatel | Typ položky | Stav položky
Díl: | 700B | Demontáže |  |  |  | 0 |  | 0 |  | 0 |  | 0 |  | 0.01 |  | 0.44 |  |  |  |  | 26.33 | [6 empty] | DIL
1 | 732420811R00 | Demontáž čerpadel oběhových spirálních(do potrubí) DN 25 | kus | 2 |  | 0 |  | 0 |  | 0 | 21 | 0 | 7e-05 | 0 | 0.0045 | 0.01 | 800-731 | RTS 24/ I | RTS 24/ I | 0.42 | 0.84 |  | Práce | Běžná |  |  |  | POL1_
2 | 733110806R00 | Demontáž potrubí z ocelových trubek závitových přes 15 do DN 32 | m | 10 |  | 0 |  | 0 |  | 0 | 21 | 0 | 2e-05 | 0 | 0.0032 | 0.03 | 800-731 | RTS 24/ I | RTS 24/ I | 0.053 | 0.53 |  | Práce | Běžná |  |  |  | POL1_
3 | 733110808R00 | Demontáž potrubí z ocelových trubek závitových přes 32 do DN 50 | m | 16 |  | 0 |  | 0 |  | 0 | 21 | 0 | 5e-05 | 0 | 0.00532 | 0.09 | 800-731 | RTS 24/ I | RTS 24/ I | 0.103 | 1.65 |  | Práce | Běžná |  |  |  | POL1_
4 | 733120826R00 | Demontáž potrubí z ocelových trubek hladkých přes 60,3 do D 89 | m | 20 |  | 0 |  | 0 |  | 0 | 21 | 0 | 6e-05 | 0 | 0.00841 | 0.17 | 800-731 | RTS 24/ I | RTS 24/ I | 0.187 | 3.74 |  | Práce | Běžná |  |  |  | POL1_
5 | 734200824R00 | Demontáž závitových armatur se dvěma závity, přes 6/4 do G 2" | kus | 28 |  | 0 |  | 0 |  | 0 | 21 | 0 | 0.00021 | 0.01 | 0.0035 | 0.1 | 800-731 | RTS 24/ I | RTS 24/ I | 0.374 | 10.47 |  | Práce | Běžná |  |  |  | POL1_
|  | Odkaz na mn. položky pořadí 56 : 10,00000 |  | 10 | [23 empty] | VV | 5
|  | Odkaz na mn. položky pořadí 57 : 8,00000 |  | 8 | [23 empty] | VV | 5
|  | Odkaz na mn. položky pořadí 58 : 1,00000 |  | 1 | [23 empty] | VV | 5
|  | Odkaz na mn. položky pořadí 59 : 9,00000 |  | 9 | [23 empty] | VV | 5
6 | 383322T10 | Vyčištění objektu po dokončení stavby | m2 | 40 |  | 0 |  | 0 |  | 0 | 21 | 0 | 0 | 0 | 0 | 0 |  | Vlastní | Indiv | 0 | 0 |  | Práce | Běžná |  |  |  | POL1_
7 | 700 DMTZ | Hzs-nezměřitelné práce při demontáži | h | 6 |  | 0 |  | 0 |  | 0 | 21 | 0 | 0 | 0 | 0 | 0 |  | Vlastní | Indiv | 1 | 6 |  | Práce | Běžná |  |  |  | POL1_
8 | 713400821R00 | potrubí | m2 | 4.024 |  | 0 |  | 0 |  | 0 | 21 | 0 | 0 | 0 | 0.0021 | 0.01 |  | RTS 24/ I | RTS 24/ I | 0.2 | 0.8 |  | Práce | Běžná |  |  |  | POL1_
|  | Odkaz na mn. položky pořadí 2 : 10,00000*0,1 |  | 1 | [23 empty] | VV | 5
|  | Odkaz na mn. položky pořadí 3 : 16,00000*0,189 |  | 3.024 | [23 empty] | VV | 5
9 | 713400822R00 | z ohybů | m2 | 11.5 |  | 0 |  | 0 |  | 0 | 21 | 0 | 0 | 0 | 0.0022 | 0.03 |  | RTS 24/ I | RTS 24/ I | 0.2 | 2.3 |  | Práce | Běžná |  |  |  | POL1_
|  | Odkaz na mn. položky pořadí 4 : 20,00000*0,25 |  | 5 | [23 empty] | VV | 5
|  | Odkaz na mn. položky pořadí 3 : 16,00000*0,25 |  | 4 | [23 empty] | VV | 5
|  | Odkaz na mn. položky pořadí 2 : 10,00000*0,25 |  | 2.5 | [23 empty] | VV | 5
Díl: | 94 | Lešení a stavební výtahy |  |  |  | 0 |  | 0 |  | 0 |  | 0 |  | 0.02 |  | 0 |  |  |  |  | 2.14 | [6 empty] | DIL
10 | 941955002R00 | Lešení lehké pracovní pomocné pomocné, o výšce lešeňové podlahy přes 1,2 do 1,9 m | m2 | 10 |  | 0 |  | 0 |  | 0 | 21 | 0 | 0.00158 | 0.02 | 0 | 0 | 800-3 | RTS 24/ I | RTS 24/ I | 0.214 | 2.14 |  | Práce | Běžná |  |  |  | POL1_
Díl: | 700 | HZS - hodinové zúčtovací sazby, zkoušky, revize |  |  |  | 0 |  | 0 |  | 0 |  | 0 |  | 0 |  | 0 |  |  |  |  | 66 | [6 empty] | DIL
11 | 900 RT3 | HZS, Práce v tarifní třídě 6 (např. tesař) | h | 10 |  | 0 |  | 0 |  | 0 | 21 | 0 | 0 | 0 | 0 | 0 | Prav.M | RTS 24/ I | RTS 24/ I | 1 | 10 |  | HZS | Běžná |  |  |  | POL10_
12 | 900 RT311 | Vypuštění otopné soustavy | h | 8 |  | 0 |  | 0 |  | 0 | 21 | 0 | 0 | 0 | 0 | 0 |  | Vlastní | RTS 24/ I | 1 | 8 |  | HZS | Běžná |  |  |  | POL10_
13 | 904 R011 | Hzs-zkousky v ramci montaz.praci, Komplexni vyzkouseni | h | 24 |  | 0 |  | 0 |  | 0 | 21 | 0 | 0 | 0 | 0 | 0 |  | Vlastní | Indiv | 1 | 24 |  | HZS | Běžná |  |  |  | POL10_
14 | 904 R02x | Hzs-zkousky v ramci montaz.praci, Topná zkouška | h | 24 |  | 0 |  | 0 |  | 0 | 21 | 0 | 0 | 0 | 0 | 0 |  | Vlastní | Indiv | 1 | 24 |  | HZS | Běžná |  |  |  | POL10_
Díl: | 713 | Izolace tepelné |  |  |  | 0 |  | 0 |  | 0 |  | 0 |  | 0.06 |  | 0 |  |  |  |  | 8.94 | [6 empty] | DIL
15 | 713311221R00 | Montáž tepelné izolace těles pásy nebo rohožemi pásy LSP (lamelové skružovací pásy) připevněnými ocelovým drátem nebo cyklop páskou ploch tvarových, jednovrstvá | m2 | 0.808 |  | 0 |  | 0 |  | 0 | 21 | 0 | 0.0006 | 0 | 0 | 0 | 800-713 | RTS 24/ I | RTS 24/ I | 0.407 | 0.33 |  | Práce | Běžná |  |  |  | POL1_
|  | bez povrchové úpravy | [25 empty] | SPI
|  | Včetně pomocného lešení o výšce podlahy do 1900 mm a pro zatížení do 1,5 kPa. | [25 empty] | POP
|  | R+S : (0,1*4*1,97+0,1*0,1*2) |  | 0.808 | [23 empty] | VV | 0
16 | 722182014R00 | Montáž tepelné izolace potrubí lepicí páska, sponky, přes DN 25 do DN 40 | m | 10 |  | 0 |  | 0 |  | 0 | 21 | 0 | 0 | 0 | 0 | 0 | 800-721 | RTS 24/ I | RTS 24/ I | 0.135 | 1.35 |  | Práce | Běžná |  |  |  | POL1_
|  | Odkaz na mn. položky pořadí 21 : 6,00000 |  | 6 | [23 empty] | VV | 5
|  | Odkaz na mn. položky pořadí 22 : 4,00000 |  | 4 | [23 empty] | VV | 5
17 | 722182016R00 | Montáž tepelné izolace potrubí lepicí páska, sponky, přes DN 40 do DN 80 | m | 36 |  | 0 |  | 0 |  | 0 | 21 | 0 | 0 | 0 | 0 | 0 | 800-721 | RTS 24/ I | RTS 24/ I | 0.195 | 7.02 |  | Práce | Běžná |  |  |  | POL1_
|  | Odkaz na mn. položky pořadí 23 : 20,00000 |  | 20 | [23 empty] | VV | 5
|  | Odkaz na mn. položky pořadí 24 : 16,00000 |  | 16 | [23 empty] | VV | 5
18 | 722182098KPL | Příplatek za montáž izolačních tvarovek | kpl. | 1 |  | 0 |  | 0 |  | 0 | 21 | 0 | 0 | 0 | 0 | 0 |  | Vlastní | Indiv | 0.242 | 0.24 |  | Práce | Běžná |  |  |  | POL1_
19 | STRRS | Tepelná PUR izolace M 150, m=1,0kg, 3,4m | ks | 1 |  | 0 |  | 0 |  | 0 | 21 | 0 | 0 | 0 | 0 | 0 |  | Vlastní | Indiv | 0 | 0 |  | Práce | Běžná |  |  |  | POL1_
20 | 28323361R | páska spojovací Al, PE; samolepicí; jednostranně; spoj parotěsný; š = 50,0 mm; l = 100 m | kus | 5 |  | 0 |  | 0 |  | 0 | 21 | 0 | 0 | 0 | 0 | 0 | SPCM | RTS 24/ I | RTS 24/ I | 0 | 0 |  | Specifikace | Běžná |  |  |  | POL3_
21 | 631547114R | pouzdro potrubní řezané; minerální vlákno; povrchová úprava Al fólie se skelnou mřížkou; vnitřní průměr 28,0 mm; tl. izolace 30,0 mm; provozní teplota do 250 °C; tepelná vodivost (10°C) 0,0330 W/mK; tepelná vodivost (50°C) 0,037 W/mK | m | 6 |  | 0 |  | 0 |  | 0 | 21 | 0 | 0.00031 | 0 | 0 | 0 | SPCM | RTS 24/ I | RTS 24/ I | 0 | 0 |  | Specifikace | Běžná |  |  |  | POL3_
|  | Odkaz na mn. položky pořadí 43 : 6,00000 |  | 6 | [23 empty] | VV | 5
22 | 631547217R | pouzdro potrubní řezané; minerální vlákno; povrchová úprava Al fólie se skelnou mřížkou; vnitřní průměr 48,0 mm; tl. izolace 40,0 mm; provozní teplota do 250 °C; tepelná vodivost (10°C) 0,0330 W/mK; tepelná vodivost (50°C) 0,037 W/mK | m | 4 |  | 0 |  | 0 |  | 0 | 21 | 0 | 0.0008 | 0 | 0 | 0 | SPCM | RTS 24/ I | RTS 24/ I | 0 | 0 |  | Specifikace | Běžná |  |  |  | POL3_
|  | Odkaz na mn. položky pořadí 44 : 4,00000 |  | 4 | [23 empty] | VV | 5
23 | 631547419R | pouzdro potrubní řezané; minerální vlákno; povrchová úprava Al fólie se skelnou mřížkou; vnitřní průměr 60,0 mm; tl. izolace 60,0 mm; provozní teplota do 250 °C; tepelná vodivost (10°C) 0,0330 W/mK; tepelná vodivost (50°C) 0,037 W/mK | m | 20 |  | 0 |  | 0 |  | 0 | 21 | 0 | 0.00172 | 0.03 | 0 | 0 | SPCM | RTS 24/ I | RTS 24/ I | 0 | 0 |  | Specifikace | Běžná |  |  |  | POL3_
|  | Odkaz na mn. položky pořadí 45 : 20,00000 |  | 20 | [23 empty] | VV | 5
24 | 631547422R | pouzdro potrubní řezané; minerální vlákno; povrchová úprava Al fólie se skelnou mřížkou; vnitřní průměr 76,0 mm; tl. izolace 60,0 mm; provozní teplota do 250 °C; tepelná vodivost (10°C) 0,0330 W/mK; tepelná vodivost (50°C) 0,037 W/mK | m | 16 |  | 0 |  | 0 |  | 0 | 21 | 0 | 0.00187 | 0.03 | 0 | 0 | SPCM | RTS 24/ I | RTS 24/ I | 0 | 0 |  | Specifikace | Běžná |  |  |  | POL3_
|  | Odkaz na mn. položky pořadí 46 : 16,00000 |  | 16 | [23 empty] | VV | 5
25 | STR2.3b | Tepelná PUR izolace M 100, m=0,3kg | kus | 1 |  | 0 |  | 0 |  | 0 | 21 | 0 | 0 | 0 | 0 | 0 |  | Vlastní | Indiv | 0 | 0 |  | Specifikace | Běžná |  |  |  | POL3_
26 | 998713201R00 | Přesun hmot pro izolace tepelné v objektech výšky do 6 m | % |  |  | 0 |  | 0 |  | 0 | 21 | 0 | 0 | 0 | 0 | 0 | 800-713 | RTS 24/ I | RTS 24/ I | 0 | 0 |  | Přesun hmot | Běžná |  |  |  | POL7_
|  | 50 m vodorovně | [25 empty] | SPI
Díl: | 722 | Vnitřní vodovod |  |  |  | 0 |  | 0 |  | 0 |  | 0 |  | 0 |  | 0 |  |  |  |  | 3.95 | [6 empty] | DIL
27 | 722172915R00 | Opravy vodovodního potrubí z plastových trubek propojení plastového potrubí polyfuzí, D 40 mm | kus | 2 |  | 0 |  | 0 |  | 0 | 21 | 0 | 0 | 0 | 0 | 0 | 800-721 | RTS 24/ I | RTS 24/ I | 0.25024 | 0.5 |  | Práce | Běžná |  |  |  | POL1_
28 | 722172745R00 | Potrubí z plastických hmot z trub PP-RCT, D 40 mm, s 4,5 mm, S 4, polyfúzně svařované, bez zednických výpomocí | m | 2 |  | 0 |  | 0 |  | 0 | 21 | 0 | 0.00095 | 0 | 0 | 0 | 800-721 | RTS 24/ I | RTS 24/ I | 0.3847 | 0.77 |  | Práce | Běžná |  |  |  | POL1_
|  | včetně tvarovek, bez zednických výpomocí | [25 empty] | SPI
|  | Potrubí včetně tvarovek bez zednických výpomocí. | [25 empty] | POP
|  | Včetně pomocného lešení o výšce podlahy do 1900 mm a pro zatížení do 1,5 kPa. | [25 empty] | POP
29 | 722181213RU1 | Izolace vodovodního potrubí návleková z trubic z pěnového polyetylenu, tloušťka stěny 13 mm, d 32 mm | m | 2 |  | 0 |  | 0 |  | 0 | 21 | 0 | 6e-05 | 0 | 0 | 0 | 800-721 | RTS 24/ I | RTS 24/ I | 0.142 | 0.28 |  | Práce | Běžná |  |  |  | POL1_
|  | V položce je kalkulována dodávka izolační trubice, spon a lepicí pásky. | [25 empty] | POP
|  | Odkaz na mn. položky pořadí 28 : 2,00000 |  | 2 | [23 empty] | VV | 5
30 | 722224111R00 | Kohout kulový, vypouštěcí a napouštěcí, vnější závit, mosazný, DN 15, PN 10, včetně dodávky materiálu | kus | 2 |  | 0 |  | 0 |  | 0 | 21 | 0 | 0.00013 | 0 | 0 | 0 | 800-721 | RTS 24/ I | RTS 24/ I | 0.083 | 0.17 |  | Práce | Běžná |  |  |  | POL1_
31 | 722238314R00 | Ventil uzavírací přímý ventil, vnitřní-vnitřní závit, DN 25, PN 10, mosaz | kus | 2 |  | 0 |  | 0 |  | 0 | 21 | 0 | 0.00061 | 0 | 0 | 0 | 800-721 | RTS 24/ I | RTS 24/ I | 0.227 | 0.45 |  | Práce | Běžná |  |  |  | POL1_
32 | 722238315R00 | Ventil uzavírací přímý ventil, vnitřní-vnitřní závit, DN 32, PN 10, mosaz | kus | 2 |  | 0 |  | 0 |  | 0 | 21 | 0 | 0.00098 | 0 | 0 | 0 | 800-721 | RTS 24/ I | RTS 24/ I | 0.269 | 0.54 |  | Práce | Běžná |  |  |  | POL1_
33 | 722237664R00 | Klapka vodovodní, zpětná, vodorovná, mosazná, vnitřní-vnitřní závit, DN 32, PN 12, včetně dodávky materiálu | kus | 2 |  | 0 |  | 0 |  | 0 | 21 | 0 | 0.00055 | 0 | 0 | 0 | 800-721 | RTS 24/ I | RTS 24/ I | 0.269 | 0.54 |  | Práce | Běžná |  |  |  | POL1_
34 | 724231125R00 | Příslušenství domovních vodáren měřící manometr (tlakoměr) vodotěsný B 3382 V, D100 | soubor | 2 |  | 0 |  | 0 |  | 0 | 21 | 0 | 0.00125 | 0 | 0 | 0 | 800-721 | RTS 24/ I | RTS 24/ I | 0.145 | 0.29 |  | Práce | Běžná |  |  |  | POL1_
35 | 734255125R00 | Ventil pojistný závitový 6,0 bar, mosazný, DN 20, vnitřní-vnitřní závit, včetně dodávky materiálu | kus | 2 |  | 0 |  | 0 |  | 0 | 21 | 0 | 0.00034 | 0 | 0 | 0 | 800-731 | RTS 24/ I | RTS 24/ I | 0.206 | 0.41 |  | Práce | Běžná |  |  |  | POL1_
36 | 998722201R00 | Přesun hmot pro vnitřní vodovod v objektech výšky do 6 m | % |  |  | 0 |  | 0 |  | 0 | 21 | 0 | 0 | 0 | 0 | 0 | 800-721 | RTS 24/ I | RTS 24/ I | 0 | 0 |  | Přesun hmot | Běžná |  |  |  | POL7_
|  | vodorovně do 50 m | [25 empty] | SPI
Díl: | 732 | Strojovny |  |  |  | 0 |  | 0 |  | 0 |  | 0 |  | 0.14 |  | 0 |  |  |  |  | 1.6 | [6 empty] | DIL
37 | 732111228R00 | Rozdělovače a sběrače včetně dodávky (výroby) těles příplatek k ceně za každých dalších i započatých 0,5 m délky tělěsa, DN 100 | kus | 2 |  | 0 |  | 0 |  | 0 | 21 | 0 | 0.00768 | 0.02 | 0 | 0 | 800-731 | RTS 24/ I | RTS 24/ I | 0.088 | 0.18 |  | Práce | Běžná |  |  |  | POL1_
38 | 732119191R00 | Rozdělovače a sběrače dodávka těles ve specifikaci tělěs rozdělovačů a sběračů o délce 1 m, DN 100 | kus | 1 |  | 0 |  | 0 |  | 0 | 21 | 0 | 0.06613 | 0.07 | 0 | 0 | 800-731 | RTS 24/ I | RTS 24/ I | 0.86 | 0.86 |  | Práce | Běžná |  |  |  | POL1_
39 | 732429111R00 | Čerpadla teplovodní Montáž čerpadel teplovodních oběhových spirálních DN 25 | soubor | 2 |  | 0 |  | 0 |  | 0 | 21 | 0 | 0 | 0 | 0 | 0 | 800-731 | RTS 24/ I | RTS 24/ I | 0.281 | 0.56 |  | Práce | Běžná |  |  |  | POL1_
40 | STR2.3 | RS KOMBI rozdělovač, MODUL 100, PN 6, Tmax=105°C, l=1970mm, m=47,3kg | ks | 1 |  | 0 |  | 0 |  | 0 | 21 | 0 | 0.047 | 0.05 | 0 | 0 |  | Vlastní | Indiv | 0 | 0 |  | Specifikace | Běžná |  |  |  | POL3_
41 | STR2.3a | Nástěnná konzola NK 65-125, m=1,5kg | ks | 2 |  | 0 |  | 0 |  | 0 | 21 | 0 | 0 | 0 | 0 | 0 |  | Vlastní | Indiv | 0 | 0 |  | Specifikace | Běžná |  |  |  | POL3_
42 | 998732201R00 | Přesun hmot pro strojovny v objektech výšky do 6 m | % |  |  | 0 |  | 0 |  | 0 | 21 | 0 | 0 | 0 | 0 | 0 | 800-731 | RTS 24/ I | RTS 24/ I | 0 | 0 |  | Přesun hmot | Běžná |  |  |  | POL7_
Díl: | 733 | Rozvod potrubí |  |  |  | 0 |  | 0 |  | 0 |  | 0 |  | 0.42 |  | 0 |  |  |  |  | 41.32 | [6 empty] | DIL
43 | 733111114R00 | Potrubí z trubek závitových ocelových bezešvých, běžných, v kotelnách a strojovnách, DN 20 | m | 6 |  | 0 |  | 0 |  | 0 | 21 | 0 | 0.00615 | 0.04 | 0 | 0 | 800-731 | RTS 24/ I | RTS 24/ I | 0.505 | 3.03 |  | Práce | Běžná |  |  |  | POL1_
|  | Potrubí včetně tvarovek a zednických výpomocí. | [25 empty] | POP
44 | 733111117R00 | Potrubí z trubek závitových ocelových bezešvých, běžných, v kotelnách a strojovnách, DN 40 | m | 4 |  | 0 |  | 0 |  | 0 | 21 | 0 | 0.00817 | 0.03 | 0 | 0 | 800-731 | RTS 24/ I | RTS 24/ I | 0.735 | 2.94 |  | Práce | Běžná |  |  |  | POL1_
|  | Potrubí včetně tvarovek a zednických výpomocí. | [25 empty] | POP
45 | 733111118R00 | Potrubí z trubek závitových ocelových bezešvých, běžných, v kotelnách a strojovnách, DN 50 | m | 20 |  | 0 |  | 0 |  | 0 | 21 | 0 | 0.00999 | 0.2 | 0 | 0 | 800-731 | RTS 24/ I | RTS 24/ I | 0.828 | 16.56 |  | Práce | Běžná |  |  |  | POL1_
|  | Potrubí včetně tvarovek a zednických výpomocí. | [25 empty] | POP
46 | 733121222R00 | Potrubí z trubek hladkých ocelových bezešvých tvářených za tepla v kotelnách a strojovnách, D 76, tloušťka stěny 3,2 mm | m | 16 |  | 0 |  | 0 |  | 0 | 21 | 0 | 0.00916 | 0.15 | 0 | 0 | 800-731 | RTS 24/ I | RTS 24/ I | 0.919 | 14.7 |  | Práce | Běžná |  |  |  | POL1_
|  | Potrubí včetně tvarovek a zednických výpomocí. | [25 empty] | POP
47 | 733123913R00 | Svařovaný spoj potrubí ocelového D 28 mm | kus | 2 |  | 0 |  | 0 |  | 0 | 21 | 0 | 0.0003 | 0 | 0 | 0 | 800-731 | RTS 24/ I | RTS 24/ I | 0.1539 | 0.31 |  | Práce | Běžná |  |  |  | POL1_
48 | 733123917R00 | Svařovaný spoj potrubí ocelového D 51 mm | kus | 2 |  | 0 |  | 0 |  | 0 | 21 | 0 | 0.00055 | 0 | 0 | 0 | 800-731 | RTS 24/ I | RTS 24/ I | 0.2802 | 0.56 |  | Práce | Běžná |  |  |  | POL1_
49 | 733123921R00 | Svařovaný spoj potrubí ocelového D 76 mm | kus | 4 |  | 0 |  | 0 |  | 0 | 21 | 0 | 0.00081 | 0 | 0 | 0 | 800-731 | RTS 24/ I | RTS 24/ I | 0.4176 | 1.67 |  | Práce | Běžná |  |  |  | POL1_
50 | 733190106R00 | Tlakové zkoušky potrubí ocelových závitových, plastových, měděných do DN 32 | m | 6 |  | 0 |  | 0 |  | 0 | 21 | 0 | 0 | 0 | 0 | 0 | 800-731 | RTS 24/ I | RTS 24/ I | 0.018 | 0.11 |  | Práce | Běžná |  |  |  | POL1_
|  | Včetně dodávky vody, uzavření a zabezpečení konců potrubí. | [25 empty] | POP
|  | Odkaz na mn. položky pořadí 43 : 6,00000 |  | 6 | [23 empty] | VV | 5
51 | 733190108R00 | Tlakové zkoušky potrubí ocelových závitových, plastových, měděných přes DN 40 do DN 50 | m | 24 |  | 0 |  | 0 |  | 0 | 21 | 0 | 0 | 0 | 0 | 0 | 800-731 | RTS 24/ I | RTS 24/ I | 0.032 | 0.77 |  | Práce | Běžná |  |  |  | POL1_
|  | Včetně dodávky vody, uzavření a zabezpečení konců potrubí. | [25 empty] | POP
|  | Odkaz na mn. položky pořadí 45 : 20,00000 |  | 20 | [23 empty] | VV | 5
|  | Odkaz na mn. položky pořadí 44 : 4,00000 |  | 4 | [23 empty] | VV | 5
52 | 733190225R00 | Tlakové zkoušky potrubí ocelových hladkých přes D 60,3/2,9 do D 89/3,6 | m | 16 |  | 0 |  | 0 |  | 0 | 21 | 0 | 0 | 0 | 0 | 0 | 800-731 | RTS 24/ I | RTS 24/ I | 0.042 | 0.67 |  | Práce | Běžná |  |  |  | POL1_
|  | Včetně dodávky vody, uzavření a zabezpečení konců potrubí. | [25 empty] | POP
|  | Odkaz na mn. položky pořadí 46 : 16,00000 |  | 16 | [23 empty] | VV | 5
53 | 998733201R00 | Přesun hmot pro rozvody potrubí v objektech výšky do 6 m | % |  |  | 0 |  | 0 |  | 0 | 21 | 0 | 0 | 0 | 0 | 0 | 800-731 | RTS 24/ I | RTS 24/ I | 0 | 0 |  | Přesun hmot | Běžná |  |  |  | POL7_
Díl: | 734 | Armatury |  |  |  | 0 |  | 0 |  | 0 |  | 0 |  | 0.06 |  | 0 |  |  |  |  | 39.26 | [6 empty] | DIL
54 | 734109115R00 | Montáž přírubových armatur se dvěma přírubami, PN 06, DN 65, bez dodávky materiálu | soubor | 4 |  | 0 |  | 0 |  | 0 | 21 | 0 | 0.00485 | 0.02 | 0 | 0 | 800-731 | RTS 24/ I | RTS 24/ I | 1.29 | 5.16 |  | Práce | Běžná |  |  |  | POL1_
|  | Odkaz na mn. položky pořadí 83 : 4,00000 |  | 4 | [23 empty] | VV | 5
55 | 734173216R00 | Přírubový spoj PN 0,6/I MPa, DN 65, včetně dodávky materiálu | soubor | 2 |  | 0 |  | 0 |  | 0 | 21 | 0 | 0.00452 | 0.01 | 0 | 0 | 800-731 | RTS 24/ I | RTS 24/ I | 0.78 | 1.56 |  | Práce | Běžná |  |  |  | POL1_
56 | 734209114R00 | Montáž závitové armatury se dvěma závity, G 3/4", bez dodávky materiálu | kus | 10 |  | 0 |  | 0 |  | 0 | 21 | 0 | 0 | 0 | 0 | 0 | 800-731 | RTS 24/ I | RTS 24/ I | 0.206 | 2.06 |  | Práce | Běžná |  |  |  | POL1_
|  | Odkaz na mn. položky pořadí 62 : 4,00000 |  | 4 | [23 empty] | VV | 5
|  | Odkaz na mn. položky pořadí 66 : 4,00000 |  | 4 | [23 empty] | VV | 5
|  | Odkaz na mn. položky pořadí 93 : 1,00000 |  | 1 | [23 empty] | VV | 5
|  | Odkaz na mn. položky pořadí 70 : 1,00000 |  | 1 | [23 empty] | VV | 5
57 | 734209116R00 | Montáž závitové armatury se dvěma závity, G 5/4", bez dodávky materiálu | kus | 8 |  | 0 |  | 0 |  | 0 | 21 | 0 | 0 | 0 | 0 | 0 | 800-731 | RTS 24/ I | RTS 24/ I | 0.268 | 2.14 |  | Práce | Běžná |  |  |  | POL1_
|  | Odkaz na mn. položky pořadí 84 : 1,00000 |  | 1 | [23 empty] | VV | 5
|  | Odkaz na mn. položky pořadí 94 : 1,00000 |  | 1 | [23 empty] | VV | 5
|  | Zpětná montáž stávajících armatur k ohřívači : 3+3 |  | 6 | [23 empty] | VV | 0
58 | 734209117R00 | Montáž závitové armatury se dvěma závity, G 6/4", bez dodávky materiálu | kus | 1 |  | 0 |  | 0 |  | 0 | 21 | 0 | 0 | 0 | 0 | 0 | 800-731 | RTS 24/ I | RTS 24/ I | 0.35 | 0.35 |  | Práce | Běžná |  |  |  | POL1_
|  | Odkaz na mn. položky pořadí 95 : 1,00000 |  | 1 | [23 empty] | VV | 5
59 | 734209118R00 | Montáž závitové armatury se dvěma závity, G 2", bez dodávky materiálu | kus | 9 |  | 0 |  | 0 |  | 0 | 21 | 0 | 0 | 0 | 0 | 0 | 800-731 | RTS 24/ I | RTS 24/ I | 0.422 | 3.8 |  | Práce | Běžná |  |  |  | POL1_
|  | Odkaz na mn. položky pořadí 64 : 4,00000 |  | 4 | [23 empty] | VV | 5
|  | Odkaz na mn. položky pořadí 72 : 1,00000 |  | 1 | [23 empty] | VV | 5
|  | Odkaz na mn. položky pořadí 68 : 4,00000 |  | 4 | [23 empty] | VV | 5
60 | 734215133R00 | Ventil automatický, odvzdušňovací, mosazný, PN 14, DN 15, včetně dodávky materiálu | kus | 8 |  | 0 |  | 0 |  | 0 | 21 | 0 | 0.0001 | 0 | 0 | 0 | 800-731 | RTS 24/ I | RTS 24/ I | 0.062 | 0.5 |  | Práce | Běžná |  |  |  | POL1_
61 | 734235121R00 | Kohout kulový, mosazný, DN 15, PN 42, vnitřní-vnitřní, včetně dodávky materiálu | kus | 8 |  | 0 |  | 0 |  | 0 | 21 | 0 | 0.00018 | 0 | 0 | 0 | 800-731 | RTS 24/ I | RTS 24/ I | 0.165 | 1.32 |  | Práce | Běžná |  |  |  | POL1_
62 | 734235122R00 | Kohout kulový, mosazný, DN 20, PN 42, vnitřní-vnitřní, včetně dodávky materiálu | kus | 4 |  | 0 |  | 0 |  | 0 | 21 | 0 | 0.00031 | 0 | 0 | 0 | 800-731 | RTS 24/ I | RTS 24/ I | 0.207 | 0.83 |  | Práce | Běžná |  |  |  | POL1_
63 | 734235125R00 | Kohout kulový, mosazný, DN 40, PN 35, vnitřní-vnitřní, včetně dodávky materiálu | kus | 4 |  | 0 |  | 0 |  | 0 | 21 | 0 | 0.00104 | 0 | 0 | 0 | 800-731 | RTS 24/ I | RTS 24/ I | 0.351 | 1.4 |  | Práce | Běžná |  |  |  | POL1_
64 | 734235126R00 | Kohout kulový, mosazný, DN 50, PN 35, vnitřní-vnitřní, včetně dodávky materiálu | kus | 4 |  | 0 |  | 0 |  | 0 | 21 | 0 | 0.00163 | 0.01 | 0 | 0 | 800-731 | RTS 24/ I | RTS 24/ I | 0.424 | 1.7 |  | Práce | Běžná |  |  |  | POL1_
65 | 734245425R00 | Klapka zpětná, mosazná, DN 40, PN 12, vnitřní-vnitřní závit, včetně dodávky materiálu | kus | 1 |  | 0 |  | 0 |  | 0 | 21 | 0 | 0.00068 | 0 | 0 | 0 | 800-731 | RTS 24/ I | RTS 24/ I | 0.351 | 0.35 |  | Práce | Běžná |  |  |  | POL1_
66 | 734265313R00 | Šroubení topenářské, přímé, mosazné, DN 20, PN 16, včetně dodávky materiálu | kus | 4 |  | 0 |  | 0 |  | 0 | 21 | 0 | 0.00018 | 0 | 0 | 0 | 800-731 | RTS 24/ I | RTS 24/ I | 0.093 | 0.37 |  | Práce | Běžná |  |  |  | POL1_
67 | 734265316R00 | Šroubení topenářské, přímé, mosazné, DN 40, PN 16, včetně dodávky materiálu | kus | 4 |  | 0 |  | 0 |  | 0 | 21 | 0 | 0.00084 | 0 | 0 | 0 | 800-731 | RTS 24/ I | RTS 24/ I | 0.165 | 0.66 |  | Práce | Běžná |  |  |  | POL1_
68 | 734265317R00 | Šroubení topenářské, přímé, mosazné, DN 50, PN 16, včetně dodávky materiálu | kus | 4 |  | 0 |  | 0 |  | 0 | 21 | 0 | 0.00118 | 0 | 0 | 0 | 800-731 | RTS 24/ I | RTS 24/ I | 0.21 | 0.84 |  | Práce | Běžná |  |  |  | POL1_
69 | 734291113R00 | Kohout kulový, napouštěcí a vypouštěcí, mosazný, DN 15, PN 10, včetně dodávky materiálu, Kohout vypouštěcí vodovodní | kus | 12 |  | 0 |  | 0 |  | 0 | 21 | 0 | 0.00014 | 0 | 0 | 0 | 800-731 | RTS 24/ I | RTS 24/ I | 0.082 | 0.98 |  | Práce | Běžná |  |  |  | POL1_
70 | 734295212R00 | Filtr mosazný, DN 20, PN 20, vnitřní-vnitřní závit, včetně dodávky materiálu | kus | 1 |  | 0 |  | 0 |  | 0 | 21 | 0 | 0.00025 | 0 | 0 | 0 | 800-731 | RTS 24/ I | RTS 24/ I | 0.207 | 0.21 |  | Práce | Běžná |  |  |  | POL1_
71 | 734295215R00 | Filtr mosazný, DN 40, PN 20, vnitřní-vnitřní závit, včetně dodávky materiálu | kus | 1 |  | 0 |  | 0 |  | 0 | 21 | 0 | 0.00084 | 0 | 0 | 0 | 800-731 | RTS 24/ I | RTS 24/ I | 0.351 | 0.35 |  | Práce | Běžná |  |  |  | POL1_
72 | 734295216R00 | Filtr mosazný, DN 50, PN 20, vnitřní-vnitřní závit, včetně dodávky materiálu | kus | 1 |  | 0 |  | 0 |  | 0 | 21 | 0 | 0.00142 | 0 | 0 | 0 | 800-731 | RTS 24/ I | RTS 24/ I | 0.424 | 0.42 |  | Práce | Běžná |  |  |  | POL1_
73 | 734413122R00 | Teploměr s jímkou D 63 mm, délka jímky 50 mm, T = 0 až 120°C, včetně dodávky materiálu | kus | 2 |  | 0 |  | 0 |  | 0 | 21 | 0 | 0.00053 | 0 | 0 | 0 | 800-731 | RTS 24/ I | RTS 24/ I | 0.381 | 0.76 |  | Práce | Běžná |  |  |  | POL1_
74 | 734413134R00 | Teploměr s jímkou D 80 mm, délka jímky 100 mm, T = 0 až 120°C, včetně dodávky materiálu | kus | 4 |  | 0 |  | 0 |  | 0 | 21 | 0 | 0.00073 | 0 | 0 | 0 | 800-731 | RTS 24/ I | RTS 24/ I | 0.381 | 1.52 |  | Práce | Běžná |  |  |  | POL1_
75 | 734413135R00 | Teploměr s jímkou D 80 mm, délka jímky 150 mm, T = 0 až 120°C, včetně dodávky materiálu | kus | 2 |  | 0 |  | 0 |  | 0 | 21 | 0 | 0.00083 | 0 | 0 | 0 | 800-731 | RTS 24/ I | RTS 24/ I | 0.381 | 0.76 |  | Práce | Běžná |  |  |  | POL1_
76 | 734419131R00 | Montáž kompaktního měřiče tepla závitového G 1/2", bez dodávky materiálu | soubor | 1 |  | 0 |  | 0 |  | 0 | 21 | 0 | 0.00095 | 0 | 0 | 0 | 800-731 | RTS 24/ I | RTS 24/ I | 1.213 | 1.21 |  | Práce | Běžná |  |  |  | POL1_
|  | Odkaz na mn. položky pořadí 85 : 1,00000 |  | 1 | [23 empty] | VV | 5
77 | 734419132R00 | Montáž kompaktního měřiče tepla závitového G 3/4", bez dodávky materiálu | soubor | 1 |  | 0 |  | 0 |  | 0 | 21 | 0 | 0.00119 | 0 | 0 | 0 | 800-731 | RTS 24/ I | RTS 24/ I | 1.278 | 1.28 |  | Práce | Běžná |  |  |  | POL1_
78 | 734419133R00 | Montáž kompaktního měřiče tepla závitového G 1", bez dodávky materiálu | soubor | 1 |  | 0 |  | 0 |  | 0 | 21 | 0 | 0.00109 | 0 | 0 | 0 | 800-731 | RTS 24/ I | RTS 24/ I | 1.319 | 1.32 |  | Práce | Běžná |  |  |  | POL1_
|  | Odkaz na mn. položky pořadí 87 : 1,00000 |  | 1 | [23 empty] | VV | 5
79 | 734494121R00 | Návarek s metrickým závitem M 20 x 1,5, délka do 220 mm, včetně dodávky materiálu | kus | 6 |  | 0 |  | 0 |  | 0 | 21 | 0 | 0.00051 | 0 | 0 | 0 | 800-731 | RTS 24/ I | RTS 24/ I | 0.251 | 1.51 |  | Práce | Běžná |  |  |  | POL1_
80 | 734494213R00 | Návarek s trubkovým závitem G 1/2", včetně dodávky materiálu | kus | 6 |  | 0 |  | 0 |  | 0 | 21 | 0 | 0.00024 | 0 | 0 | 0 | 800-731 | RTS 24/ I | RTS 24/ I | 0.278 | 1.67 |  | Práce | Běžná |  |  |  | POL1_
81 | 222611211R00 | Montáž servopohonu 230/ 24 V, 0-10 V/ 4-20 mA, včetně zapojení | kus | 3 |  | 0 |  | 0 |  | 0 | 21 | 0 | 0 | 0 | 0 | 0 |  | RTS 24/ I | RTS 24/ I | 1.12 | 3.36 |  | Práce | Běžná |  |  |  | POL1_
|  | Odkaz na mn. položky pořadí 92 : 2,00000 |  | 2 | [23 empty] | VV | 5
|  | Odkaz na mn. položky pořadí 96 : 1,00000 |  | 1 | [23 empty] | VV | 5
82 | 734421160R002 | deformační 0-6 bar č. 03322, D 100 | kus | 2 |  | 0 |  | 0 |  | 0 | 21 | 0 | 0.00257 | 0.01 | 0 | 0 |  | Vlastní | RTS 22/ I | 0.433 | 0.87 |  | Práce | Běžná |  |  |  | POL1_
83 | 42285514R | klapka mezipřírubová uzavírací; pro topení, pro vodovod, pro klimatizace, pro protipožární aplikace; materiál tělesa GGG 40 litina, disk litina GGG40, vložka EPDM,O-kroužek NBR; médium voda; DN 65; L = 46 mm; provozní tlak PN 16 | kus | 4 |  | 0 |  | 0 |  | 0 | 21 | 0 | 0.0031 | 0.01 | 0 | 0 | SPCM | RTS 24/ I | RTS 24/ I | 0 | 0 |  | Specifikace | Běžná |  |  |  | POL3_
84 | 55121764R | ventil vyvažovací s vypouštěním a měřicími koncovkami; DN 32; 5/4"; jmenovitý tlak PN 25; pracovní teplota -10 až 120 ° C; těleso mosaz; závit vnitřní; jmen. průtok 13,50 m3/hod | kus | 1 |  | 0 |  | 0 |  | 0 | 21 | 0 | 0.00128 | 0 | 0 | 0 | SPCM | RTS 24/ I | RTS 24/ I | 0 | 0 |  | Specifikace | Běžná |  |  |  | POL3_
85 | STR5.1 | Měřič tepla ultrazvukový, DN15, qp=1,5m3/h | kus | 1 |  | 0 |  | 0 |  | 0 | 21 | 0 | 0 | 0 | 0 | 0 |  | Vlastní | Indiv | 0 | 0 |  | Specifikace | Běžná |  |  |  | POL3_
86 | STR5.2 | Měřič tepla ultrazvukový, DN25, qp=6m3/h | kus | 1 |  | 0 |  | 0 |  | 0 | 21 | 0 | 0 | 0 | 0 | 0 |  | Vlastní | Indiv | 0 | 0 |  | Specifikace | Běžná |  |  |  | POL3_
87 | STR5.4 | Měřič tepla ultrazvukový, DN20, qp=2,5m3/h | kus | 1 |  | 0 |  | 0 |  | 0 | 21 | 0 | 0 | 0 | 0 | 0 |  | Vlastní | Indiv | 0 | 0 |  | Specifikace | Běžná |  |  |  | POL3_
88 | STR5a | Mosazná jímka 85mm pro čidlo MT | kus | 10 |  | 0 |  | 0 |  | 0 | 21 | 0 | 0 | 0 | 0 | 0 |  | Vlastní | Indiv | 0 | 0 |  | Specifikace | Běžná |  |  |  | POL3_
89 | STR5b | Šroubení Ms DN15 d-37mm, k měřiči tepla | kus | 2 |  | 0 |  | 0 |  | 0 | 21 | 0 | 0 | 0 | 0 | 0 |  | Vlastní | Indiv | 0 | 0 |  | Specifikace | Běžná |  |  |  | POL3_
|  | Odkaz na mn. položky pořadí 85 : 1,00000*2 |  | 2 | [23 empty] | VV | 5
90 | STR5c | Šroubení Ms DN25 d-56mm, k měřiči tepla | kus | 2 |  | 0 |  | 0 |  | 0 | 21 | 0 | 0 | 0 | 0 | 0 |  | Vlastní | Indiv | 0 | 0 |  | Specifikace | Běžná |  |  |  | POL3_
|  | Odkaz na mn. položky pořadí 78 : 1,00000*2 |  | 2 | [23 empty] | VV | 5
91 | STR5d | Šroubení Ms DN20 d-46mm, k měřiči tepla | kus | 2 |  | 0 |  | 0 |  | 0 | 21 | 0 | 0 | 0 | 0 | 0 |  | Vlastní | Indiv | 0 | 0 |  | Specifikace | Běžná |  |  |  | POL3_
|  | Odkaz na mn. položky pořadí 78 : 1,00000*2 |  | 2 | [23 empty] | VV | 5
92 | TNRV160 | Digitálně konfigurovatelný proporcionální pohon – 160/200 N, 24VAC/VDC, spojité ovl. 0-10VDC | kus | 2 |  | 0 |  | 0 |  | 0 | 21 | 0 | 0 | 0 | 0 | 0 |  | Vlastní | Indiv | 0 | 0 |  | Specifikace | Běžná |  |  |  | POL3_
|  | Odkaz na mn. položky pořadí 94 : 1,00000 |  | 1 | [23 empty] | VV | 5
|  | Odkaz na mn. položky pořadí 93 : 1,00000 |  | 1 | [23 empty] | VV | 5
93 | TNRV20 | Tlakově nezávislý regulační a vyvažovací ventil DN20, qmax=975l/h | kus | 1 |  | 0 |  | 0 |  | 0 | 21 | 0 | 0 | 0 | 0 | 0 |  | Vlastní | Indiv | 0 | 0 |  | Specifikace | Běžná |  |  |  | POL3_
94 | TNRV32 | Tlakově nezávislý regulační a vyvažovací ventil DN32, qmax=3600l/h | kus | 1 |  | 0 |  | 0 |  | 0 | 21 | 0 | 0 | 0 | 0 | 0 |  | Vlastní | Indiv | 0 | 0 |  | Specifikace | Běžná |  |  |  | POL3_
95 | TNRV40 | Tlakově nezávislý regulační a vyvažovací ventil DN40, qmax=6500l/h | kus | 1 |  | 0 |  | 0 |  | 0 | 21 | 0 | 0 | 0 | 0 | 0 |  | Vlastní | Indiv | 0 | 0 |  | Specifikace | Běžná |  |  |  | POL3_
96 | TNRV500 | Digitálně konfigurovatelný proporcionální pohon – 500/300 N, 24VAC/VDC, spojité ovl. 0-10VDC | kus | 1 |  | 0 |  | 0 |  | 0 | 21 | 0 | 0 | 0 | 0 | 0 |  | Vlastní | Indiv | 0 | 0 |  | Specifikace | Běžná |  |  |  | POL3_
|  | Odkaz na mn. položky pořadí 95 : 1,00000 |  | 1 | [23 empty] | VV | 5
97 | 998734201R00 | Přesun hmot pro armatury v objektech výšky do 6 m | % |  |  | 0 |  | 0 |  | 0 | 21 | 0 | 0 | 0 | 0 | 0 | 800-731 | RTS 24/ I | RTS 22/ I | 0 | 0 |  | Přesun hmot | Běžná |  |  |  | POL7_
Díl: | 767 | Konstrukce zámečnické |  |  |  | 0 |  | 0 |  | 0 |  | 0 |  | 0.05 |  | 0 |  |  |  |  | 21.3 | [6 empty] | DIL
98 | 767995101R00 | Výroba a montáž atypických kovovových doplňků staveb hmotnosti do 5 kg | kg | 50 |  | 0 |  | 0 |  | 0 | 21 | 0 | 6e-05 | 0 | 0 | 0 | 800-767 | RTS 24/ I | RTS 24/ I | 0.426 | 21.3 |  | Práce | Běžná |  |  |  | POL1_
99 | 55399994R | výrobek kovový zámečnický, atypický | kg | 50 |  | 0 |  | 0 |  | 0 | 21 | 0 | 0.001 | 0.05 | 0 | 0 | SPCM | RTS 24/ I | RTS 24/ I | 0 | 0 |  | Specifikace | Běžná |  |  |  | POL3_
|  | Odkaz na mn. položky pořadí 98 : 50,00000 |  | 50 | [23 empty] | VV | 5
100 | 998767201R00 | Přesun hmot pro kovové stavební doplňk. konstrukce v objektech výšky do 6 m | % |  |  | 0 |  | 0 |  | 0 | 21 | 0 | 0 | 0 | 0 | 0 | 800-767 | RTS 24/ I | RTS 24/ I | 0 | 0 |  | Přesun hmot | Běžná |  |  |  | POL7_
|  | 50 m vodorovně | [25 empty] | SPI
Díl: | 783 | Nátěry |  |  |  | 0 |  | 0 |  | 0 |  | 0 |  | 0 |  | 0 |  |  |  |  | 4.26 | [6 empty] | DIL
101 | 783424140R00 | Nátěry potrubí a armatur syntetické potrubí, do DN 50 mm, dvojnásobné se základním nátěrem | m | 30 |  | 0 |  | 0 |  | 0 | 21 | 0 | 7e-05 | 0 | 0 | 0 | 800-783 | RTS 24/ I | RTS 24/ I | 0.087 | 2.61 |  | Práce | Běžná |  |  |  | POL1_
|  | na vzduchu schnoucí | [25 empty] | SPI
|  | Odkaz na mn. položky pořadí 43 : 6,00000 |  | 6 | [23 empty] | VV | 5
|  | Odkaz na mn. položky pořadí 45 : 20,00000 |  | 20 | [23 empty] | VV | 5
|  | Odkaz na mn. položky pořadí 44 : 4,00000 |  | 4 | [23 empty] | VV | 5
102 | 783425150R00 | Nátěry potrubí a armatur syntetické potrubí, do DN 100 mm, dvojnásobné se základním nátěrem | m | 16 |  | 0 |  | 0 |  | 0 | 21 | 0 | 9e-05 | 0 | 0 | 0 | 800-783 | RTS 24/ I | RTS 24/ I | 0.103 | 1.65 |  | Práce | Běžná |  |  |  | POL1_
|  | na vzduchu schnoucí | [25 empty] | SPI
|  | Odkaz na mn. položky pořadí 46 : 16,00000 |  | 16 | [23 empty] | VV | 5
Díl: | D96 | Přesuny suti a vybouraných hmot |  |  |  | 0 |  | 0 |  | 0 |  | 0 |  | 0 |  | 0 |  |  |  |  | 2.99 | [6 empty] | DIL
103 | 979981101LKV | Kontejner, suť bez příměsí, odvoz a likvidace, 3 t | t | 0.035 |  | 0 |  | 0 |  | 0 | 21 | 0 | 0 | 0 | 0 | 0 |  | RTS 24/ I | Indiv | 0 | 0 |  | Práce | Běžná |  |  |  | POL1_
104 | 979981106R00 | do 12 t | t | 0.45 |  | 0 |  | 0 |  | 0 | 21 | 0 | 0 | 0 | 0 | 0 |  | RTS 24/ I | Indiv | 0 | 0 |  | Práce | Běžná |  |  |  | POL1_
105 | 979081121R00 | příplatek za každý další 1 km | t | 6.3911 |  | 0 |  | 0 |  | 0 | 21 | 0 | 0 | 0 | 0 | 0 |  | RTS 24/ I | RTS 24/ I | 0 | 0 |  | Přesun suti | Běžná |  |  |  | POL8_
106 | 979087312R00 | vodorovné přemístění vybouraných hmot nošením nebo přehozením, na vzdálenost 10 m | t | 0.42607 |  | 0 |  | 0 |  | 0 | 21 | 0 | 0 | 0 | 0 | 0 |  | RTS 24/ I | RTS 24/ I | 0.832 | 0.35 |  | Přesun suti | Běžná |  |  |  | POL8_
|  | S naložením suti nebo vybouraných hmot do dopravního prostředku a na jejich vyložením, popřípadě přeložením na normální dopravní prostředek. | [25 empty] | POP |  | S naložením suti nebo vybouraných hmot do dopravního prostředku a na jejich vyložením, popřípadě přeložením na normální dopravní prostředek.
107 | 979087392R00 | příplatek za každých dalích i započatých 10 m vzdálenosti vybouraných hmot, | t | 4.2607 |  | 0 |  | 0 |  | 0 | 21 | 0 | 0 | 0 | 0 | 0 |  | RTS 24/ I | RTS 24/ I | 0.36 | 1.53 |  | Přesun suti | Běžná |  |  |  | POL8_
108 | 979094111R00 | Nakládání nebo překládání vybouraných hmot | t | 0.42607 |  | 0 |  | 0 |  | 0 | 21 | 0 | 0 | 0 | 0 | 0 |  | RTS 24/ I | RTS 24/ I | 2.612 | 1.11 |  | Přesun suti | Běžná |  |  |  | POL8_
[26 empty] | 12 | 21 | DPH
| Celkem |  |  |  |  | 0 | [19 empty] | 0 | 0 | SUM
END
Note on S6: Jedná se o informaci, zda se jedná o položku, která je do rozpočtu zadána z cenové soustavy RTS, nebo vlastní.
Note on T6: Jedná se o název CÚ, která je zadána u položky rozpočtu

## SO 03 D.3.4g Pol
Položkový soupis prací a dodávek | [27 empty] | #TypZaznamu#
S: | 245Z002_C | Zámek Kostelec nad Černými lesy - výstavba štěpkové kotelny, revitalizace ÚT | [25 empty] | STA
O: | SO 03 | SOUVISEJÍCÍ STAVEBNÍ ÚTVARY | [22 empty] | STA |  |  | OBJ
R: | D.3.4g | TPS-penzion "T. M. Savojské" | [25 empty] | ROZ
P.č. | Číslo položky | Název položky | MJ | Množství | Cena / MJ | Celkem | Dodávka | Dodávka celk. | Montáž | Montáž celk. | DPH | Cena s DPH | Hmotnost / MJ | Hmotnost celk.(t) | Dem. hmotnost / MJ | Dem. hmotnost celk.(t) | Ceník | Cen. soustava / platnost | Cenová úroveň | Nhod / MJ | Nhod celk. | Dodavatel | Typ položky | Stav položky
Díl: | 700B | Demontáže |  |  |  | 0 |  | 0 |  | 0 |  | 0 |  | 0 |  | 0.61 |  |  |  |  | 28.15 | [6 empty] | DIL
1 | 732420811R00 | Demontáž čerpadel oběhových spirálních(do potrubí) DN 25 | kus | 2 |  | 0 |  | 0 |  | 0 | 21 | 0 | 7e-05 | 0 | 0.0045 | 0.01 | 800-731 | RTS 24/ I | RTS 24/ I | 0.42 | 0.84 |  | Práce | Běžná |  |  |  | POL1_
2 | 733110808R00 | Demontáž potrubí z ocelových trubek závitových přes 32 do DN 50 | m | 8 |  | 0 |  | 0 |  | 0 | 21 | 0 | 5e-05 | 0 | 0.00532 | 0.04 | 800-731 | RTS 24/ I | RTS 24/ I | 0.103 | 0.82 |  | Práce | Běžná |  |  |  | POL1_
3 | 733120826R00 | Demontáž potrubí z ocelových trubek hladkých přes 60,3 do D 89 | m | 44 |  | 0 |  | 0 |  | 0 | 21 | 0 | 6e-05 | 0 | 0.00841 | 0.37 | 800-731 | RTS 24/ I | RTS 24/ I | 0.187 | 8.23 |  | Práce | Běžná |  |  |  | POL1_
4 | 734100811R00 | Demontáž přírubových armatur se dvěma přírubami, do DN 50 | kus | 4 |  | 0 |  | 0 |  | 0 | 21 | 0 | 2e-05 | 0 | 0.014 | 0.06 | 800-731 | RTS 24/ I | RTS 24/ I | 0.52 | 2.08 |  | Práce | Běžná |  |  |  | POL1_
5 | 734100812R00 | Demontáž přírubových armatur se dvěma přírubami, přes 50 do DN 100 | kus | 2 |  | 0 |  | 0 |  | 0 | 21 | 0 | 2e-05 | 0 | 0.039 | 0.08 | 800-731 | RTS 24/ I | RTS 24/ I | 0.707 | 1.41 |  | Práce | Běžná |  |  |  | POL1_
6 | 734200824R00 | Demontáž závitových armatur se dvěma závity, přes 6/4 do G 2" | kus | 5 |  | 0 |  | 0 |  | 0 | 21 | 0 | 0.00021 | 0 | 0.0035 | 0.02 | 800-731 | RTS 24/ I | RTS 24/ I | 0.374 | 1.87 |  | Práce | Běžná |  |  |  | POL1_
|  | Odkaz na mn. položky pořadí 31 : 1,00000 |  | 1 | [23 empty] | VV | 5
|  | Odkaz na mn. položky pořadí 32 : 4,00000 |  | 4 | [23 empty] | VV | 5
7 | 383322T10 | Vyčištění objektu po dokončení stavby | m2 | 40 |  | 0 |  | 0 |  | 0 | 21 | 0 | 0 | 0 | 0 | 0 |  | Vlastní | Indiv | 0 | 0 |  | Práce | Běžná |  |  |  | POL1_
8 | 700 DMTZ | Hzs-nezměřitelné práce při demontáži | h | 10 |  | 0 |  | 0 |  | 0 | 21 | 0 | 0 | 0 | 0 | 0 |  | Vlastní | Indiv | 1 | 10 |  | Práce | Běžná |  |  |  | POL1_
9 | 713400821R00 | potrubí | m2 | 1.512 |  | 0 |  | 0 |  | 0 | 21 | 0 | 0 | 0 | 0.0021 | 0 |  | RTS 24/ I | RTS 24/ I | 0.2 | 0.3 |  | Práce | Běžná |  |  |  | POL1_
|  | Odkaz na mn. položky pořadí 2 : 8,00000*0,189 |  | 1.512 | [23 empty] | VV | 5
10 | 713400822R00 | z ohybů | m2 | 13 |  | 0 |  | 0 |  | 0 | 21 | 0 | 0 | 0 | 0.0022 | 0.03 |  | RTS 24/ I | RTS 24/ I | 0.2 | 2.6 |  | Práce | Běžná |  |  |  | POL1_
|  | Odkaz na mn. položky pořadí 3 : 44,00000*0,25 |  | 11 | [23 empty] | VV | 5
|  | Odkaz na mn. položky pořadí 2 : 8,00000*0,25 |  | 2 | [23 empty] | VV | 5
Díl: | 700 | HZS - hodinové zúčtovací sazby, zkoušky, revize |  |  |  | 0 |  | 0 |  | 0 |  | 0 |  | 0 |  | 0 |  |  |  |  | 42 | [6 empty] | DIL
11 | 900 RT3 | HZS, Práce v tarifní třídě 6 (např. tesař) | h | 10 |  | 0 |  | 0 |  | 0 | 21 | 0 | 0 | 0 | 0 | 0 | Prav.M | RTS 24/ I | RTS 24/ I | 1 | 10 |  | HZS | Běžná |  |  |  | POL10_
12 | 900 RT311 | Vypuštění otopné soustavy | h | 8 |  | 0 |  | 0 |  | 0 | 21 | 0 | 0 | 0 | 0 | 0 |  | Vlastní | RTS 24/ I | 1 | 8 |  | HZS | Běžná |  |  |  | POL10_
13 | 904 R011 | Hzs-zkousky v ramci montaz.praci, Komplexni vyzkouseni | h | 24 |  | 0 |  | 0 |  | 0 | 21 | 0 | 0 | 0 | 0 | 0 |  | Vlastní | Indiv | 1 | 24 |  | HZS | Běžná |  |  |  | POL10_
Díl: | 713 | Izolace tepelné |  |  |  | 0 |  | 0 |  | 0 |  | 0 |  | 0.09 |  | 0 |  |  |  |  | 9.8 | [6 empty] | DIL
14 | 722182014R00 | Montáž tepelné izolace potrubí lepicí páska, sponky, přes DN 25 do DN 40 | m | 9 |  | 0 |  | 0 |  | 0 | 21 | 0 | 0 | 0 | 0 | 0 | 800-721 | RTS 24/ I | RTS 24/ I | 0.135 | 1.22 |  | Práce | Běžná |  |  |  | POL1_
|  | Odkaz na mn. položky pořadí 17 : 1,00000 |  | 1 | [23 empty] | VV | 5
|  | Odkaz na mn. položky pořadí 18 : 8,00000 |  | 8 | [23 empty] | VV | 5
15 | 722182016R00 | Montáž tepelné izolace potrubí lepicí páska, sponky, přes DN 40 do DN 80 | m | 44 |  | 0 |  | 0 |  | 0 | 21 | 0 | 0 | 0 | 0 | 0 | 800-721 | RTS 24/ I | RTS 24/ I | 0.195 | 8.58 |  | Práce | Běžná |  |  |  | POL1_
|  | Odkaz na mn. položky pořadí 19 : 44,00000 |  | 44 | [23 empty] | VV | 5
16 | 28323361R | páska spojovací Al, PE; samolepicí; jednostranně; spoj parotěsný; š = 50,0 mm; l = 100 m | kus | 5 |  | 0 |  | 0 |  | 0 | 21 | 0 | 0 | 0 | 0 | 0 | SPCM | RTS 24/ I | RTS 24/ I | 0 | 0 |  | Specifikace | Běžná |  |  |  | POL3_
17 | 631547114R | pouzdro potrubní řezané; minerální vlákno; povrchová úprava Al fólie se skelnou mřížkou; vnitřní průměr 28,0 mm; tl. izolace 30,0 mm; provozní teplota do 250 °C; tepelná vodivost (10°C) 0,0330 W/mK; tepelná vodivost (50°C) 0,037 W/mK | m | 1 |  | 0 |  | 0 |  | 0 | 21 | 0 | 0.00031 | 0 | 0 | 0 | SPCM | RTS 24/ I | RTS 24/ I | 0 | 0 |  | Specifikace | Běžná |  |  |  | POL3_
|  | Odkaz na mn. položky pořadí 24 : 1,00000 |  | 1 | [23 empty] | VV | 5
18 | 631547217R | pouzdro potrubní řezané; minerální vlákno; povrchová úprava Al fólie se skelnou mřížkou; vnitřní průměr 48,0 mm; tl. izolace 40,0 mm; provozní teplota do 250 °C; tepelná vodivost (10°C) 0,0330 W/mK; tepelná vodivost (50°C) 0,037 W/mK | m | 8 |  | 0 |  | 0 |  | 0 | 21 | 0 | 0.0008 | 0.01 | 0 | 0 | SPCM | RTS 24/ I | RTS 24/ I | 0 | 0 |  | Specifikace | Běžná |  |  |  | POL3_
|  | Odkaz na mn. položky pořadí 25 : 8,00000 |  | 8 | [23 empty] | VV | 5
19 | 631547422R | pouzdro potrubní řezané; minerální vlákno; povrchová úprava Al fólie se skelnou mřížkou; vnitřní průměr 76,0 mm; tl. izolace 60,0 mm; provozní teplota do 250 °C; tepelná vodivost (10°C) 0,0330 W/mK; tepelná vodivost (50°C) 0,037 W/mK | m | 44 |  | 0 |  | 0 |  | 0 | 21 | 0 | 0.00187 | 0.08 | 0 | 0 | SPCM | RTS 24/ I | RTS 24/ I | 0 | 0 |  | Specifikace | Běžná |  |  |  | POL3_
|  | Odkaz na mn. položky pořadí 26 : 44,00000 |  | 44 | [23 empty] | VV | 5
20 | 998713201R00 | Přesun hmot pro izolace tepelné v objektech výšky do 6 m | % |  |  | 0 |  | 0 |  | 0 | 21 | 0 | 0 | 0 | 0 | 0 | 800-713 | RTS 24/ I | RTS 24/ I | 0 | 0 |  | Přesun hmot | Běžná |  |  |  | POL7_
|  | 50 m vodorovně | [25 empty] | SPI
Díl: | 732 | Strojovny |  |  |  | 0 |  | 0 |  | 0 |  | 0 |  | 0 |  | 0 |  |  |  |  | 0.56 | [6 empty] | DIL
21 | 732429111R00 | Čerpadla teplovodní Montáž čerpadel teplovodních oběhových spirálních DN 25 | soubor | 2 |  | 0 |  | 0 |  | 0 | 21 | 0 | 0 | 0 | 0 | 0 | 800-731 | RTS 24/ I | RTS 24/ I | 0.281 | 0.56 |  | Práce | Běžná |  |  |  | POL1_
22 | STR3.9 | Elektronické oběhové čerpadlo s plynulým přednastavením otáček, 230V, H=5m, Q=2,35m3/h | ks | 2 |  | 0 |  | 0 |  | 0 | 21 | 0 | 0 | 0 | 0 | 0 |  | Vlastní | Indiv | 0 | 0 |  | Práce | Běžná |  |  |  | POL1_
23 | 998732201R00 | Přesun hmot pro strojovny v objektech výšky do 6 m | % |  |  | 0 |  | 0 |  | 0 | 21 | 0 | 0 | 0 | 0 | 0 | 800-731 | RTS 24/ I | RTS 24/ I | 0 | 0 |  | Přesun hmot | Běžná |  |  |  | POL7_
Díl: | 733 | Rozvod potrubí |  |  |  | 0 |  | 0 |  | 0 |  | 0 |  | 0.48 |  | 0 |  |  |  |  | 48.97 | [6 empty] | DIL
24 | 733111114R00 | Potrubí z trubek závitových ocelových bezešvých, běžných, v kotelnách a strojovnách, DN 20 | m | 1 |  | 0 |  | 0 |  | 0 | 21 | 0 | 0.00615 | 0.01 | 0 | 0 | 800-731 | RTS 24/ I | RTS 24/ I | 0.505 | 0.51 |  | Práce | Běžná |  |  |  | POL1_
|  | Potrubí včetně tvarovek a zednických výpomocí. | [25 empty] | POP
25 | 733111117R00 | Potrubí z trubek závitových ocelových bezešvých, běžných, v kotelnách a strojovnách, DN 40 | m | 8 |  | 0 |  | 0 |  | 0 | 21 | 0 | 0.00817 | 0.07 | 0 | 0 | 800-731 | RTS 24/ I | RTS 24/ I | 0.735 | 5.88 |  | Práce | Běžná |  |  |  | POL1_
|  | Potrubí včetně tvarovek a zednických výpomocí. | [25 empty] | POP
26 | 733121222R00 | Potrubí z trubek hladkých ocelových bezešvých tvářených za tepla v kotelnách a strojovnách, D 76, tloušťka stěny 3,2 mm | m | 44 |  | 0 |  | 0 |  | 0 | 21 | 0 | 0.00916 | 0.4 | 0 | 0 | 800-731 | RTS 24/ I | RTS 24/ I | 0.919 | 40.44 |  | Práce | Běžná |  |  |  | POL1_
|  | Potrubí včetně tvarovek a zednických výpomocí. | [25 empty] | POP
27 | 733190108R00 | Tlakové zkoušky potrubí ocelových závitových, plastových, měděných přes DN 40 do DN 50 | m | 9 |  | 0 |  | 0 |  | 0 | 21 | 0 | 0 | 0 | 0 | 0 | 800-731 | RTS 24/ I | RTS 24/ I | 0.032 | 0.29 |  | Práce | Běžná |  |  |  | POL1_
|  | Včetně dodávky vody, uzavření a zabezpečení konců potrubí. | [25 empty] | POP
|  | Odkaz na mn. položky pořadí 25 : 8,00000 |  | 8 | [23 empty] | VV | 5
|  | Odkaz na mn. položky pořadí 24 : 1,00000 |  | 1 | [23 empty] | VV | 5
28 | 733190225R00 | Tlakové zkoušky potrubí ocelových hladkých přes D 60,3/2,9 do D 89/3,6 | m | 44 |  | 0 |  | 0 |  | 0 | 21 | 0 | 0 | 0 | 0 | 0 | 800-731 | RTS 24/ I | RTS 24/ I | 0.042 | 1.85 |  | Práce | Běžná |  |  |  | POL1_
|  | Včetně dodávky vody, uzavření a zabezpečení konců potrubí. | [25 empty] | POP
|  | Odkaz na mn. položky pořadí 26 : 44,00000 |  | 44 | [23 empty] | VV | 5
29 | 998733201R00 | Přesun hmot pro rozvody potrubí v objektech výšky do 6 m | % |  |  | 0 |  | 0 |  | 0 | 21 | 0 | 0 | 0 | 0 | 0 | 800-731 | RTS 24/ I | RTS 24/ I | 0 | 0 |  | Přesun hmot | Běžná |  |  |  | POL7_
Díl: | 734 | Armatury |  |  |  | 0 |  | 0 |  | 0 |  | 0 |  | 0.04 |  | 0 |  |  |  |  | 16.13 | [6 empty] | DIL
30 | 734109115R00 | Montáž přírubových armatur se dvěma přírubami, PN 06, DN 65, bez dodávky materiálu | soubor | 2 |  | 0 |  | 0 |  | 0 | 21 | 0 | 0.00485 | 0.01 | 0 | 0 | 800-731 | RTS 24/ I | RTS 24/ I | 1.29 | 2.58 |  | Práce | Běžná |  |  |  | POL1_
|  | Odkaz na mn. položky pořadí 45 : 2,00000 |  | 2 | [23 empty] | VV | 5
31 | 734209114R00 | Montáž závitové armatury se dvěma závity, G 3/4", bez dodávky materiálu | kus | 1 |  | 0 |  | 0 |  | 0 | 21 | 0 | 0 | 0 | 0 | 0 | 800-731 | RTS 24/ I | RTS 24/ I | 0.206 | 0.21 |  | Práce | Běžná |  |  |  | POL1_
|  | Odkaz na mn. položky pořadí 35 : 1,00000 |  | 1 | [23 empty] | VV | 5
32 | 734209116R00 | Montáž závitové armatury se dvěma závity, G 5/4", bez dodávky materiálu | kus | 4 |  | 0 |  | 0 |  | 0 | 21 | 0 | 0 | 0 | 0 | 0 | 800-731 | RTS 24/ I | RTS 24/ I | 0.268 | 1.07 |  | Práce | Běžná |  |  |  | POL1_
|  | Odkaz na mn. položky pořadí 46 : 2,00000 |  | 2 | [23 empty] | VV | 5
|  | Odkaz na mn. položky pořadí 48 : 2,00000 |  | 2 | [23 empty] | VV | 5
33 | 734215133R00 | Ventil automatický, odvzdušňovací, mosazný, PN 14, DN 15, včetně dodávky materiálu | kus | 4 |  | 0 |  | 0 |  | 0 | 21 | 0 | 0.0001 | 0 | 0 | 0 | 800-731 | RTS 24/ I | RTS 24/ I | 0.062 | 0.25 |  | Práce | Běžná |  |  |  | POL1_
34 | 734235121R00 | Kohout kulový, mosazný, DN 15, PN 42, vnitřní-vnitřní, včetně dodávky materiálu | kus | 4 |  | 0 |  | 0 |  | 0 | 21 | 0 | 0.00018 | 0 | 0 | 0 | 800-731 | RTS 24/ I | RTS 24/ I | 0.165 | 0.66 |  | Práce | Běžná |  |  |  | POL1_
35 | 734235122R00 | Kohout kulový, mosazný, DN 20, PN 42, vnitřní-vnitřní, včetně dodávky materiálu | kus | 1 |  | 0 |  | 0 |  | 0 | 21 | 0 | 0.00031 | 0 | 0 | 0 | 800-731 | RTS 24/ I | RTS 24/ I | 0.207 | 0.21 |  | Práce | Běžná |  |  |  | POL1_
36 | 734235125R00 | Kohout kulový, mosazný, DN 40, PN 35, vnitřní-vnitřní, včetně dodávky materiálu | kus | 8 |  | 0 |  | 0 |  | 0 | 21 | 0 | 0.00104 | 0.01 | 0 | 0 | 800-731 | RTS 24/ I | RTS 24/ I | 0.351 | 2.81 |  | Práce | Běžná |  |  |  | POL1_
37 | 734245425R00 | Klapka zpětná, mosazná, DN 40, PN 12, vnitřní-vnitřní závit, včetně dodávky materiálu | kus | 2 |  | 0 |  | 0 |  | 0 | 21 | 0 | 0.00068 | 0 | 0 | 0 | 800-731 | RTS 24/ I | RTS 24/ I | 0.351 | 0.7 |  | Práce | Běžná |  |  |  | POL1_
38 | 734265316R00 | Šroubení topenářské, přímé, mosazné, DN 40, PN 16, včetně dodávky materiálu | kus | 4 |  | 0 |  | 0 |  | 0 | 21 | 0 | 0.00084 | 0 | 0 | 0 | 800-731 | RTS 24/ I | RTS 24/ I | 0.165 | 0.66 |  | Práce | Běžná |  |  |  | POL1_
39 | 734291113R00 | Kohout kulový, napouštěcí a vypouštěcí, mosazný, DN 15, PN 10, včetně dodávky materiálu, Kohout vypouštěcí vodovodní | kus | 10 |  | 0 |  | 0 |  | 0 | 21 | 0 | 0.00014 | 0 | 0 | 0 | 800-731 | RTS 24/ I | RTS 24/ I | 0.082 | 0.82 |  | Práce | Běžná |  |  |  | POL1_
40 | 734295215R00 | Filtr mosazný, DN 40, PN 20, vnitřní-vnitřní závit, včetně dodávky materiálu | kus | 2 |  | 0 |  | 0 |  | 0 | 21 | 0 | 0.00084 | 0 | 0 | 0 | 800-731 | RTS 24/ I | RTS 24/ I | 0.351 | 0.7 |  | Práce | Běžná |  |  |  | POL1_
41 | 734413134R00 | Teploměr s jímkou D 80 mm, délka jímky 100 mm, T = 0 až 120°C, včetně dodávky materiálu | kus | 4 |  | 0 |  | 0 |  | 0 | 21 | 0 | 0.00073 | 0 | 0 | 0 | 800-731 | RTS 24/ I | RTS 24/ I | 0.381 | 1.52 |  | Práce | Běžná |  |  |  | POL1_
42 | 734494213R00 | Návarek s trubkovým závitem G 1/2", včetně dodávky materiálu | kus | 3 |  | 0 |  | 0 |  | 0 | 21 | 0 | 0.00024 | 0 | 0 | 0 | 800-731 | RTS 24/ I | RTS 24/ I | 0.278 | 0.83 |  | Práce | Běžná |  |  |  | POL1_
43 | 222611211R00 | Montáž servopohonu 230/ 24 V, 0-10 V/ 4-20 mA, včetně zapojení | kus | 2 |  | 0 |  | 0 |  | 0 | 21 | 0 | 0 | 0 | 0 | 0 |  | RTS 24/ I | RTS 24/ I | 1.12 | 2.24 |  | Práce | Běžná |  |  |  | POL1_
|  | Odkaz na mn. položky pořadí 47 : 2,00000 |  | 2 | [23 empty] | VV | 5
44 | 734421160R002 | deformační 0-6 bar č. 03322, D 100 | kus | 2 |  | 0 |  | 0 |  | 0 | 21 | 0 | 0.00257 | 0.01 | 0 | 0 |  | Vlastní | RTS 22/ I | 0.433 | 0.87 |  | Práce | Běžná |  |  |  | POL1_
45 | 42285514R | klapka mezipřírubová uzavírací; pro topení, pro vodovod, pro klimatizace, pro protipožární aplikace; materiál tělesa GGG 40 litina, disk litina GGG40, vložka EPDM,O-kroužek NBR; médium voda; DN 65; L = 46 mm; provozní tlak PN 16 | kus | 2 |  | 0 |  | 0 |  | 0 | 21 | 0 | 0.0031 | 0.01 | 0 | 0 | SPCM | RTS 24/ I | RTS 24/ I | 0 | 0 |  | Specifikace | Běžná |  |  |  | POL3_
46 | 55121764R | ventil vyvažovací s vypouštěním a měřicími koncovkami; DN 32; 5/4"; jmenovitý tlak PN 25; pracovní teplota -10 až 120 ° C; těleso mosaz; závit vnitřní; jmen. průtok 13,50 m3/hod | kus | 2 |  | 0 |  | 0 |  | 0 | 21 | 0 | 0.00128 | 0 | 0 | 0 | SPCM | RTS 24/ I | RTS 24/ I | 0 | 0 |  | Specifikace | Běžná |  |  |  | POL3_
47 | TNRV160 | Digitálně konfigurovatelný proporcionální pohon – 160/200 N, 24VAC/VDC, spojité ovl. 0-10VDC | kus | 2 |  | 0 |  | 0 |  | 0 | 21 | 0 | 0 | 0 | 0 | 0 |  | Vlastní | Indiv | 0 | 0 |  | Specifikace | Běžná |  |  |  | POL3_
|  | Odkaz na mn. položky pořadí 48 : 2,00000 |  | 2 | [23 empty] | VV | 5
48 | TNRV32 | Tlakově nezávislý regulační a vyvažovací ventil DN32, qmax=3600l/h | kus | 2 |  | 0 |  | 0 |  | 0 | 21 | 0 | 0 | 0 | 0 | 0 |  | Vlastní | Indiv | 0 | 0 |  | Specifikace | Běžná |  |  |  | POL3_
49 | 998734201R00 | Přesun hmot pro armatury v objektech výšky do 6 m | % |  |  | 0 |  | 0 |  | 0 | 21 | 0 | 0 | 0 | 0 | 0 | 800-731 | RTS 24/ I | RTS 22/ I | 0 | 0 |  | Přesun hmot | Běžná |  |  |  | POL7_
Díl: | 767 | Konstrukce zámečnické |  |  |  | 0 |  | 0 |  | 0 |  | 0 |  | 0.05 |  | 0 |  |  |  |  | 21.3 | [6 empty] | DIL
50 | 767995101R00 | Výroba a montáž atypických kovovových doplňků staveb hmotnosti do 5 kg | kg | 50 |  | 0 |  | 0 |  | 0 | 21 | 0 | 6e-05 | 0 | 0 | 0 | 800-767 | RTS 24/ I | RTS 24/ I | 0.426 | 21.3 |  | Práce | Běžná |  |  |  | POL1_
51 | 55399994R | výrobek kovový zámečnický, atypický | kg | 50 |  | 0 |  | 0 |  | 0 | 21 | 0 | 0.001 | 0.05 | 0 | 0 | SPCM | RTS 24/ I | RTS 24/ I | 0 | 0 |  | Specifikace | Běžná |  |  |  | POL3_
|  | Odkaz na mn. položky pořadí 50 : 50,00000 |  | 50 | [23 empty] | VV | 5
52 | 998767201R00 | Přesun hmot pro kovové stavební doplňk. konstrukce v objektech výšky do 6 m | % |  |  | 0 |  | 0 |  | 0 | 21 | 0 | 0 | 0 | 0 | 0 | 800-767 | RTS 24/ I | RTS 24/ I | 0 | 0 |  | Přesun hmot | Běžná |  |  |  | POL7_
|  | 50 m vodorovně | [25 empty] | SPI
Díl: | 783 | Nátěry |  |  |  | 0 |  | 0 |  | 0 |  | 0 |  | 0 |  | 0 |  |  |  |  | 5.23 | [6 empty] | DIL
53 | 783424140R00 | Nátěry potrubí a armatur syntetické potrubí, do DN 50 mm, dvojnásobné se základním nátěrem | m | 8 |  | 0 |  | 0 |  | 0 | 21 | 0 | 7e-05 | 0 | 0 | 0 | 800-783 | RTS 24/ I | RTS 24/ I | 0.087 | 0.7 |  | Práce | Běžná |  |  |  | POL1_
|  | na vzduchu schnoucí | [25 empty] | SPI
|  | Odkaz na mn. položky pořadí 25 : 8,00000 |  | 8 | [23 empty] | VV | 5
54 | 783425150R00 | Nátěry potrubí a armatur syntetické potrubí, do DN 100 mm, dvojnásobné se základním nátěrem | m | 44 |  | 0 |  | 0 |  | 0 | 21 | 0 | 9e-05 | 0 | 0 | 0 | 800-783 | RTS 24/ I | RTS 24/ I | 0.103 | 4.53 |  | Práce | Běžná |  |  |  | POL1_
|  | na vzduchu schnoucí | [25 empty] | SPI
|  | Odkaz na mn. položky pořadí 26 : 44,00000 |  | 44 | [23 empty] | VV | 5
Díl: | D96 | Přesuny suti a vybouraných hmot |  |  |  | 0 |  | 0 |  | 0 |  | 0 |  | 0 |  | 0 |  |  |  |  | 4.26 | [6 empty] | DIL
55 | 979981101LKV | Kontejner, suť bez příměsí, odvoz a likvidace, 3 t | t | 0.035 |  | 0 |  | 0 |  | 0 | 21 | 0 | 0 | 0 | 0 | 0 |  | RTS 24/ I | Indiv | 0 | 0 |  | Práce | Běžná |  |  |  | POL1_
56 | 979981106R00 | do 12 t | t | 0.45 |  | 0 |  | 0 |  | 0 | 21 | 0 | 0 | 0 | 0 | 0 |  | RTS 24/ I | Indiv | 0 | 0 |  | Práce | Běžná |  |  |  | POL1_
57 | 979081121R00 | příplatek za každý další 1 km | t | 9.0731 |  | 0 |  | 0 |  | 0 | 21 | 0 | 0 | 0 | 0 | 0 |  | RTS 24/ I | RTS 24/ I | 0 | 0 |  | Přesun suti | Běžná |  |  |  | POL8_
58 | 979087312R00 | vodorovné přemístění vybouraných hmot nošením nebo přehozením, na vzdálenost 10 m | t | 0.60488 |  | 0 |  | 0 |  | 0 | 21 | 0 | 0 | 0 | 0 | 0 |  | RTS 24/ I | RTS 24/ I | 0.832 | 0.5 |  | Přesun suti | Běžná |  |  |  | POL8_
|  | S naložením suti nebo vybouraných hmot do dopravního prostředku a na jejich vyložením, popřípadě přeložením na normální dopravní prostředek. | [25 empty] | POP |  | S naložením suti nebo vybouraných hmot do dopravního prostředku a na jejich vyložením, popřípadě přeložením na normální dopravní prostředek.
59 | 979087392R00 | příplatek za každých dalích i započatých 10 m vzdálenosti vybouraných hmot, | t | 6.0488 |  | 0 |  | 0 |  | 0 | 21 | 0 | 0 | 0 | 0 | 0 |  | RTS 24/ I | RTS 24/ I | 0.36 | 2.18 |  | Přesun suti | Běžná |  |  |  | POL8_
60 | 979094111R00 | Nakládání nebo překládání vybouraných hmot | t | 0.60488 |  | 0 |  | 0 |  | 0 | 21 | 0 | 0 | 0 | 0 | 0 |  | RTS 24/ I | RTS 24/ I | 2.612 | 1.58 |  | Přesun suti | Běžná |  |  |  | POL8_
[26 empty] | 12 | 21 | DPH
| Celkem |  |  |  |  | 0 | [19 empty] | 0 | 0 | SUM
END
Note on S6: Jedná se o informaci, zda se jedná o položku, která je do rozpočtu zadána z cenové soustavy RTS, nebo vlastní.
Note on T6: Jedná se o název CÚ, která je zadána u položky rozpočtu