## dřevo
|  |  |  | B | H | L/ks | počet | celk. délka | objem | objem | plocha | plocha | průřez | průřez | do 120
do 224
do 288
do 450
|  |  |  | [mm] | [mm] | [m] | [ks] | [m] | [m3/ks] | [m3/Σ] | [m2/ks] | [m2/Σ] | [cm2] | do | přes 450
zahradní domek
stěnové sloupky |  |  |  | 140 | 140 | 2.05 | 36 | 73.8 | 0.04018 | 1.4465 | 1.148 | 41.328 | 196 | do 224
atikový nosník |  |  |  | 140 | 140 | 16.3 | 1 | 16.3 | 0.31948 | 0.31948 | 9.128 | 9.128 | 196 | do 224
stropní obv. vazník |  |  |  | 140 | 200 | 18.6 | 1 | 18.6 | 0.5208 | 0.5208 | 12.648 | 12.648 | 280 | do 288
krokev |  |  |  | 140 | 200 | 4.8 | 3 | 14.4 | 0.1344 | 0.4032 | 3.264 | 9.792 | 280 | do 288
krokev |  |  |  | 140 | 200 | 3.5 | 1 | 3.5 | 0.098 | 0.098 | 2.38 | 2.38 | 280 | do 288
krokev |  |  |  | 140 | 200 | 2.5 | 1 | 2.5 | 0.07 | 0.07 | 1.7 | 1.7 | 280 | do 288
základový rám |  |  |  | 140 | 240 | 17.6 | 1 | 17.6 | 0.59136 | 0.59136 | 13.376 | 13.376 | 336 | do 450
stropní konstrukce
spojitý nosník | 1.NP |  | GL24h | 200 | 320 | 6.96 | 1 | 6.96 | 0.44544 | 0.44544 | 7.2384 | 7.2384 | 640 | přes 540 | ok | 6.0204
spojitý nosník | 1.NP |  | GL24h | 200 | 320 | 5.925 | 1 | 5.925 | 0.3792 | 0.3792 | 6.162 | 6.162 | 640 | přes 540 | ok | 5.1251
spojitý nosník | 1.NP |  | GL24h | 200 | 320 | 7.08 | 1 | 7.08 | 0.45312 | 0.45312 | 7.3632 | 7.3632 | 640 | přes 540 | ok | 6.1242
spojitý nosník | 1.NP |  | GL24h | 200 | 320 | 1.89 | 1 | 1.89 | 0.12096 | 0.12096 | 1.9656 | 1.9656 | 640 | přes 540 | ok | 1.6348
spojitý nosník | 2.NP |  | GL24h | 200 | 320 | 6.96 | 1 | 6.96 | 0.44544 | 0.44544 | 7.2384 | 7.2384 | 640 | přes 540 | ok | 6.0204
spojitý nosník | 1.NP |  | GL24h | 200 | 400 | 9.66 | 1 | 9.66 | 0.7728 | 0.7728 | 11.592 | 11.592 | 800 | přes 540 | ok | 9.9015
spojitý nosník | 1.NP |  | GL24h | 200 | 400 | 4.055 | 1 | 4.055 | 0.3244 | 0.3244 | 4.866 | 4.866 | 800 | přes 540 | ok | 4.1564
[8 empty] | 42.53 |  | 2.9414 |  | 46.4256
spojitý průvlak | 2.NP |  | GL24h | 200 | 400 | 9.66 | 1 | 9.66 | 0.7728 | 0.7728 | 11.592 | 11.592 | 800 | přes 540 | ok | 9.9015
spojitý průvlak | 2.NP |  | GL24h | 200 | 400 | 9.475 | 1 | 9.475 | 0.758 | 0.758 | 11.37 | 11.37 | 800 | přes 540 | ok | 9.7119
spojitý průvlak | 2.NP |  | GL24h | 200 | 400 | 4.57 | 1 | 4.57 | 0.3656 | 0.3656 | 5.484 | 5.484 | 800 | přes 540 | ok | 4.6842
spojitý průvlak | 2.NP |  | GL24h | 260 | 400 | 7.375 | 1 | 7.375 | 0.767 | 0.767 | 9.735 | 9.735 | 1040 | přes 540 | ok | 8.0019
spojitý průvlak | 2.NP |  | GL24h | 260 | 400 | 7.965 | 1 | 7.965 | 0.82836 | 0.82836 | 10.5138 | 10.5138 | 1040 | přes 540 | ok | 8.642
[8 empty] | 39.045 |  | 3.4918 |  | 48.6948
stropní trámy | 1.NP | mezipodesta |  | 140 | 160 | 2.82 | 3 | 8.46 | 0.063168 | 0.1895 | 1.692 | 5.076 | 224 | do 288 | ok | 4.1031
stropní trámy | 1.NP | podesta |  | 140 | 160 | 1.565 | 1 | 1.565 | 0.035056 | 0.035056 | 0.939 | 0.939 | 224 | do 288 | ok | 0.75902
stropní trámy | 1.NP | strop 3 |  | 140 | 200 | 3.08 | 14 | 43.12 | 0.08624 | 1.2074 | 2.0944 | 29.3216 | 280 | do 288 | ok | 24.3628
stropní trámy | 1.NP | strop 3 |  | 140 | 200 | 2.375 | 3 | 7.125 | 0.0665 | 0.1995 | 1.615 | 4.845 | 280 | do 288 | ok | 4.0256
stropní trámy | 1.NP | strop 3 |  | 140 | 200 | 1.925 | 2 | 3.85 | 0.0539 | 0.1078 | 1.309 | 2.618 | 280 | do 288 | ok | 2.1753
stropní trámy | 1.NP | strop 3 |  | 140 | 200 | 2.76 | 5 | 13.8 | 0.07728 | 0.3864 | 1.8768 | 9.384 | 280 | do 288 | ok | 7.797
stropní trámy | 1.NP | strop 3 |  | 140 | 200 | 3.226 | 7 | 22.582 | 0.090328 | 0.6323 | 2.1937 | 15.3558 | 280 | do 288 | ok | 12.7588
stropní trámy | 1.NP | strop 3 |  | 140 | 200 | 2.76 | 8 | 22.08 | 0.07728 | 0.61824 | 1.8768 | 15.0144 | 280 | do 288 | ok | 12.4752
stropní trámy | 1.NP | strop 3 |  | 140 | 200 | 2.852 | 5 | 14.26 | 0.079856 | 0.39928 | 1.9394 | 9.6968 | 280 | do 288 | ok | 8.0569
stropní trámy | 1.NP | strop 3 |  | 140 | 200 | 2.7 | 2 | 5.4 | 0.0756 | 0.1512 | 1.836 | 3.672 | 280 | do 288 | ok | 3.051
stropní trámy | 1.NP | strop 3 |  | 140 | 200 | 2.7 | 8 | 21.6 | 0.0756 | 0.6048 | 1.836 | 14.688 | 280 | do 288 | ok | 12.204
[8 empty] | 163.842 |  | 4.5314 |  | 110.6106
límec nad terasou | 2.NP |  |  | 120 | 160 | 3.6 | 31 | 111.6 | 0.06912 | 2.1427 | 2.016 | 62.496 | 192 | do 288 |  | 51.894
[8 empty] | 111.6 |  | 2.1427 |  | 62.496
vnitřní nosníky | 1.NP |  |  | 140 | 240 | 7.14 | 1 | 7.14 | 0.2399 | 0.2399 | 5.4264 | 5.4264 | 336 | do 450 | ok | 4.6053
vnitřní nosníky | 1.NP |  |  | 140 | 240 | 5.923 | 1 | 5.923 | 0.19901 | 0.19901 | 4.5015 | 4.5015 | 336 | do 450 | ok | 3.8203
vnitřní nosníky | 1.NP |  |  | 140 | 240 | 7.37 | 1 | 7.37 | 0.24763 | 0.24763 | 5.6012 | 5.6012 | 336 | do 450 | ok | 4.7537
stropní trámy | 1.NP | strop 2 |  | 180 | 240 | 4.57 | 10 | 45.7 | 0.19742 | 1.9742 | 3.8388 | 38.388 | 432 | do 450 | ok | 31.3045
stropní trámy | 1.NP | strop 2 |  | 180 | 240 | 4.5275 | 10 | 45.275 | 0.19559 | 1.9559 | 3.8031 | 38.031 | 432 | do 450 | ok | 31.0134
stropní trámy | 2.NP | strop 2 |  | 180 | 240 | 4.496 | 9 | 40.464 | 0.19423 | 1.748 | 3.7766 | 33.9898 | 432 | do 450 | ok | 27.7178
stropní trámy | 2.NP | strop 3 |  | 180 | 240 | 3.013 | 14 | 42.182 | 0.13016 | 1.8223 | 2.5309 | 35.4329 | 432 | do 450 | ok | 28.8947
stropní trámy | 2.NP | strop 4 |  | 180 | 240 | 7.065 | 9 | 63.585 | 0.30521 | 2.7469 | 5.9346 | 53.4114 | 432 | do 450 | ok | 43.5557
stropní trámy | 2.NP | strop 3 |  | 180 | 240 | 2.375 | 3 | 7.125 | 0.1026 | 0.3078 | 1.995 | 5.985 | 432 | do 450 | ok | 4.8806
stropní trámy | 2.NP | strop 3 |  | 180 | 240 | 1.925 | 3 | 5.775 | 0.08316 | 0.24948 | 1.617 | 4.851 | 432 | do 450 | ok | 3.9559
stropní trámy | 2.NP | strop 3 |  | 180 | 240 | 2.8 | 16 | 44.8 | 0.12096 | 1.9354 | 2.352 | 37.632 | 432 | do 450 | ok | 30.688
stropní trámy | 2.NP | strop 4 |  | 180 | 240 | 7.375 | 9 | 66.375 | 0.3186 | 2.8674 | 6.195 | 55.755 | 432 | do 450 | ok | 45.4669
stropní trámy | 2.NP | strop 3 |  | 180 | 240 | 2.52 | 6 | 15.12 | 0.10886 | 0.65318 | 2.1168 | 12.7008 | 432 | do 450 | ok | 10.3572
[8 empty] | 396.834 |  | 16.9471 |  | 331.7059
sloupky | 1.NP |  |  | 200 | 200 | 3.3 | 42 | 138.6 | 0.132 | 5.544 | 2.64 | 110.88 | 400 | do 450 | ok | 86.625
sloupky | 2.NP |  |  | 200 | 200 | 3 | 32 | 96 | 0.12 | 3.84 | 2.4 | 76.8 | 400 | do 450 | ok | 60
[8 empty] | 234.6 |  | 9.384 |  | 187.68
obovodový nosník | 1.NP |  |  | 200 | 240 | 4.555 | 1 | 4.555 | 0.21864 | 0.21864 | 4.0084 | 4.0084 | 480 | do 540 | ok | 3.2113
obovodový nosník | 1.NP |  |  | 200 | 240 | 10.2 | 1 | 10.2 | 0.4896 | 0.4896 | 8.976 | 8.976 | 480 | do 540 | ok | 7.191
obovodový nosník | 1.NP |  |  | 200 | 240 | 30.1 | 1 | 30.1 | 1.4448 | 1.4448 | 26.488 | 26.488 | 480 | do 540 | ok | 21.2205
obovodový nosník | 1.NP |  |  | 200 | 240 | 18.535 | 1 | 18.535 | 0.88968 | 0.88968 | 16.3108 | 16.3108 | 480 | do 540 | ok | 13.0672
obovodový nosník | 1.NP |  |  | 200 | 240 | 11.78 | 1 | 11.78 | 0.56544 | 0.56544 | 10.3664 | 10.3664 | 480 | do 540 | ok | 8.3049
obovodový nosník | 1.NP |  |  | 200 | 240 | 5.855 | 1 | 5.855 | 0.28104 | 0.28104 | 5.1524 | 5.1524 | 480 | do 540 | ok | 4.1278
obovodový nosník | 1.NP |  |  | 200 | 240 | 5.58 | 1 | 5.58 | 0.26784 | 0.26784 | 4.9104 | 4.9104 | 480 | do 540 | ok | 3.9339
vnitřní nosníky | 1.NP |  |  | 200 | 240 | 10.2 | 1 | 10.2 | 0.4896 | 0.4896 | 8.976 | 8.976 | 480 | do 540 | ok | 7.191
vnitřní nosníky | 1.NP |  |  | 200 | 240 | 6.5 | 1 | 6.5 | 0.312 | 0.312 | 5.72 | 5.72 | 480 | do 540 | ok | 4.5825
vnitřní nosníky | 1.NP |  |  | 200 | 240 | 7.592 | 1 | 7.592 | 0.36442 | 0.36442 | 6.681 | 6.681 | 480 | do 540 | ok | 5.3524
vnitřní nosníky | 1.NP |  |  | 200 | 240 | 7.02 | 1 | 7.02 | 0.33696 | 0.33696 | 6.1776 | 6.1776 | 480 | do 540 | ok | 4.9491
vnitřní nosníky | 1.NP |  |  | 200 | 240 | 10.2 | 1 | 10.2 | 0.4896 | 0.4896 | 8.976 | 8.976 | 480 | do 540 | ok | 7.191
vnitřní nosníky | 1.NP |  |  | 200 | 240 | 2.76 | 1 | 2.76 | 0.13248 | 0.13248 | 2.4288 | 2.4288 | 480 | do 540 | ok | 1.9458
vnitřní nosníky | 1.NP |  |  | 200 | 240 | 2.7 | 2 | 5.4 | 0.1296 | 0.2592 | 2.376 | 4.752 | 480 | do 540 | ok | 3.807
vnitřní nosníky | 1.NP |  |  | 200 | 240 | 2.82 | 1 | 2.82 | 0.13536 | 0.13536 | 2.4816 | 2.4816 | 480 | do 540 | ok | 1.9881
vnitřní nosníky | 1.NP |  |  | 200 | 240 | 2.94 | 1 | 2.94 | 0.14112 | 0.14112 | 2.5872 | 2.5872 | 480 | do 540 | ok | 2.0727
vnitřní nosníky | 1.NP |  |  | 200 | 240 | 8.737 | 1 | 8.737 | 0.41938 | 0.41938 | 7.6886 | 7.6886 | 480 | do 540 | ok | 6.1596
obovodový nosník | 2.NP |  |  | 200 | 240 | 4.496 | 1 | 4.496 | 0.21581 | 0.21581 | 3.9565 | 3.9565 | 480 | do 540 | ok | 3.1697
obovodový nosník | 2.NP |  |  | 200 | 240 | 10.2 | 1 | 10.2 | 0.4896 | 0.4896 | 8.976 | 8.976 | 480 | do 540 | ok | 7.191
obovodový nosník | 2.NP |  |  | 200 | 240 | 20.625 | 1 | 20.625 | 0.99 | 0.99 | 18.15 | 18.15 | 480 | do 540 | ok | 14.5406
obovodový nosník | 2.NP |  |  | 200 | 240 | 10.2 | 1 | 10.2 | 0.4896 | 0.4896 | 8.976 | 8.976 | 480 | do 540 | ok | 7.191
obovodový nosník | 2.NP |  |  | 200 | 240 | 11.305 | 1 | 11.305 | 0.54264 | 0.54264 | 9.9484 | 9.9484 | 480 | do 540 | ok | 7.97
[8 empty] | 207.6 |  | 9.9648 |  | 182.688
vnitřní nosníky | 1.NP |  |  | 200 | 320 | 10.2 | 1 | 10.2 | 0.6528 | 0.6528 | 10.608 | 10.608 | 640 | přes 540 | ok | 8.823
vnitřní nosníky | 2.NP |  |  | 200 | 400 | 10.2 | 1 | 10.2 | 0.816 | 0.816 | 12.24 | 12.24 | 800 | přes 540 | ok | 10.455
stropní trámy | 1.NP | strop 1 |  | 220 | 320 | 7.14 | 9 | 64.26 | 0.50266 | 4.5239 | 7.7112 | 69.4008 | 704 | přes 540 | ok | 56.8701
stropní trámy | 1.NP | strop 1 |  | 220 | 320 | 6.16 | 10 | 61.6 | 0.43366 | 4.3366 | 6.6528 | 66.528 | 704 | přes 540 | ok | 54.516
stropní trámy | 1.NP | strop 1 |  | 220 | 320 | 0.625 | 4 | 2.5 | 0.044 | 0.176 | 0.675 | 2.7 | 704 | přes 540 | ok | 2.2125
vnitřní nosníky | 2.NP |  |  | 200 | 400 | 6.497 | 1 | 6.497 | 0.51976 | 0.51976 | 7.7964 | 7.7964 | 800 | přes 540 | ok | 6.6594
vnitřní nosníky | 2.NP |  |  | 200 | 400 | 5.45 | 1 | 5.45 | 0.436 | 0.436 | 6.54 | 6.54 | 800 | přes 540 | ok | 5.5862
vnitřní nosníky | 2.NP |  |  | 200 | 400 | 3.795 | 1 | 3.795 | 0.3036 | 0.3036 | 4.554 | 4.554 | 800 | přes 540 | ok | 3.8899
vnitřní nosníky | 2.NP |  |  | 200 | 400 | 7.88 | 1 | 7.88 | 0.6304 | 0.6304 | 9.456 | 9.456 | 800 | přes 540 | ok | 8.077
vnitřní nosníky | 2.NP |  |  | 200 | 400 | 2.52 | 1 | 2.52 | 0.2016 | 0.2016 | 3.024 | 3.024 | 800 | přes 540 | ok | 2.583
vnitřní nosníky | 2.NP |  |  | 200 | 400 | 2.8 | 2 | 5.6 | 0.224 | 0.448 | 3.36 | 6.72 | 800 | přes 540 | ok | 5.74
[8 empty] | 180.502 |  | 13.0447 |  | 199.5672 |  |  |  | 952.9962 | m2