## vozovka I - PUPFL
Konstrukční vrstvy vozovky | [11 empty] | Tab. 1
PŘ | staničení | dolní | střed | horní | Úph | 300 HDK 63-125 | 250 ŠD 0-63 | 100 ŠD 0-32 | Vzdál. | Úph | 300 HDK 63-125 | 250 ŠD 32-63 | 100 ŠD 0-32
(č.) | (km) | (m) | (m) | (m) | (m) | (m) | (m) | (m) | (m) | (m2) | (m2) | (m2) | (m2)
1 | 1.1065 | 4.51 | 4.25 | 4 | 4.51 | 4.51 | 4.38 | 4.125 | x | x | x | x | x
2 | 1.1192 | 4.59 | 4.3 | 4 | 4.59 | 4.59 | 4.445 | 4.15 | 12.71 | 57.8305 | 57.8305 | 56.0829 | 52.5876
3 | 1.1311 | 4.56 | 4.3 | 4 | 4.56 | 4.56 | 4.43 | 4.15 | 11.91 | 54.4883 | 54.4883 | 52.8506 | 49.4265
4=TK1 | 1.1356 | 4.96 | 4.75 | 4.45 | 4.96 | 4.96 | 4.855 | 4.6 | 4.5 | 21.42 | 21.42 | 20.8912 | 19.6875
5 | 1.1463 | 4.95 | 4.73 | 4.45 | 4.95 | 4.95 | 4.84 | 4.59 | 10.66 | 52.8203 | 52.8203 | 51.6744 | 48.9827
6=KK1 | 1.1572 | 4.84 | 4.74 | 4.45 | 4.84 | 4.84 | 4.79 | 4.595 | 10.91 | 53.4044 | 53.4044 | 52.5316 | 50.1042
7 | 1.1677 | 5.11 | 4.75 | 4.45 | 5.11 | 5.11 | 4.93 | 4.6 | 10.52 | 52.337 | 52.337 | 51.1272 | 48.3657
8=KT1 | 1.1787 | 5.05 | 4.75 | 4.45 | 5.05 | 5.05 | 4.9 | 4.6 | 11.05 | 56.134 | 56.134 | 54.3108 | 50.83
9 | 1.1832 | 4.62 | 4.3 | 4 | 4.62 | 4.62 | 4.46 | 4.15 | 4.5 | 21.7575 | 21.7575 | 21.06 | 19.6875
10 | 1.2 | 4.59 | 4.3 | 4 | 4.59 | 4.59 | 4.445 | 4.15 | 16.76 | 77.1798 | 77.1798 | 74.6239 | 69.554
11 | 1.22 | 4.63 | 4.27 | 4 | 4.66 | 4.645 | 4.45 | 4.135 | 20 | 92.5 | 92.35 | 88.95 | 82.85
12=TK2 | 1.2433 | 4.46 | 4.27 | 4 | 4.46 | 4.46 | 4.365 | 4.135 | 23.35 | 106.476 | 106.3009 | 102.9151 | 96.5522
13=KK2 | 1.2547 | 4.64 | 4.3 | 4 | 4.64 | 4.64 | 4.47 | 4.15 | 11.33 | 51.5515 | 51.5515 | 50.0503 | 46.9345
14=KT2 | 1.2645 | 4.42 | 4.3 | 4 | 4.42 | 4.42 | 4.36 | 4.15 | 9.82 | 44.4846 | 44.4846 | 43.3553 | 40.753
15 | 1.275 | 7.7 | 7.66 | 7.5 | 7.7 | 7.7 | 7.68 | 7.58 | 10.5 | 63.63 | 63.63 | 63.21 | 61.5825
16 | 1.2875 | 7.59 | 7.59 | 7.5 | 7.59 | 7.59 | 7.59 | 7.545 | 12.5 | 95.5625 | 95.5625 | 95.4375 | 94.5313
17 | 1.3 | 7.5 | 7.5 | 7.5 | 7.5 | 7.5 | 7.5 | 7.5 | 12.5 | 94.3125 | 94.3125 | 94.3125 | 94.0312
18 | 1.3105 | 4.54 | 4.16 | 4 | 4.54 | 4.54 | 4.35 | 4.08 | 10.5 | 63.21 | 63.21 | 62.2125 | 60.795
19 | 1.3131 | 4.52 | 4.16 | 4 | 4.52 | 4.52 | 4.34 | 4.08 | 2.62 | 11.8686 | 11.8686 | 11.3839 | 10.6896
20=TK3 | 1.3151 | 4.72 | 4.36 | 4.2 | 4.72 | 4.72 | 4.54 | 4.28 | 2 | 9.24 | 9.24 | 8.88 | 8.36
21 | 1.3269 | 4.72 | 4.36 | 4.2 | 4.72 | 4.72 | 4.54 | 4.28 | 11.77 | 55.5544 | 55.5544 | 53.4358 | 50.3756
22=KK3 | 1.3412 | 4.96 | 4.5 | 4.2 | 4.96 | 4.96 | 4.73 | 4.35 | 14.27 | 69.0668 | 69.0668 | 66.1415 | 61.5751
23 | 1.3551 | 5.09 | 4.5 | 4.2 | 5.09 | 5.09 | 4.795 | 4.35 | 13.95 | 70.0988 | 70.0988 | 66.4369 | 60.6825
24=KT3 | 1.3672 | 5.01 | 4.5 | 4.2 | 5.05 | 5.03 | 4.755 | 4.35 | 12.09 | 61.2963 | 61.1754 | 57.7297 | 52.5915
25 | 1.3692 | 4.81 | 4.3 | 4 | 4.84 | 4.825 | 4.555 | 4.15 | 2 | 9.89 | 9.855 | 9.31 | 8.5
26=TK4 | 1.3855 | 4.84 | 4.5 | 4.2 | 4.84 | 4.84 | 4.67 | 4.35 | 16.33 | 79.0372 | 78.9147 | 75.3221 | 69.4025
27 | 1.3942 | 4.68 | 4.4 | 4.2 | 4.68 | 4.68 | 4.54 | 4.3 | 8.68 | 41.3168 | 41.3168 | 39.9714 | 37.541
28=KK4 | 1.4029 | 4.89 | 4.5 | 4.2 | 4.89 | 4.89 | 4.695 | 4.35 | 8.68 | 41.5338 | 41.5338 | 40.0799 | 37.541
29 | 1.4117 | 4.9 | 4.5 | 4.2 | 5.07 | 4.985 | 4.7 | 4.35 | 8.83 | 43.9734 | 43.5981 | 41.4789 | 38.4105
30=KT4 | 1.4203 | 4.87 | 4.5 | 4.2 | 4.99 | 4.93 | 4.685 | 4.35 | 8.53 | 42.9059 | 42.2875 | 40.027 | 37.1055
31=TK5 | 1.4402 | 6.03 | 6.03 | 6 | 6.03 | 6.03 | 6.03 | 6.015 | 19.96 | 109.9796 | 109.3808 | 106.9357 | 103.4427
32=KK5 | 1.4558 | 6.41 | 6.15 | 6 | 6.41 | 6.41 | 6.28 | 6.075 | 15.59 | 96.9698 | 96.9698 | 95.9564 | 94.2415
33=KT5 | 1.4714 | 6.68 | 6.3 | 6 | 7.1 | 6.89 | 6.49 | 6.15 | 15.58 | 105.2429 | 103.607 | 99.4783 | 95.2327
33 = PUPFL | 1.4725 | 6.68 | 6.3 | 6 | 7.1 | 6.89 | 6.49 | 6.15 | 1.1449 | 8.1288 | 7.8884 | 7.4304 | 7.0411
Celkem (m2): | [8 empty] | 366.0449 | 1915.2019 | 1911.1296 | 1855.5938 | 1759.9884
Úprava pláně hutněné: | [6 empty] | 1915.2019 |  | (m2)
Podklad z HDK 63-125 tl. 300 mm: | [6 empty] | 1911.1296 |  | (m2)
Podklad ze ŠD 0-63 tl. 250 mm: | [6 empty] | 1855.5938 |  | (m2)
Kryt ze ŠD 0-32 tl. 100 mm: | [6 empty] | 1759.9884 |  | (m2)

## vozovka II mimo PUPFL
Konstrukční vrstvy vozovky | [11 empty] | Tab. 1
PŘ | staničení | dolní | střed | horní | Úph | 300 HDK 63-125 | 250 ŠD 0-63 | 100 ŠD 0-32 | Vzdál. | Úph | 300 HDK 63-125 | 250 ŠD 32-63 | 100 ŠD 0-32
(č.) | (km) | (m) | (m) | (m) | (m) | (m) | (m) | (m) | (m) | (m2) | (m2) | (m2) | (m2)
33 = PUPFL | 1.4725 | 6.68 | 6.3 | 6 | 7.1 | 6.89 | 6.49 | 6.15 | 0 | 0 | 0 | 0 | 0
34 | 1.4914 | 4.8 | 4.3 | 4 | 4.8 | 4.8 | 4.55 | 4.15 | 18.8551 | 112.1878 | 110.2081 | 104.0802 | 97.1038
35 | 1.4988 | 4 | 4 | 4 | 4 | 4 | 4 | 4 | 7.38 | 32.472 | 32.472 | 31.5495 | 30.0735
36 | 1.5022 | 4.54 | 4.54 | 4.54 | 4.54 | 4.54 | 4.54 | 4.54 | 3.41 | 14.5607 | 14.5607 | 14.5607 | 14.5607
36 | 1.5022 | 0 | 0 | 0 | 0 | 0 | 0 | 0 | 0 | 0 | 0 | 0 | 0
37=TK6 | 1.5088 | 0 | 0 | 0 | 0 | 0 | 0 | 0 | 6.59 | 0 | 0 | 0 | 0
38 | 1.5115 | 0 | 0 | 0 | 0 | 0 | 0 | 0 | 2.71 | 0 | 0 | 0 | 0
39 | 1.5144 | 0 | 0 | 0 | 0 | 0 | 0 | 0 | 2.93 | 0 | 0 | 0 | 0
40=PUPFL | 1.5167 | 0 | 0 | 0 | 0 | 0 | 0 | 0 | 2.2772 | 0 | 0 | 0 | 0
Celkem (m2): | [8 empty] | 44.1523 | 159.2205 | 157.2408 | 150.1904 | 141.738
Úprava pláně hutněné: | [6 empty] | 159.2205 |  | (m2)
Podklad z HDK 63-125 tl. 300 mm: | [6 empty] | 157.2408 |  | (m2)
Podklad ze ŠD 0-63 tl. 250 mm: | [6 empty] | 150.1904 |  | (m2)
Kryt ze ŠD 0-32 tl. 100 mm: | [6 empty] | 141.738 |  | (m2)

## vozovka III -PUPFL
Konstrukční vrstvy vozovky | [11 empty] | Tab. 1
PŘ | staničení | dolní | střed | horní | Úph | 300 HDK 63-125 | 250 ŠD 0-63 | 100 ŠD 0-32 | Vzdál. | Úph | 300 HDK 63-125 | 250 ŠD 32-63 | 100 ŠD 0-32
(č.) | (km) | (m) | (m) | (m) | (m) | (m) | (m) | (m) | (m) | (m2) | (m2) | (m2) | (m2)
40=PUPFL | 1.5167 | 0 | 0 | 0 | 0 | 0 | 0 | 0 | 0 | 0 | 0 | 0 | 0
40 | 1.5251 | 0 | 0 | 0 | 0 | 0 | 0 | 0 | 8.42 | 0 | 0 | 0 | 0
40 | 1.5251 | 5 | 5 | 5 | 5 | 5 | 5 | 5 | 0 | 0 | 0 | 0 | 0
41=KT6 | 1.539 | 6 | 6 | 6 | 6 | 6 | 6 | 6 | 13.88 | 76.34 | 76.34 | 76.34 | 76.34
42=TK7 | 1.5426 | 6 | 6 | 6 | 6 | 6 | 6 | 6 | 3.61 | 21.66 | 21.66 | 21.66 | 21.66
43 | 1.5542 | 6.28 | 6.16 | 6 | 6.28 | 6.28 | 6.22 | 6.08 | 11.59 | 71.1626 | 71.1626 | 70.8149 | 70.0036
44=KK7 | 1.5656 | 6.56 | 6.16 | 6 | 7.03 | 6.795 | 6.36 | 6.08 | 11.47 | 76.3329 | 74.9851 | 72.1463 | 69.7376
45 | 1.5768 | 6.56 | 6.16 | 6 | 7.03 | 6.795 | 6.36 | 6.08 | 11.16 | 78.4548 | 75.8322 | 70.9776 | 67.8528
46=KT7 | 1.5887 | 6.56 | 6.16 | 6 | 7.03 | 6.795 | 6.36 | 6.08 | 11.89 | 83.5867 | 80.7925 | 75.6204 | 72.2912
47 | 1.5987 | 5.56 | 5.16 | 5 | 6.03 | 5.795 | 5.36 | 5.08 | 10 | 65.3 | 62.95 | 58.6 | 55.8
48 | 1.6083 | 5.63 | 5.23 | 5 | 6.1 | 5.865 | 5.43 | 5.115 | 9.6 | 58.224 | 55.968 | 51.792 | 48.936
49=KK8 | 1.6167 | 5.56 | 5.16 | 5 | 6.03 | 5.795 | 5.36 | 5.08 | 8.4 | 50.946 | 48.972 | 45.318 | 42.819
50 | 1.626 | 5.56 | 5.16 | 5 | 6.03 | 5.795 | 5.36 | 5.08 | 9.32 | 56.1996 | 54.0094 | 49.9552 | 47.3456
51=KT8 | 1.6344 | 5.3 | 5.16 | 5 | 5.3 | 5.3 | 5.23 | 5.08 | 8.34 | 47.2461 | 46.2662 | 44.1603 | 42.3672
52=TK9 | 1.6431 | 5 | 5 | 5 | 5 | 5 | 5 | 5 | 8.76 | 45.114 | 45.114 | 44.8074 | 44.1504
53 | 1.6544 | 5.21 | 5.16 | 5 | 5.21 | 5.21 | 5.185 | 5.08 | 11.29 | 57.6355 | 57.6355 | 57.4943 | 56.9016
54=KK9 | 1.6651 | 5.25 | 5.16 | 5 | 5.25 | 5.25 | 5.205 | 5.08 | 10.74 | 56.1702 | 56.1702 | 55.7943 | 54.5592
55 | 1.6763 | 5.37 | 5.16 | 5 | 5.37 | 5.37 | 5.265 | 5.08 | 11.14 | 59.1534 | 59.1534 | 58.3179 | 56.5912
56=KT9 | 1.6872 | 5.55 | 5.16 | 5 | 5.55 | 5.55 | 5.355 | 5.08 | 10.9 | 59.514 | 59.514 | 57.879 | 55.372
57 | 1.6972 | 4.56 | 4.16 | 4 | 4.66 | 4.61 | 4.36 | 4.08 | 9.99 | 50.9989 | 50.7492 | 48.5264 | 45.7542
58 | 1.72 | 4.56 | 4.16 | 4 | 4.66 | 4.61 | 4.36 | 4.08 | 22.82 | 106.3412 | 105.2002 | 99.4952 | 93.1056
59 | 1.7413 | 4 | 4 | 4 | 4 | 4 | 4 | 4 | 21.34 | 92.4022 | 91.8687 | 89.2012 | 86.2136
60=TK10 | 1.7553 | 6.02 | 5.62 | 5.4 | 6.12 | 6.07 | 5.82 | 5.51 | 14 | 70.84 | 70.49 | 68.74 | 66.57
61 | 1.7636 | 5.96 | 5.56 | 5.4 | 6.43 | 6.195 | 5.76 | 5.48 | 8.31 | 52.1453 | 50.9611 | 48.1149 | 45.6635
62=KK10 | 1.7714 | 5.96 | 5.56 | 5.4 | 6.43 | 6.195 | 5.76 | 5.48 | 7.77 | 49.9611 | 48.1352 | 44.7552 | 42.5796
63=KT10 | 1.7875 | 5.96 | 5.56 | 5.4 | 6.43 | 6.195 | 5.76 | 5.48 | 16.09 | 103.4587 | 99.6775 | 92.6784 | 88.1732
64 | 1.8015 | 4.26 | 4.16 | 4 | 4.26 | 4.26 | 4.21 | 4.08 | 14 | 74.83 | 73.185 | 69.79 | 66.92
65 | 1.8196 | 4.51 | 4.16 | 4 | 4.51 | 4.51 | 4.335 | 4.08 | 18.07 | 79.237 | 79.237 | 77.2041 | 73.7256
66=TK11 | 1.8336 | 5.96 | 5.56 | 5.4 | 6.43 | 6.195 | 5.76 | 5.48 | 14 | 76.58 | 74.935 | 70.665 | 66.92
67=KK11 | 1.8431 | 5.96 | 5.56 | 5.4 | 6.43 | 6.195 | 5.76 | 5.48 | 9.48 | 60.9564 | 58.7286 | 54.6048 | 51.9504
68=KT11 | 1.8525 | 5.98 | 5.58 | 5.4 | 6.45 | 6.215 | 5.78 | 5.49 | 9.49 | 61.1156 | 58.8854 | 54.7573 | 52.0526
69 | 1.8665 | 4.56 | 4.16 | 4 | 5.03 | 4.795 | 4.36 | 4.08 | 14 | 80.36 | 77.07 | 70.98 | 66.99
70 | 1.882 | 4 | 4 | 4 | 4 | 4 | 4 | 4 | 15.45 | 69.7567 | 67.9414 | 64.581 | 62.418
71 | 1.8925 | 8.06 | 7.66 | 7.5 | 8.53 | 8.295 | 7.86 | 7.58 | 10.5 | 65.7825 | 64.5488 | 62.265 | 60.795
72 | 1.905 | 8.06 | 7.66 | 7.5 | 8.53 | 8.295 | 7.86 | 7.58 | 12.5 | 106.625 | 103.6875 | 98.25 | 94.75
73 | 1.9175 | 8.06 | 7.66 | 7.5 | 8.53 | 8.295 | 7.86 | 7.58 | 12.5 | 106.625 | 103.6875 | 98.25 | 94.75
74 | 1.928 | 4.26 | 4.16 | 4 | 4.26 | 4.26 | 4.21 | 4.08 | 10.5 | 67.1475 | 65.9137 | 63.3675 | 61.215
75 | 1.942 | 4.05 | 4.05 | 4 | 4.05 | 4.05 | 4.05 | 4.025 | 13.96 | 58.0038 | 58.0038 | 57.6548 | 56.5729
76=TK12 | 1.954 | 5.35 | 5.36 | 5.2 | 5.38 | 5.365 | 5.355 | 5.28 | 12 | 56.58 | 56.49 | 56.43 | 55.83
77=KK12 | 1.9657 | 5.36 | 5.36 | 5.2 | 5.36 | 5.36 | 5.36 | 5.28 | 11.71 | 62.8827 | 62.7949 | 62.7363 | 61.8288
77 II | 1.9706 | 5.76 | 5.36 | 5.2 | 6.23 | 5.995 | 5.56 | 5.28 | 4.93 | 28.5693 | 27.9901 | 26.9178 | 26.0304
78=TK12 | 1.9774 | 5.2 | 5.2 | 5.2 | 5.2 | 5.2 | 5.2 | 5.2 | 6.78 | 38.7477 | 37.9511 | 36.4764 | 35.5272
79 | 1.9894 | 4 | 4 | 4 | 4 | 4 | 4 | 4 | 12 | 55.2 | 55.2 | 55.2 | 55.2
80 | 2.0104 | 4.06 | 4.06 | 4 | 4.06 | 4.06 | 4.06 | 4.03 | 20.98 | 84.5494 | 84.5494 | 84.5494 | 84.2347
81=TK13 | 2.0124 | 4.28 | 4.28 | 4.2 | 4.28 | 4.28 | 4.28 | 4.24 | 2 | 8.34 | 8.34 | 8.34 | 8.27
82=KK13 | 2.0299 | 4.77 | 4.38 | 4.2 | 5.25 | 5.01 | 4.575 | 4.29 | 17.55 | 83.6257 | 81.5197 | 77.7026 | 74.8507
83=KT13 | 2.0475 | 4.76 | 4.36 | 4.2 | 5.05 | 4.905 | 4.56 | 4.28 | 17.55 | 90.3825 | 87.0041 | 80.1596 | 75.2017
84 | 2.0495 | 4.56 | 4.16 | 4 | 4.72 | 4.64 | 4.36 | 4.08 | 2 | 9.77 | 9.545 | 8.92 | 8.36
85 | 2.068 | 4.51 | 4.16 | 4 | 4.51 | 4.51 | 4.335 | 4.08 | 18.54 | 85.5621 | 84.8205 | 80.6027 | 75.6432
86 | 2.088 | 4.44 | 4.27 | 4 | 4.44 | 4.44 | 4.355 | 4.135 | 20 | 89.5 | 89.5 | 86.9 | 82.15
87 | 2.099 | 4.44 | 4.26 | 4 | 4.44 | 4.44 | 4.35 | 4.13 | 11 | 48.84 | 48.84 | 47.8775 | 45.4575
88=TK14 | 2.1143 | 4.53 | 4.24 | 4 | 4.53 | 4.53 | 4.385 | 4.12 | 15.31 | 68.6653 | 68.6653 | 66.8664 | 63.1537
89=KK14 | 2.1238 | 4.41 | 4.16 | 4 | 4.41 | 4.41 | 4.285 | 4.08 | 9.53 | 42.5991 | 42.5991 | 41.3125 | 39.073
90=KT14 | 2.1334 | 4.26 | 4.16 | 4 | 4.26 | 4.26 | 4.21 | 4.08 | 9.53 | 41.3126 | 41.3126 | 40.4787 | 38.8824
91 | 2.153 | 4.36 | 4.21 | 4 | 4.36 | 4.36 | 4.285 | 4.105 | 19.63 | 84.6053 | 84.6053 | 83.3784 | 80.3358
92=TK15 | 2.1724 | 4.75 | 4.3 | 4 | 5.17 | 4.96 | 4.525 | 4.15 | 19.39 | 92.3934 | 90.3574 | 85.413 | 80.0322
93=KK15 | 2.18 | 5.06 | 4.3 | 4 | 5.68 | 5.37 | 4.68 | 4.15 | 7.61 | 41.2843 | 39.3057 | 35.025 | 31.5815
94=KT15 | 2.1879 | 4.79 | 4.3 | 4 | 4.86 | 4.825 | 4.545 | 4.15 | 7.87 | 41.4749 | 40.1173 | 36.3004 | 32.6605
95 | 2.201 | 4.85 | 4.3 | 4 | 4.9 | 4.875 | 4.575 | 4.15 | 13.13 | 64.0744 | 63.6805 | 59.8728 | 54.4895
96 | 2.2154 | 4.39 | 4.3 | 4 | 4.39 | 4.39 | 4.345 | 4.15 | 14.39 | 66.8416 | 66.6617 | 64.1794 | 59.7185
97=TK16 | 2.2224 | 4.71 | 4.71 | 4.7 | 4.71 | 4.71 | 4.71 | 4.705 | 7 | 31.85 | 31.85 | 31.6925 | 30.9925
98 | 2.232 | 4.7 | 4.7 | 4.7 | 4.7 | 4.7 | 4.7 | 4.7 | 9.61 | 45.2151 | 45.2151 | 45.2151 | 45.191
99=KK16 | 2.242 | 4.86 | 4.86 | 4.7 | 4.86 | 4.86 | 4.86 | 4.78 | 10 | 47.8 | 47.8 | 47.8 | 47.4
100 | 2.2529 | 5.04 | 4.86 | 4.7 | 5.04 | 5.04 | 4.95 | 4.78 | 10.93 | 54.1035 | 54.1035 | 53.6117 | 52.2454
101=KT16 | 2.2634 | 4.86 | 4.86 | 4.7 | 4.86 | 4.86 | 4.86 | 4.78 | 10.48 | 51.876 | 51.876 | 51.4044 | 50.0944
102 | 2.2704 | 4.19 | 4.16 | 4 | 4.19 | 4.19 | 4.175 | 4.08 | 7 | 31.675 | 31.675 | 31.6225 | 31.01
Celkem (m2): | [8 empty] | 753.73 | 3944.5264 | 3883.7998 | 3732.5435 | 3585.2914
Úprava pláně hutněné: | [6 empty] | 3944.5264 |  | (m2)
Podklad z HDK 63-125 tl. 300 mm: | [6 empty] | 3883.7998 |  | (m2)
Podklad ze ŠD 0-63 tl. 250 mm: | [6 empty] | 3732.5435 |  | (m2)
Kryt ze ŠD 0-32 tl. 100 mm: | [6 empty] | 3585.2914 |  | (m2)

## zemní práce I - PUPFL
Zemní práce | [11 empty] | Tab. 2
PŘ | staničení | Odh | V | N | Sz | Sn | Úpn | Vzdál. | Odh | V | N | Sz | Sn | Úpn
(č.) | (km) | (m) | (m2) | (m2) | (m) | (m) | (m) | (m) | (m2) | (m3) | (m3) | (m2) | (m2) | (m2)
1 | 1.1065 | 4.51 | 1.84 | 0 | 0 | 0 | 0 | x | x | x | x | x | x | x
2 | 1.1192 | 4.58 | 1.57 | 0 | 0 | 0 | 0 | 12.71 | 57.7669 | 21.6705 | 0 | 0 | 0 | 0
3 | 1.1311 | 4.56 | 1.61 | 0 | 0 | 0 | 0 | 11.91 | 54.4287 | 18.9369 | 0 | 0 | 0 | 0
4=TK1 | 1.1356 | 4.96 | 1.8 | 0 | 0 | 0 | 0 | 4.5 | 21.42 | 7.6725 | 0 | 0 | 0 | 0
5 | 1.1463 | 4.96 | 1.84 | 0 | 0 | 0 | 0 | 10.66 | 52.8736 | 19.4012 | 0 | 0 | 0 | 0
6=KK1 | 1.1572 | 4.85 | 1.98 | 0 | 0 | 0 | 0 | 10.91 | 53.5135 | 20.8381 | 0 | 0 | 0 | 0
7 | 1.1677 | 5.12 | 1.84 | 0 | 0 | 0 | 0 | 10.52 | 52.4422 | 20.0932 | 0 | 0 | 0 | 0
8=KT1 | 1.1787 | 5.09 | 1.7 | 0 | 0 | 0 | 0 | 11.05 | 56.4103 | 19.5585 | 0 | 0 | 0 | 0
9 | 1.1832 | 4.64 | 1.58 | 0 | 0 | 0 | 0 | 4.5 | 21.8925 | 7.38 | 0 | 0 | 0 | 0
10 | 1.2 | 4.59 | 1.66 | 0 | 0 | 0 | 0 | 16.76 | 77.3474 | 27.1512 | 0 | 0 | 0 | 0
11 | 1.22 | 4.67 | 1.56 | 0 | 0 | 0 | 0 | 20 | 92.6 | 32.2 | 0 | 0 | 0 | 0
12=TK2 | 1.2433 | 4.46 | 1.74 | 0 | 0 | 0 | 0 | 23.35 | 106.5927 | 38.5275 | 0 | 0 | 0 | 0
13=KK2 | 1.2547 | 4.64 | 1.65 | 0 | 0 | 0 | 0 | 11.33 | 51.5515 | 19.2044 | 0 | 0 | 0 | 0
14=KT2 | 1.2645 | 4.48 | 1.57 | 0 | 0 | 0 | 0 | 9.82 | 44.7792 | 15.8102 | 0 | 0 | 0 | 0
15 | 1.275 | 10.66 | 3.64 | 0 | 3.84 | 0 | 0 | 10.5 | 79.485 | 27.3525 | 0 | 20.16 | 0 | 0
16 | 1.2875 | 10.21 | 3.9 | 0 | 3.31 | 0 | 0 | 12.5 | 130.4375 | 47.125 | 0 | 44.6875 | 0 | 0
17 | 1.3 | 10.33 | 3.47 | 0 | 3.29 | 0 | 0 | 12.5 | 128.375 | 46.0625 | 0 | 41.25 | 0 | 0
18 | 1.3105 | 6.25 | 1.38 | 0 | 2.54 | 0 | 0 | 10.5 | 87.045 | 25.4625 | 0 | 30.6075 | 0 | 0
19 | 1.3131 | 6.18 | 1.42 | 0 | 2.49 | 0 | 0 | 2.62 | 16.2833 | 3.668 | 0 | 6.5893 | 0 | 0
20=TK3 | 1.3151 | 6.32 | 1.48 | 0 | 2.43 | 0 | 0 | 2 | 12.5 | 2.9 | 0 | 4.92 | 0 | 0
21 | 1.3269 | 4.84 | 1.18 | 0 | 0.11 | 0 | 0 | 11.77 | 65.6766 | 15.6541 | 0 | 14.9479 | 0 | 0
22=KK3 | 1.3412 | 4.97 | 1.18 | 0 | 0 | 0 | 0 | 14.27 | 69.9944 | 16.8386 | 0 | 0.78485 | 0 | 0
23 | 1.3551 | 5.11 | 1.22 | 0 | 0 | 0 | 0 | 13.95 | 70.308 | 16.74 | 0 | 0 | 0 | 0
24=KT3 | 1.3672 | 5.06 | 1.41 | 0 | 0 | 0 | 0 | 12.09 | 61.4776 | 15.8983 | 0 | 0 | 0 | 0
25 | 1.3692 | 4.84 | 1.37 | 0 | 0 | 0 | 0 | 2 | 9.9 | 2.78 | 0 | 0 | 0 | 0
26=TK4 | 1.3855 | 4.83 | 1.55 | 0 | 0 | 0 | 0 | 16.33 | 78.9555 | 23.8418 | 0 | 0 | 0 | 0
27 | 1.3942 | 4.7 | 1.62 | 0 | 0 | 0 | 0 | 8.68 | 41.3602 | 13.7578 | 0 | 0 | 0 | 0
28=KK4 | 1.4029 | 4.9 | 1.64 | 0 | 0 | 0 | 0 | 8.68 | 41.664 | 14.1484 | 0 | 0 | 0 | 0
29 | 1.4117 | 5.08 | 1.49 | 0 | 0 | 0 | 0 | 8.83 | 44.0617 | 13.819 | 0 | 0 | 0 | 0
30=KT4 | 1.4203 | 4.99 | 1.31 | 0 | 0 | 0 | 0 | 8.53 | 42.9485 | 11.942 | 0 | 0 | 0 | 0
31=TK5 | 1.4402 | 7.22 | 5.59 | 0 | 1.42 | 0 | 0 | 19.96 | 121.8558 | 68.862 | 0 | 14.1716 | 0 | 0
32=KK5 | 1.4558 | 9.07 | 2.56 | 0 | 0 | 0 | 2.67 | 15.59 | 126.9805 | 63.5292 | 0 | 11.0689 | 0 | 20.8126
33=KT5 | 1.4714 | 7.21 | 0.86 | 0.37 | 0 | 0.11 | 0 | 15.58 | 126.8212 | 26.6418 | 2.8823 | 0 | 0.8569 | 20.7993
33 = PUPFL | 1.4725 | 7.21 | 0.86 | 0.37 | 0 | 0.11 | 0 | 1.14 | 8.2194 | 0.9804 | 0.4218 | 0 | 0.1254 | 0
Celkem (m2/m3): | [7 empty] | 366.04 | 2107.968 | 726.4482 | 3.3041 | 189.1876 | 0.9823 | 41.6119
Odhumusování: |  |  |  | 2107.968 | (m2)
Výkop: |  |  |  | 726.4482 | (m3)
Násyp: |  |  |  | 3.3041 | (m3)
Svahování zářezu: |  |  |  | 189.1876 | (m2)
Svahování násypu: |  |  |  | 0.9823 | (m2)
Úprava pláně nehutněná: |  |  |  | 41.6119 | (m2)

## zemní práce II - mimo PUPFL
Zemní práce | [10 empty] | Tab. 2
PŘ | staničení | Odh | V | N | Sz | Sn | Vzdál. | Odh | V | N | Sz | Sn
(č.) | (km) | (m) | (m2) | (m2) | (m) | (m) | (m) | (m2) | (m3) | (m3) | (m2) | (m2)
33 = PUPFL | 1.4725 | 7.21 | 0.86 | 0.37 | 0 | 0.11 | 0 | 0 | 0 | 0 | 0 | 0
34 | 1.4914 | 4.8 | 1.36 | 0 | 0 | 0 | 18.86 | 113.2543 | 20.9346 | 3.4891 | 0 | 1.0373
35 | 1.4988 | 4.44 | 3.53 | 0 | 0 | 0 | 7.38 | 34.0956 | 18.0441 | 0 | 0 | 0
36 | 1.5015 | 5.36 | 4.98 | 0 | 1.45 | 0 | 2.71 | 13.279 | 11.531 | 0 | 1.9647 | 0
37=TK6 | 1.5088 | 7.04 | 7.57 | 0 | 2.68 | 0 | 7.29 | 45.198 | 45.7448 | 0 | 15.0539 | 0
38 | 1.5115 | 7.05 | 5.24 | 0 | 2.39 | 0 | 2.71 | 19.0919 | 17.3575 | 0 | 6.8698 | 0
39 | 1.5144 | 6.54 | 4.96 | 0 | 1.71 | 0 | 2.93 | 19.9093 | 14.943 | 0 | 6.0065 | 0
39 = PUPFL | 1.5167 | 6.54 | 4.96 | 0 | 1.71 | 0 | 2.28 | 14.9112 | 11.3088 | 0 | 3.8988 | 0
Celkem (m2/m3): | [6 empty] | 44.16 | 259.7394 | 139.8638 | 3.4891 | 33.7937 | 1.0373
Odhumusování: |  |  |  | 259.7394 | (m2)
Výkop: |  |  |  | 139.8638 | (m3)
Násyp: |  |  |  | 3.4891 | (m3)
Svahování zářezu: |  |  |  | 33.7937 | (m2)
Svahování násypu: |  |  |  | 1.0373 | (m2)

## zemní práce III - PUPFL
Zemní práce | [11 empty] | Tab. 2
PŘ | staničení | Odh | V | N | Sz | Sn | Úpn | Vzdál. | Odh | V | N | Sz | Sn | Úpn
(č.) | (km) | (m) | (m2) | (m2) | (m) | (m) | (m) | (m) | (m2) | (m3) | (m3) | (m2) | (m2) | (m2)
39 = PUPFL | 1.5167 | 6.54 | 4.96 | 0 | 1.71 | 0 | 0 | 0 | 0 | 0 | 0 | 0 | 0 | 0
40 | 1.5244 | 10.18 | 10.66 | 0 | 5.84 | 0 | 0 | 7.72 | 64.5392 | 60.2932 | 0 | 29.143 | 0 | 0
41=KT6 | 1.539 | 11.22 | 14.86 | 0 | 6.37 | 0 | 0 | 14.58 | 156.006 | 186.0408 | 0 | 89.0109 | 0 | 0
42=TK7 | 1.5426 | 10.31 | 11.52 | 0 | 5.38 | 0 | 0 | 3.61 | 38.8616 | 47.6159 | 0 | 21.2087 | 0 | 0
43 | 1.5542 | 8.11 | 5.16 | 0 | 2.29 | 0 | 0 | 11.59 | 106.7439 | 96.6606 | 0 | 44.4476 | 0 | 0
44=KK7 | 1.5656 | 7.46 | 1.91 | 0.05 | 0.59 | 0 | 0 | 11.47 | 89.294 | 40.5465 | 0.28675 | 16.5168 | 0 | 0
45 | 1.5768 | 7.41 | 1.14 | 0.25 | 0.25 | 0.24 | 0 | 11.16 | 82.9746 | 17.019 | 1.674 | 4.6872 | 1.3392 | 0
46=KT7 | 1.5887 | 7.59 | 1.41 | 0.16 | 0.45 | 0.23 | 0 | 11.89 | 89.175 | 15.1597 | 2.4374 | 4.1615 | 2.7941 | 0
47 | 1.5987 | 6.45 | 1.83 | 0.01 | 0.57 | 0 | 0.37 | 10 | 70.2 | 16.2 | 0.85 | 5.1 | 1.15 | 1.85
48 | 1.6083 | 6.4 | 1.47 | 0 | 0 | 0 | 0.53 | 9.6 | 61.68 | 15.84 | 0.048 | 2.736 | 0 | 4.32
49=KK8 | 1.6167 | 7.73 | 3.98 | 0.06 | 1.41 | 0.34 | 0 | 8.4 | 59.346 | 22.89 | 0.252 | 5.922 | 1.428 | 2.226
50 | 1.626 | 9.01 | 4.75 | 0.03 | 3 | 0.16 | 0 | 9.32 | 78.0084 | 40.6818 | 0.4194 | 20.5506 | 2.33 | 0
51=KT8 | 1.6344 | 7.41 | 4.15 | 0 | 2.62 | 0 | 0 | 8.34 | 68.4714 | 37.113 | 0.1251 | 23.4354 | 0.6672 | 0
52=TK9 | 1.6431 | 7.43 | 3.89 | 0 | 2.8 | 0 | 0 | 8.76 | 64.9992 | 35.2152 | 0 | 23.7396 | 0 | 0
53 | 1.6544 | 6.99 | 2.85 | 0 | 2.09 | 0 | 0 | 11.29 | 81.4009 | 38.0473 | 0 | 27.6041 | 0 | 0
54=KK9 | 1.6651 | 6 | 2.18 | 0 | 1.11 | 0 | 0 | 10.74 | 69.7563 | 27.0111 | 0 | 17.184 | 0 | 0
55 | 1.6763 | 6.04 | 2.3 | 0 | 0.94 | 0 | 0 | 11.14 | 67.0628 | 24.9536 | 0 | 11.4185 | 0 | 0
56=KT9 | 1.6872 | 6.41 | 2.5 | 0 | 1.16 | 0 | 0 | 10.9 | 67.8525 | 26.16 | 0 | 11.445 | 0 | 0
57 | 1.6972 | 4.8 | 1.52 | 0 | 0.32 | 0 | 0 | 9.99 | 55.9939 | 20.0799 | 0 | 7.3926 | 0 | 0
58 | 1.72 | 5.29 | 1.96 | 0 | 0.79 | 0 | 0 | 22.82 | 115.1269 | 39.7068 | 0 | 12.6651 | 0 | 0
59 | 1.7413 | 5.74 | 2.91 | 0 | 2.11 | 0 | 0 | 21.34 | 117.6901 | 51.9629 | 0 | 30.943 | 0 | 0
60=TK10 | 1.7553 | 6.18 | 2.1 | 0 | 0 | 0 | 0 | 14 | 83.44 | 35.07 | 0 | 14.77 | 0 | 0
61 | 1.7636 | 7.77 | 1.18 | 0.94 | 0 | 1.38 | 0 | 8.31 | 57.9623 | 13.6284 | 3.9057 | 0 | 5.7339 | 0
62=KK10 | 1.7714 | 7.57 | 2.65 | 0.37 | 0.36 | 2.17 | 0 | 7.77 | 59.5959 | 14.8796 | 5.0894 | 1.3986 | 13.7918 | 0
63=KT10 | 1.7875 | 7.13 | 1.68 | 0.68 | 0.39 | 0.47 | 0 | 16.09 | 118.2615 | 34.8348 | 8.4472 | 6.0337 | 21.2388 | 0
64 | 1.8015 | 4.3 | 2.49 | 0 | 0.02 | 0 | 0 | 14 | 80.01 | 29.19 | 4.76 | 2.87 | 3.29 | 0
65 | 1.8196 | 4.56 | 2.33 | 0 | 0.09 | 0 | 0 | 18.07 | 80.0501 | 43.5487 | 0 | 0.99385 | 0 | 0
66=TK11 | 1.8336 | 6.37 | 1.29 | 0.02 | 0.34 | 0 | 0 | 14 | 76.51 | 25.34 | 0.14 | 3.01 | 0 | 0
67=KK11 | 1.8431 | 7.55 | 1.7 | 0.66 | 0.18 | 1.07 | 0 | 9.48 | 65.9808 | 14.1726 | 3.2232 | 2.4648 | 5.0718 | 0
68=KT11 | 1.8525 | 7.93 | 1.83 | 0.95 | 0 | 1.47 | 0 | 9.49 | 73.4526 | 16.7498 | 7.6394 | 0.8541 | 12.0523 | 0
69 | 1.8665 | 5.55 | 1.57 | 0.07 | 0.06 | 0.37 | 0 | 14 | 94.36 | 23.8 | 7.14 | 0.42 | 12.88 | 0
70 | 1.882 | 4.49 | 2.56 | 0 | 0.79 | 0 | 0 | 15.45 | 77.559 | 31.9042 | 0.54075 | 6.5662 | 2.8582 | 0
71 | 1.8925 | 13.23 | 4.64 | 1.45 | 6.39 | 3.73 | 0 | 10.5 | 93.03 | 37.8 | 7.6125 | 37.695 | 19.5825 | 0
72 | 1.905 | 11.72 | 3.45 | 2.35 | 1.02 | 2.29 | 0 | 12.5 | 155.9375 | 50.5625 | 23.75 | 46.3125 | 37.625 | 0
73 | 1.9175 | 10.37 | 2.81 | 2.65 | 0.58 | 1.25 | 0 | 12.5 | 138.0625 | 39.125 | 31.25 | 10 | 22.125 | 0
74 | 1.928 | 4.49 | 1.86 | 0 | 0.43 | 0 | 0 | 10.5 | 78.015 | 24.5175 | 13.9125 | 5.3025 | 6.5625 | 0
75 | 1.942 | 5.03 | 2.65 | 0 | 1.28 | 0 | 0 | 13.96 | 66.4496 | 31.4798 | 0 | 11.9358 | 0 | 0
76=TK12 | 1.954 | 6.76 | 4.89 | 0 | 1.8 | 0 | 0 | 12 | 70.74 | 45.24 | 0 | 18.48 | 0 | 0
77=KK12 | 1.9657 | 6.39 | 3.64 | 0 | 1.38 | 0 | 0 | 11.71 | 76.9933 | 49.9432 | 0 | 18.6189 | 0 | 0
77 II | 1.9706 | 14.15 | 4.94 | 7.84 | 11.27 | 7.53 | 0 | 4.93 | 50.6311 | 21.1497 | 19.3256 | 31.1822 | 18.5614 | 0
78=TK12 | 1.9774 | 6.45 | 4.34 | 0 | 0.79 | 0 | 1.03 | 6.78 | 69.834 | 31.4592 | 26.5776 | 40.8834 | 25.5267 | 3.4917
79 | 1.9894 | 4.29 | 2.91 | 0 | 0.66 | 0 | 0 | 12 | 64.44 | 43.5 | 0 | 8.7 | 0 | 6.18
80 | 2.0104 | 4.28 | 2.48 | 0 | 0.4 | 0 | 0 | 20.98 | 89.8993 | 56.5411 | 0 | 11.1194 | 0 | 0
81=TK13 | 2.0124 | 4.53 | 2.74 | 0 | 0.44 | 0 | 0 | 2 | 8.81 | 5.22 | 0 | 0.84 | 0 | 0
82=KK13 | 2.0299 | 5.47 | 1.94 | 0.02 | 0 | 0.07 | 0 | 17.55 | 87.75 | 41.067 | 0.1755 | 3.861 | 0.61425 | 0
83=KT13 | 2.0475 | 5.37 | 1.81 | 0 | 0.44 | 0 | 0 | 17.55 | 95.121 | 32.9062 | 0.1755 | 3.861 | 0.61425 | 0
84 | 2.0495 | 4.97 | 1.74 | 0 | 0.47 | 0 | 0 | 2 | 10.34 | 3.55 | 0 | 0.91 | 0 | 0
85 | 2.068 | 4.57 | 2.05 | 0 | 0.17 | 0 | 0 | 18.54 | 88.4358 | 35.1333 | 0 | 5.9328 | 0 | 0
86 | 2.088 | 4.46 | 1.97 | 0 | 0 | 0 | 0 | 20 | 90.3 | 40.2 | 0 | 1.7 | 0 | 0
87 | 2.099 | 4.51 | 1.37 | 0 | 0 | 0 | 0 | 11 | 49.335 | 18.37 | 0 | 0 | 0 | 0
88=TK14 | 2.1143 | 4.59 | 1.71 | 0 | 0 | 0 | 0 | 15.31 | 69.6605 | 23.5774 | 0 | 0 | 0 | 0
89=KK14 | 2.1238 | 4.46 | 2.07 | 0 | 0.08 | 0 | 0 | 9.53 | 43.1232 | 18.0117 | 0 | 0.3812 | 0 | 0
90=KT14 | 2.1334 | 4.52 | 2.57 | 0 | 0.43 | 0 | 0 | 9.53 | 42.7897 | 22.1096 | 0 | 2.4302 | 0 | 0
91 | 2.153 | 4.39 | 1.81 | 0 | 0 | 0 | 0 | 19.63 | 87.4516 | 42.9897 | 0 | 4.2204 | 0 | 0
92=TK15 | 2.1724 | 5.31 | 1.46 | 0.04 | 0 | 0.08 | 0 | 19.39 | 94.0415 | 31.7027 | 0.3878 | 0 | 0.7756 | 0
93=KK15 | 2.18 | 5.71 | 1.71 | 0 | 0 | 0 | 0 | 7.61 | 41.9311 | 12.0619 | 0.1522 | 0 | 0.3044 | 0
94=KT15 | 2.1879 | 4.89 | 1.63 | 0 | 0 | 0 | 0 | 7.87 | 41.711 | 13.1429 | 0 | 0 | 0 | 0
95 | 2.201 | 4.91 | 1.47 | 0 | 0 | 0 | 0 | 13.13 | 64.337 | 20.3515 | 0 | 0 | 0 | 0
96 | 2.2154 | 4.45 | 1.99 | 0 | 0 | 0 | 0 | 14.39 | 67.3452 | 24.8947 | 0 | 0 | 0 | 0
97=TK16 | 2.2224 | 4.72 | 2.42 | 0 | 0.13 | 0 | 0 | 7 | 32.095 | 15.435 | 0 | 0.455 | 0 | 0
98 | 2.232 | 4.85 | 3.53 | 0 | 0.41 | 0 | 0 | 9.61 | 45.9839 | 28.5898 | 0 | 2.5947 | 0 | 0
99=KK16 | 2.242 | 5.5 | 3.63 | 0 | 0.81 | 0 | 0 | 10 | 51.75 | 35.8 | 0 | 6.1 | 0 | 0
100 | 2.2529 | 5.87 | 2.77 | 0 | 0.98 | 0 | 0 | 10.93 | 62.1371 | 34.976 | 0 | 9.7824 | 0 | 0
101=KT16 | 2.2634 | 5.98 | 3.22 | 0 | 1.33 | 0 | 0 | 10.48 | 62.094 | 31.3876 | 0 | 12.1044 | 0 | 0
102 | 2.2704 | 4.37 | 2.18 | 0 | 0.54 | 0 | 0 | 7 | 36.225 | 18.9 | 0 | 6.545 | 0 | 0
Celkem (m2/m3): | [7 empty] | 753.73 | 4699.1647 | 2124.0103 | 170.2976 | 750.6408 | 218.917 | 18.0677
Odhumusování: |  |  |  | 4699.1647 | (m2)
Výkop: |  |  |  | 2124.0103 | (m3)
Násyp: |  |  |  | 170.2976 | (m3)
Svahování zářezu: |  |  |  | 750.6408 | (m2)
Svahování násypu: |  |  |  | 218.917 | (m2)
Úprava pláně nehutněná: |  |  |  | 18.0677 | (m2)

## TP III - PUPFL
| Trubní propustky pod cestou |  |  |  | Tab. 2
nový kolmý TP 1 - km 1,997 69
DN | mat. | délka (m) | čelo vtok | dlažba vtok | čelo výtok | dlažba výtok
min. 510 | ocel. | 7 | rovnoběžné | 3 | rovnoběžné | 0
pozn.: | zajištění odtoku spadištěm z rovnaniny z lomového kamene
hloubit odtokový příkop v délce 2 m (0,50/0,40)

## sjezdy I - PUPFL
Hospodářské sjezdy | [5 empty] | Tab. 4
staničení | popis | 1. zákl. | délka | 2. zákl. | plocha
(km) |  | (m) | (m) | (m) | (m2)
1,214 25 | vlevo vpřed | 18 | 10 | 3 | 42.76
1,236 34 | vlevo zpět | 8 | 6 | 3 | 23.44
1,338 63 | vlevo | 8 | 6 | 3 | 24.08
1,453 97 | vlevo rovně | 8 | 8 | 3 | 26.17
1,453 97 | vlevo | 8 | 6 | 3 | 23.52
Celkem: |  |  |  |  | 139.97
Provozní zpevnění: | Odh 100 + Úph + 250 HDK 63-125 + 150 ŠD 0-63

## sjezdy III - PUPFL
Hospodářské sjezdy | [5 empty] | Tab. 4
staničení | popis | 1. zákl. | délka | 2. zákl. | plocha
(km) |  | (m) | (m) | (m) | (m2)
1,774 17 | vpravo vzad | 8 | 6 | 3 | 23.75
1,888 78 | z výhybny vlevo vzad | 6 | 6 | 3 | 21.09
2,139 63 | vpravo zpět | 6 | 6 | 3 | 21.04
2,219 42 | vlevo šikmo vpřed | 18 | 15 | 4 | 57.9
2,250 88 | vlevo šikmo vzad | 8 | 6 | 3 | 23.85
Celkem: |  |  |  |  | 147.63
Provozní zpevnění: | Odh 100 + Úph + 250 HDK 63-125 + 150 ŠD 0-63

## svodnice vody I - PUPFL
Svodnice vody |  |  |  |  | Tab. 5
staničení | svodnice (m) |  |  | směr výtoku
| 6 | 7 | 8 | L/P
1.1462 | 1 |  |  | P
1.2062 | 1 |  |  | P
1.2662 |  | 1 |  | P
1.3262 | 1 |  |  | P
1.3862 | 1 |  |  | P
1.4462 |  |  | 1 | P
ks | 4 | 1 | 1
m | 24 | 7 | 8
39

## svodnice vody III - PUPFL
Svodnice vody | [5 empty] | Tab. 5
staničení | svodnice (m) |  |  |  | směr výtoku
| 5 | 6 | 7 | 8 | L/P
1.5542 |  |  |  | 1 | L
1.6112 |  |  | 1 |  | L
1.641 |  |  | 1 |  | L
1.6708 |  |  | 1 |  | L
1.7006 |  | 1 |  |  | L
1.7304 |  | 1 |  |  | L
1.7602 |  |  | 1 |  | L
1.8461 |  | 1 |  |  | L
1.876 |  | 1 |  |  | L
1.9449 | 1 |  |  |  | L
2.0041 |  | 1 |  |  | L
2.0641 |  | 1 |  |  | L
2.1241 |  | 1 |  |  | L
2.1841 |  | 1 |  |  | L
2.244 |  | 1 |  |  | L
ks | 1 | 9 | 4 | 1
m | 5 | 54 | 28 | 8
95

## výhybny I - PUPFL
Výhybny | [5 empty] | Tab. 6
staničení | popis | celková délka | šíře | délka náběhů | plocha
(km) |  | (m) | (m) | (m) | (m2)
1.2645 | vpravo | 46 | 3.5 | 10.5 | 124.4
1.3105
Celkem: |  |  |  |  | 124.4

## výhybny III - PUPFL
Výhybny | [5 empty] | Tab. 6
staničení | popis | celková délka | šíře | délka náběhů | plocha
(km) |  | (m) | (m) | (m) | (m2)
1.882 | vlevo | 46 | 3.5 | 10.5 | 124.25
1.928
Celkem: |  |  |  |  | 124.25

## trhání pařezů
Trhání pařezů |  | Tab. 7
rozměr | ks
do 30 cm | 48
do 50 cm | 72
do 70 cm | 39
do 90 cm | 12
nad 90 cm | 0