## Zettler
Příloha č.4 - seznam prvků Zettler a Esser
Seznam prvků Zettler
Modulární ústředna pro montáž na stěnu, 4 kruhová vedení, možnost rozšíření s rozšiřující skříní PxD a kartami PLX800 až na 32 kruhových vedení. Obsahuje základní desku PFI800, zdroj (24VDC/5A), zobrazovací a ovládací panel s barevným dotykovým displejem. Prostor pro 2 akumulátory 12V max. 38Ah. Štítky CZ/SK s LED nutno objednat samostatně.
Síťová deska TLI800EN
Sada štítků PROFILE CZ s LED
Rozšiřující skříň PxD (pro Pro32xD a Pro32xBB)
Skříň se zdrojem a pro akumulátory PBB801
Akumulátor 12V/38Ah se šroubovými svorkami M6
Externí tablo se zdrojem - zobrazovací a ovládací panel s 16 řádkovým grafickým barevným displejem a 32 dvojicemi LED (červená, žlutá) pro signalizaci stavu až 32 skupin hlásičů. Prostor pro 2 akumulátory 12V max. 17Ah
Akumulátor 12V/17Ah se šroubovými svorkami M5
Převodník na optiku FOM800
Deska s 15 výstupy 24VDC jištěnými pojistkami 0,5A.
SW driver - Modul EPS (Zettler Pro32xD)
Drobný instalační materiál (popisky, spojky, kotvící materiál, aj.)
Autom. hlásič 801 H
Autom. hlásič 801 PH
Autom. hlásič 813 P
Autom. hlásič 830 H
Autom. hlásič 830 P
Autom. hlásič 830 PH
Neautom. Hlásič DI N 820
Koppler MI O800
Siréna červená

## Zettler soupis budov
ZETTLER
Objekt: | Rektorát | Koleje JIH | Kruh. hala | Tech. fakulta | Pav. T (tropy) | Celkem
ústředna EPS | 1 | 1 | 1 | 1 | 1 | 5
801 H | 0 | 0 | 9 | 0 | 0 | 9
801 PH | 0 | 0 | 49 | 1 | 0 | 50
813 P | 0 | 0 | 0 | 0 | 0 | 0
830 H | 3 | 7 | 0 | 0 | 12 | 22
830 P | 52 | 0 | 0 | 0 | 108 | 160
830 PH | 0 | 128 | 0 | 0 | 0 | 128
DIN 820 | 17 | 39 | 15 | 24 | 21 | 116
MIO 800 | 1 | 0 | 4 | 0 | 4 | 9

## ESSER
Seznam prvků Esser
Ústředna FlexES 10
Rozšiřovací karta
Čelní ovládací panel
esserbus modul
essernet modul
Akumulátor 24Ah
Optopřevodník SM pro sběrnici essernet® s konektorem F-ST
Esserbus koppler 12R
Esserbus koppler 4IN/2OUT
Instalační krabice pro esserbus koppler
Zdroj 24V/2A, dle EN 54-4
Akumulátor 17Ah
Drobný instalační materiál (popisky, spojky, kotvící materiál, aj.)
O - hlásič
Termodif. hlásič
Termomax. Hlásič
Tlačítkový hlásič
O2T - hlásič
OT - hlásič
OTG - hlásič
Siréna červená

## ESSER soupis budov
ESSER
Objekt: | FAPPZ B | FAPPZ E | Rektorát | LIB (Knihovna) | MCEV 1 | MCEV 2 | MCEV 3 | Dřevařský pavilon recepce | Dřevařský pavilon | FLD | High Tech | PEF Bezdrátová | PEF krček | CEMS I | CEMS II | Aula | Kolej G | FTZ nové | Celkem
ústředna EPS | 1 | 1 | 2 | 1 | 1 | 1 | 1 | 1 | 1 | 1 | 1 | 1 | 1 | 1 | 1 | 1 | 1 | 1 | 19
O-hlásič | 308 | 283 | 0 | 0 | 209 | 403 | 0 | 0 | 112 | 19 | 1 | 199 | 34 | 6 | 307 | 97 | 306 | 296 | 2580
Termodif.hlásič | 7 | 32 | 0 | 0 | 13 | 2 | 0 | 0 | 4 | 1 | 0 | 0 | 0 | 0 | 14 | 0 | 0 | 8 | 81
Termomax.hlásič | 0 | 11 | 0 | 0 | 0 | 4 | 0 | 0 | 0 | 0 | 0 | 0 | 0 | 0 | 1 | 0 | 0 | 0 | 16
Tlačítkový hlásič | 42 | 52 | 0 | 10 | 32 | 50 | 19 | 3 | 30 | 36 | 9 | 8 | 4 | 22 | 38 | 24 | 32 | 24 | 435
O2T-hlásič | 0 | 3 | 0 | 43 | 0 | 11 | 0 | 0 | 1 | 9 | 20 | 0 | 0 | 6 | 0 | 15 | 0 | 0 | 108
OT-hlásič | 0 | 15 | 0 | 112 | 1 | 11 | 202 | 14 | 28 | 428 | 108 | 0 | 0 | 128 | 0 | 0 | 14 | 2 | 1063
OTG-hlásič | 0 | 0 | 0 | 0 | 0 | 0 | 0 | 0 | 61 | 0 | 0 | 0 | 0 | 0 | 0 | 0 | 0 | 0 | 61
Koppler | 7 | 25 | 0 | 10 | 4 | 14 | 5 | 1 | 6 | 12 | 7 | 17 | 6 | 2 | 12 | 9 | 23 | 20 | 180