## List1
číslo položky | Požadovaný produkt | Kategorie parametrů | Specifikace požadovaných parametrů | Tech. parametry nabízeného produktu (dodavatel uvede konkrétní technické parametry nabízeného produktu) | Výrobce | Nabízený model | Produktový kód | množstevní jednotka | Kč/jednotka bez_DPH | počet | cena celkem / Kč bez DPH
1 | Notebook pro strojové učení | Procesor | minimální požadovaný výkon PassMark min. 40 000 bodů (ke dni vypsání), 16 jader |  |  |  |  | 1 ks | 0 | 1 | 0
|  | Paměť | min. 32 GB
|  | Pevný disk | min. 1000 GB SSD NVMe Gen4 v podobě jednoho disku, AI hardware: Apple Neural Engine
|  | Klávesnice | odolná proti polití
|  | Polohovací zařízení | zařízení TouchPad, dvousměrné posouvání, gesta, dvě výběrová tlačítka
|  | Síťová karta | Integrovaná síťová karta WiFi pracující se standardy 802.11g, 802.11n a 802.11ac
BIOS standardu UEFI s podporou technologie SecureBoot
|  | Display | lesklý displej s rozlišením min. 3456 x 2234, uhlopříčka 16.2" s podsvícením LED, technologie Retina
|  | GPU | 40 jader
|  | Audio | integrovaná zvuková karta postačující pro běžné ozvučení počítače
kombinovaný sluchátkový/linkový výstup
integrovaný mikrofon
|  | Porty | min. 2x Thunderbolt/USB 4
1x konektor DisplayPort nebo 1x HDMI;
1x vstup napájení (AC);
musí umožňovat zapojení do dockovací stanice
|  | Reproduktor | integrované stereofonní reproduktory
|  | Webová kamera | min. 720p
|  | Další příslušenství | příprava pro bezpečnostní zámek, nabíjací adaptér min. 140W
|  | Baterie | kapacitě min. 95 Wh
|  | Hmotnost | Maximálně 2200g
|  | Provedení | Šasi notebooku vyrobeno z kovu nebo carbonu
|  | Záruka | min. 1 roky u výrobce a další 1 rok formou pojištění
|  | Operační systém | macOS s možností instalace základních modulů pro modelování AI
2 | Vysoce výkonný notebook pro zpracování velkých objemů dat | Procesor | minimální požadovaný výkon PassMark min. 34 500 bodů (ke dni vypsání) |  |  |  |  | 5 ks | 0 | 1 | 0
|  | Paměť | min. 64 GB DDR5 (2x32GB), další volný paměťový slot
|  | Pevný disk | min. 2 TB NVMe PCIe Gen 4
|  | Klávesnice | klávesnice pro Windows CZ, odolná proti polití, podsvícená
|  | Polohovací zařízení | zařízení TouchPad, dvousměrné posouvání, gesta, dvě výběrová tlačítka
|  | Síťová karta | Integrovaná síťová karta umožňující připojení rychlostí min. 1 Gbps Integrovaná síťová karta WiFi pracující se standardy 802.11g, 802.11n a 802.11ac; dodavatel doplní nabídku pro 4G LTE modem nebo vyšší, např. 5G (modem není součástí dodávky)
|  | Zabezpečení | volitelné zakázání portu SATA
povolení/zakázání sériových a paralelních portů a portů USB
dvě úrovně hesel pro BIOS
ochrana BIOSu proti neoprávněné modifikaci
BIOS standardu UEFI s podporou technologie SecureBoot
|  | Display | antireflexní displej s rozlišením 3840x2400, uhlopříčka 16“-18" s podsvícením LED
|  | Grafická karta | min. požadovaný výkon PassMark 24 000 bodů (ke dni vypsání)
|  | Audio | integrovaná zvuková karta postačující pro běžné ozvučení počítače
kombinovaný sluchátkový/linkový výstup
integrovaný mikrofon
|  | Porty | min. 2x porty USB 3.0, z toho 1x nabíjecí port USB 3.0 a min 1x USB-C
1x konektor DisplayPort nebo 1x HDMI;
1x kombinovaný konektor pro sluchátka/mikrofon
1x vstup napájení (AC);
musí umožňovat instalaci volitelných součástí
musí umožňovat zapojení do dockovací stanice
|  | Reproduktor | integrované stereofonní reproduktory
|  | Webová kamera | min. 720p
|  | Další příslušenství | příprava pro bezpečnostní zámek
|  | Baterie | min. 3-článková baterie o kapacitě min. 45WHr
|  | Certifikace | ENERGY STAR, hladina hluku nesmí překročit 3,5 B (A) v pohotovostním režimu a 4,0 B(A) při přístupu na pevný disk
|  | Hmotnost | do 3 kg (včetně)
|  | Provedení | Šasi notebooku vyrobeno z kovu nebo carbonu
|  | Záruka | min. 2 roky u výrobce, s reakcí následující pracovní den u zákazníka; toto musí být ověřitelné na veřejně dostupném webu výrobce dle sériového čísla zařízení
|  | Oprava a servis v záruční době | je realizován v místě dodání a to v režimu NBD (next business day) - následující pracovní den od nahlášení závady
|  | Operační systém | Podkladová licence standardního kancelářského operačního systému
[9 empty] | Celkem bez DPH |  | 0