## List1
Číslo položky | Požadovaný produkt | Kategorie parametrů | Specifikace požadovaných parametrů | Tech. parametry nabízeného produktu (dodavatel uvede konkrétní technické parametry nabízeného produktu, případně ANO/NE, dle požadavku zadavatele) | Výrobce | Nabízený model | Produktový kód | Množstevní jednotka | Kč/jednotka bez_DPH | Počet | Cena celkem / Kč bez DPH
1 | Počítač typu All-In-One | Typ zařízení | PC typu All-in-One |  |  |  |  | ks |  | 25 | 0
|  | Procesor | minimální požadovaný výkon PassMark min. 18 000 bodů (ke dni vypsání)
|  | Paměť | min. 16 GB DIMM DDR5, další volný paměťový slot
|  | Pevný disk | min. 1TB rozhrani M.2 PCIe NVMe
|  | Klávesnice | drátová klávesnice pro Windows CZ, drátová myš
|  | Síťová karta | Integrovaná síťová karta umožňující připojení rychlostí min. 1 Gbps Integrovaná síťová karta WiFi pracující se standardy 802.11g, 802.11n a 802.11ac
|  | Display | velikost min 23,8", antireflexni, typ IPS, rorzlišení min. full HD (1920x1080px), jas min 250 nitů, min 99% sRGB
|  | Grafika | integrovaná, min. požadovaný výkon PassMark 2500 bodů (ke dni dodání)
|  | Audio | integrovaná zvuková karta postačující pro běžné ozvučení počítače
integrovaný mikrofon
výstup pro sluchátka/mikrofon
|  | Webkamera | rozlišení min. 5MP + IR
|  | Porty | min. 3x porty USB A a min. 1x USB-C
min. 2x porty pro připojení externího monitoru (HDMI nebo DisplayPort)
1x vstup napájení
1x Ethernet (RJ-45)
1x sluchátkový/linkový výstup
|  | Reproduktor | integrované stereofonní reproduktory
|  | Správa zabezpečení | firmware TPM 2.0 integrovaný v SoC
|  | Bezdrátová komunikace | Bluetooth BT5.2 a vyšší
|  | Záruka | Údaje o záruce musí být ověřitelné na veřejně dostupném webu výrobce dle sériového čísla zařízení
|  | Operační systém | Podkladová licence standardního kancelářského operačního systému
|  | Ostatní | Nové, nerozbalené, nepoužité
[9 empty] | Celková cena bez DPH |  | 0