## VNZ
Tabulka vybavení laboratorním nábytkem
Č. položky | Č. místnosti | Název místnosti | Druh nábytku | Tvarové a designové řešení | Závazná typologie materiálového složení a provedení - požadované parametry: | Rozměry (cm) š x hl x v | Počet | Jednotková cena bez DPH Kč | Celková cena bez DPH Kč | Jednotková cena montáž bez DPH Kč | Celková cena montáž bez DPH Kč
PS20 | DP 210 | VÝUKOVÁ LABORATOŘ | Stůl pracovní |  | Stůl pracovní, š. 600 mm, hl. 600 mm, výška 750 mm, materiál stolové desky LTD tl. 25 mm, hrana ABS tl.2 mm, podnož stolu ocelová, čtyřnohá, nohy 40/40 mm, nohy od podnože demontovatelné, povrchová úprava práškovou barvou RAL 9006 černá, barva lamina RAL 7035 - světle šedá | 600 x600 x 750 | 1 | 0 | 0 | 0 | 0
K2 | DP 209 | DENNÍ MÍSTNOST | Kuchyňka |  | Kuchyňská linka, dl. sestavy 1800 mm, hl. 600 mm, spodní sestava skříňka dřezová š. 900 mm, jednokřídlová s dvířky š. 300 mm - zkrácená původní, skříň s lednicí š.600 v. 2100 mm s MW troubou, lednicí, jednokřídlová spodní a horní skříňka - původní, korpus sestavy LTD tl.18 mm, s hranami ABS 2 mm, barva šedá, záda LTD barva šedá - nová, pracovní deska postforming 38 mm - zkrácená, korpus RAL 7040 - šedá,dvířka, zásuvka RAL 4004 - tmavě vínová, pracovní deska RAL 7037, jednodřez nerezový - stávající, stojánková baterie - původní. POZNÁMKA : úprava stávající sestavy kuchyňské linky. Při demontáži jednotlivých dílů kuchyňské sestavy může dojít k nepředvídající situaci, která bude vyžadovat alternativní řešen | 1800x600x900 | 1 | 0 | 0 | 0 | 0
V6 | DP 221 | VÝUKOVÁ LABORATOŘ | Věšáková stěna |  | Věšáková stěna z LTD tl. 18 mm, š.500 mm, v. 1800 mm, po obvodu hrana ABS 2 mm, kotveno do stěny, včetně kování a ukotvení, 3 ks dvojháčků, barva lamina RAL 7035 - světle šedá POZNÁMKA : nová věšáková stěna | 500 x 18 x1800 | 2 | 0 | 0 | 0 | 0
MEZISOUČET nábytek bez DPH | [8 empty] | 0
MONTÁŽ včetně instalačního materiálu - bez DPH | [10 empty] | 0
DOPRAVA bez DPH | [10 empty] | 0
CELKEM bez DPH | [10 empty] | 0

## LAB
Tabulka vybavení laboratorním nábytkem
Č. položky | Č. místnosti | Název místnosti | Druh nábytku | Tvarové a designové řešení | Závazná typologie materiálového složení a provedení - požadované parametry: | Rozměry (cm) š x hl x v | Počet | Jednotková cena bez DPH Kč | Celková cena bez DPH Kč | Jednotková cena montáž bez DPH Kč | Celková cena montáž bez DPH Kč
1L | DP221 | VÝUKOVÁ LABORATOŘ | stůl laboratorní jednostranný |  | stůl pro práci v sedě spojený se stolem 2L Konstrukce stolu kovová - noha tvar "H", ocelový profil 40x40mm, povrchová úprava vypalovaným epoxidovým lakem. Velice stabilní laboratorní stůl. Stabilní kovové nohy s gumovou podložkou - antivibrační. Po celé šířce sestavy stolu, instalační prostor pro kabelové rozvody - kabelový žlab. SESTAVA: 1x kabelová průchodka hliník 300x150mm 1x pracovní plocha konglomerovaný kámen (šxh/v) 2000x1000/20mm 1x pracovní plocha konglomerovaný kámen (šxh/v) 1900x1000/20mm 1x konstrukce (šxh/v): 1800x900/730 mm 1x konstrukce (šxh/v): 930x900/730 mm 2x závěsný držák PC 1x skříňka dvířková se zásuvkou LEVÁ, 1x police, laminovaná dřevotříska, nožky plast v75mm (šxh/v) 570x600/690mm 1x skříňka 3-zásuvková, laminovaná dřevotříska, nožky plast v75mm (šxh/v) 600x600/690mm barevné provedení: pracovní plochy: světlý dekor (např. Blanco Saraiba) kovové konstrukce: šedá RAL 7035 - vypalovaný epoxidový lak laminovaná dřevotříska a hrany ABS: šedá RAL 7035 úchytky: kovové, galvanicky pokovené - vzhledově shodné s úchytkami stávajícího interiérového vybavení pryžová část antivibračních nohou: černá | 300 x 100 x 75 | 1 | 0 | 0 | 0 | 0
2L | DP221 | VÝUKOVÁ LABORATOŘ | stůl laboratorní jednostranný |  | stůl pro práci v sedě spojený se stolem 1L Konstrukce stolu kovová - noha tvar "H", ocelový profil 40x40mm, povrchová úprava vypalovaným epoxidovým lakem. Velice stabilní laboratorní stůl. Stabilní kovové nohy s gumovou podložkou - antivibrační. Po celé šířce sestavy stolu, instalační prostor pro kabelové rozvody - kabelový žlab. SESTAVA: 1x kabelová průchodka hliník 300x150mm 1x pracovní plocha konglomerovaný kámen (šxh/v) 2500x900/20mm 1x konstrukce (šxh/v): 750x800/730 mm 1x konstrukce (šxh/v): 1480x800/730 mm 1x konstrukce rohová (šxh/v): 1200x1100/730 mm 2x závěsný držák PC 1x skříňka rohová se zalamovacími dvířky, 1x police, laminovaná dřevotříska, (šxh/v) 900x900/690mm 1x skříňka dvířková se zásuvkou PRAVÁ, 1x police, laminovaná dřevotříska, nožky plast v75mm (šxh/v) 600x600/690mm barevné provedení: pracovní plochy: světlý dekor (např. Blanco Saraiba) kovové konstrukce: šedá RAL 7035 - vypalovaný epoxidový lak laminovaná dřevotříska a hrany ABS: šedá RAL 7035 úchytky: kovové, galvanicky pokovené - vzhledově shodné s úchytkami stávajícího interiérového vybavení pryžová část antivibračních nohou: černá | 350 x 90 x 75 | 1 | 0 | 0 | 0 | 0
3L | DP221 | VÝUKOVÁ LABORATOŘ | stůl laboratorní jednostranný |  | stůl pro práci v sedě Konstrukce stolu kovová - noha tvar "H", ocelový profil 40x40mm, povrchová úprava vypalovaným epoxidovým lakem. Velice stabilní laboratorní stůl. Stabilní kovové nohy s gumovou podložkou - antivibrační. Po celé šířce sestavy stolu, instalační prostor pro kabelové rozvody - kabelový žlab. SESTAVA: 1x kabelová průchodka hliník 300x150mm 1x pracovní plocha konglomerovaný kámen (šxh/v) 2500x1000/20mm 1x konstrukce (šxh/v): 1480x900/730 mm 1x konstrukce (šxh/v): 980x900/730 mm 2x závěsný držák PC 1x skříňka dvířková se zásuvkou PRAVÁ, 1x police, laminovaná dřevotříska, nožky plast v75mm (šxh/v) 440x600/690mm 1x skříňka 3-zásuvková, laminovaná dřevotříska, nožky plast v75mm (šxh/v) 440x600/690mm barevné provedení: pracovní plochy: světlý dekor (např. Blanco Saraiba) kovové konstrukce: šedá RAL 7035 - vypalovaný epoxidový lak laminovaná dřevotříska a hrany ABS: šedá RAL 7035 úchytky: kovové, galvanicky pokovené - vzhledově shodné s úchytkami stávajícího interiérového vybavení pryžová část antivibračních nohou: černá | 250 x 100 x 75 | 1 | 0 | 0 | 0 | 0
4L | DP221 | VÝUKOVÁ LABORATOŘ | stůl laboratorní |  | stůl pro práci v sedě Pod pracovní deskou umístěny stávajcí zásuvky - přívod z podlahové krabice stávající. Konstrukce stolu kovová - noha tvar "H", ocelový profil 40x40mm, povrchová úprava vypalovaným epoxidovým lakem. Velice stabilní laboratorní stůl. Stabilní kovové nohy s gumovou podložkou - antivibrační. Po celé šířce sestavy stolu, instalační prostor pro kabelové rozvody - kabelový žlab. SESTAVA: 1x kabelová průchodka hliník 160x80mm 2x pracovní plocha konglomerovaný kámen (šxh/v) 1400x600/20mm 2x konstrukce (šxh/v): 1360x560/730 mm 1x skříňka 3-zásuvková, laminovaná dřevotříska, nožky plast v75mm (šxh/v) 1260x520/690mm barevné provedení: pracovní plochy: světlý dekor (např. Blanco Saraiba) kovové konstrukce: šedá RAL 7035 - vypalovaný epoxidový lak laminovaná dřevotříska a hrany ABS: šedá RAL 7035 úchytky: kovové, galvanicky pokovené - vzhledově shodné s úchytkami stávajícího interiérového vybavení pryžová část antivibračních nohou: černá | 140 x 120 x 75 | 1 | 0 | 0 | 0 | 0
MEZISOUČET laboratorní nábytek bez DPH | [8 empty] | 0
MONTÁŽ včetně instalačního materiálu - bez DPH | [10 empty] | 0
DOPRAVA bez DPH | [10 empty] | 0
CELKEM bez DPH | [10 empty] | 0

## REKAP
DP - REKAPITULACE INTERIERU + LAB. NÁBYTKU
ozn. | VNITŘNÍ ZAŘÍZENÍ + LABORATORNÍ NÁBYTEK | bez DPH Kč
VNZ | VNITŘNÍ ZAŘÍZENÍ | 0
LAB | LABORATORNÍ NÁBYTEK | 0
| CELKEM BEZ DPH | 0
| DPH 21% | 0
| CELKEM S DPH | 0