## List1
číslo položky | Požadovaný produkt | Kategorie parametrů | Specifikace požadovaných parametrů | Tech. parametry nabízeného produktu (dodavatel uvede konkrétní technické parametry nabízeného produktu) | Výrobce | Nabízený model | Produktový kód | množstevní jednotka | Kč/jednotka bez_DPH | počet | cena celkem / Kč bez DPH
1 | Notebook na stahovani dat z automatickych cidel | Procesor | minimální požadovaný výkon PassMark min. 40 000 bodů (ke dni vypsání), 16 jader |  |  |  |  | 1 ks | 0 | 2 | 0
|  | Paměť | min. 96 GB
|  | Pevný disk | min. 4000 GB SSD NVMe Gen4 v podobě jednoho disku, AI hardware: Apple Neural Engine
|  | Klávesnice | odolná proti polití
|  | Polohovací zařízení | zařízení TouchPad, dvousměrné posouvání, gesta, dvě výběrová tlačítka
|  | Síťová karta | Integrovaná síťová karta WiFi pracující se standardy 802.11g, 802.11n a 802.11ac
BIOS standardu UEFI s podporou technologie SecureBoot
|  | Display | lesklý displej s rozlišením min. 3024 x 1964, uhlopříčka 14" s podsvícením LED, technologie Retina
|  | GPU | 40 jader
|  | Audio | integrovaná zvuková karta postačující pro běžné ozvučení počítače
kombinovaný sluchátkový/linkový výstup
integrovaný mikrofon
|  | Porty | min. 2x Thunderbolt/USB 4
1x konektor DisplayPort nebo 1x HDMI;
1x vstup napájení (AC);
musí umožňovat zapojení do dockovací stanice
|  | Reproduktor | integrované stereofonní reproduktory
|  | Webová kamera | min. 720p
|  | Další příslušenství | příprava pro bezpečnostní zámek, nabíjací adaptér min. 90W
|  | Baterie | kapacitě min. 70 Wh
|  | Hmotnost | Maximálně 2200g
|  | Provedení | Šasi notebooku vyrobeno z kovu nebo carbonu
|  | Záruka | min. 2 roky u výrobce
|  | Operační systém | macOS s možností instalace základních modulů pro modelování AI
2 | Notebook na stahování dat z automatickych dendrometrů | Procesor | minimální požadovaný výkon PassMark min. 18 000 bodů (ke dni vypsání) |  |  |  |  | 1 ks | 0 | 3 | 0
|  | Paměť | min. 16 GB
|  | Pevný disk | min. 1000 GB SSD
|  | Klávesnice | odolná proti polití
|  | Polohovací zařízení | zařízení TouchPad, dvousměrné posouvání, gesta, dvě výběrová tlačítka
|  | Síťová karta | Integrovaná síťová karta WiFi pracující se standardy 802.11g, 802.11n a 802.11ac
BIOS standardu UEFI s podporou technologie SecureBoot
|  | Display | lesklý displej s rozlišením min. 1920 x 1200, uhlopříčka 13.3" s podsvícením LED, dotyková, překlopitelný
|  | GPU | běžná grafická karta
|  | Audio | integrovaná zvuková karta postačující pro běžné ozvučení počítače
kombinovaný sluchátkový/linkový výstup
integrovaný mikrofon
|  | Porty | min. 2x USB 3 a min. 2x USB-C
1x konektor DisplayPort nebo 1x HDMI;
1x vstup napájení (AC);
musí umožňovat zapojení do dockovací stanice
|  | Reproduktor | integrované stereofonní reproduktory
|  | Webová kamera | min. 720p
|  | Další příslušenství | příprava pro bezpečnostní zámek, nabíjací adaptér
|  | Baterie | výdrž min. 10 h bez dobíjení
|  | Hmotnost | Maximálně 1,5 kg (včetně)
|  | Provedení | Šasi notebooku vyrobeno z kovu nebo carbonu, spodní část z plastu je akceptovatelná
|  | Záruka | min. 5 let u výrobce, s reakcí následující pracovní den u zákazníka; toto musí být ověřitelné na veřejně dostupném webu výrobce dle sériového čísla zařízení
|  | Oprava a servis v záruční době | je realizován v místě dodání a to v režimu NBD (next business day) - následující pracovní den od nahlášení závady
|  | Ostatní | Nové, nerozbalené, nepoužité, možnost stažení ovladačů na webu výrobce dle zadaného výrobního nebo sériového čísla zařízení
|  | Operační systém | Operační systém umožňující výuku v prostředí kompatibilním s MS Windows
3 | Notebook pro analýzu genomických dat | Procesor | minimální požadovaný výkon PassMark min. 26 000 bodů (ke dni vypsání) |  |  |  |  | 1 ks | 0 | 2 | 0
|  | Paměť | min. 64 GB DDR5 RAM
|  | Pevný disk | min. 2000 GB SSD
|  | Klávesnice | odolná proti polití
|  | Polohovací zařízení | zařízení TouchPad, dvousměrné posouvání, gesta, dvě výběrová tlačítka
|  | Síťová karta | Integrovaná síťová karta WiFi pracující se standardy 802.11g, 802.11n a 802.11ac
BIOS standardu UEFI s podporou technologie SecureBoot
|  | Display | antireflexní displej s rozlišením min. 1920 x 1200, uhlopříčka 15.6" nebo 16" s podsvícením LED, dotyková
|  | GPU | běžná grafická karta
|  | Audio | integrovaná zvuková karta postačující pro běžné ozvučení počítače
kombinovaný sluchátkový/linkový výstup
integrovaný mikrofon
|  | Porty | min. 4x USB 3.2 Gen z toho min. 2x USB-C (z toho jeden nabíjecí)
1x HDMI;
1x vstup napájení (AC);
čtečka otisků prstů
musí umožňovat zapojení do dockovací stanice
|  | Reproduktor | integrované stereofonní reproduktory
|  | Webová kamera | min. 720p
|  | Další příslušenství | příprava pro bezpečnostní zámek, nabíjací adaptér
|  | Baterie | výdrž min. 10 h bez dobíjení
|  | Hmotnost | Maximálně 1,9 kg (včetně)
|  | Provedení | Šasi notebooku vyrobeno z kovu nebo carbonu (celokovové)
|  | Záruka | min. 5 roky u výrobce, s reakcí následující pracovní den u zákazníka; toto musí být ověřitelné na veřejně dostupném webu výrobce dle sériového čísla zařízení
|  | Oprava a servis v záruční době | je realizován v místě dodání a to v režimu NBD (next business day) - následující pracovní den od nahlášení závady
|  | Ostatní | Nové, nerozbalené, nepoužité, možnost stažení ovladačů na webu výrobce dle zadaného výrobního nebo sériového čísla zařízení
|  | Operační systém | Operační systém umožňující výuku v prostředí kompatibilním s MS Windows
[9 empty] | Celková cena bez DPH |  | 0