## Rekapitulace stavby
Export VZ |  | List obsahuje: |  |  |  |  | 1) Rekapitulace stavby |  |  | 2) Rekapitulace objektů stavby a soupisů prací | [15 empty] | 2.0 |  |  |  |  | False | False | {83DF968F-8B1C-468B-9E2B-4603B89655F5}
| optimalizováno pro tisk sestav ve formátu A4 - na výšku | [28 empty] | 0,01 | 21
[30 empty] | 0,01 | 15
| REKAPITULACE STAVBY | [16 empty] | v --- níže se nacházejí doplnkové a pomocné údaje k sestavám --- v | [11 empty] | 0,001
|  | Kód: | [27 empty] | 0,01
|  | Stavba: |  |  |  |  | ČZU Praha, Fakulta lesnická a dřevařská, Dřevařský pavilon FLD | [22 empty] | 0,1
|  | KSO: |  |  |  |  | 801 35 | [6 empty] | CC-CZ: |  | 12631 | [13 empty] | 1
|  | Místo: |  |  |  |  | Praha 6 - Suchdol | [6 empty] | Datum: |  | 2014-05-30 | [13 empty] | 10
[14 empty] | CZ-CPA: |  | 41.00.20 | [13 empty] | 100
|  | Zadavatel: | [11 empty] | IČ: |  | Vyplň údaj | [13 empty] | 0,1
|  |  | ČZU v Praze | [10 empty] | DIČ: |  | Vyplň údaj | [13 empty] | 0,1
0,1
|  | Uchazeč: | [11 empty] | IČ: |  | Vyplň údaj | [13 empty] | 0,1
|  |  | Vyplň údaj | [10 empty] | DIČ: |  | Vyplň údaj | [13 empty] | 0,1
False
|  | Projektant: | [11 empty] | IČ: |  | 25494741 | [13 empty] | False
|  |  | SM - PROJEKT spol. s.r.o., Blatenská 2306, 430 03 Chomutov | [10 empty] | DIČ: |  | CZ25494741 | [13 empty] | True
0,01
|  | Poznámka: | [27 empty] | 0,1
False
|  | Cena bez DPH | [11 empty] | 123911842.48
|  | DPH |  | základní |  |  |  | 21% | ze | 123911842.48 |  |  |  | 26021486.9208
|  |  |  | snížená |  |  |  | 15% | ze | 0 |  |  |  | 0
|  |  |  | zákl. přenesená |  |  |  | 21% | ze | #REF! |  |  |  | 0
|  |  |  | sníž. přenesená |  |  |  | 15% | ze | #REF! |  |  |  | 0
|  |  |  | nulová |  |  |  | 0% | ze | #REF! |  |  |  | 0
|  | Cena s DPH | [6 empty] | v |  | CZK |  |  | 149933329.41
REKAPITULACE OBJEKTŮ STAVBY A SOUPISŮ PRACÍ
| Kód: | [6 empty] | 0
| Stavba: | [6 empty] | ČZU Praha, Fakulta lesnická a dřevařská, Dřevařský pavilon FLD
| Místo: | [6 empty] | Praha 6 - Suchdol |  |  |  |  | Datum: |  | 2014-05-30
| Zadavatel: | [6 empty] | ČZU v Praze |  |  |  |  | Projektant: |  | SM - PROJEKT spol. s.r.o., Blatenská 2306, 430 03 Chomutov |  |  | Informatívní údaje z listů zakázek
Uchazeč:
| Kód |  |  |  | Objekt, Soupis prací | [6 empty] | Cena bez DPH [CZK] |  |  |  | Cena s DPH [CZK] | Typ | z toho Ostat. náklady [CZK] | DPH [CZK] | Normohodiny [h] | DPH základní [CZK] | DPH snížená [CZK] | DPH základní přenesená [CZK] | DPH snížená přenesená [CZK] | Základna DPH základní | Základna DPH snížená | Základna DPH zákl. přenesená | Základna DPH sníž. přenesená | Základna DPH nulová
| Náklady stavby celkem | [10 empty] | 123911842.478 |  |  |  | 149933329.3984 |  | 0 | #REF! | #REF! | #REF! | #REF! | #REF! | #REF! | #REF! | #REF! | #REF! | #REF! | #REF! | D | 0 | ###NOIMPORT### | IMPORT | {83DF968F-8B1C-468B-9E2B-4603B89655F5} | {00000000-0000-0000-0000-000000000000} | 801 35
[6 empty] | Odstranění objektu UNIMO č.p. 1278 | [5 empty] | 937932.98 |  |  |  | 1134898.9058 | STA
[6 empty] | SO 01 - Vlastní objekt | [5 empty] | 111714311.088 |  |  |  | 135174316.4165 | STA | 0 | #REF! | #REF! | #REF! | #REF! | #REF! | #REF! | #REF! | #REF! | #REF! | #REF! | #REF! | D | 1 |  | IMPORT | {010DF914-281C-48B0-9543-5B58D7A9DB2C} | {83DF968F-8B1C-468B-9E2B-4603B89655F5} | 801 35
/ | [6 empty] | B - Zdravotně technické instalace |  |  |  |  | 2061637.54 |  |  |  | 2494581.4234 | Soupis | 0 | 432943.9 | 0 | 432943.8834 | 0 | 0 | 0 | 2061637.54 | 0 | 0 | 0 | 0 |  | 2 |  | IMPORT | {96D0A54E-5CAF-49A4-B42E-F0A64DA98D56} | {010DF914-281C-48B0-9543-5B58D7A9DB2C} | 801 35
/ | [6 empty] | C - Vytápění |  |  |  |  | 2487916.93 |  |  |  | 3010379.4853 | Soupis | 0 | 522462.6 | 0 | 522462.5553 | 0 | 0 | 0 | 2487916.93 | 0 | 0 | 0 | 0 |  | 2 |  | IMPORT | {0DEE23D2-D738-4C34-BAB2-EC693711E620} | {010DF914-281C-48B0-9543-5B58D7A9DB2C} | 801 35
/ | [6 empty] | D - Vzduchotechnika |  |  |  |  | 4748850.3 |  |  |  | 5746108.863 | Soupis | 0 | #REF! | #REF! | #REF! | #REF! | #REF! | #REF! | #REF! | #REF! | #REF! | #REF! | #REF! |  | 2 |  | IMPORT | {2FC22714-0BAC-4C39-8C85-161BACC3D14B} | {010DF914-281C-48B0-9543-5B58D7A9DB2C} | 801 35
[7 empty] | E - Elektroinstalace |  |  |  |  | 15115641.51 |  |  |  | 18289926.2271 | Soupis
/ | [6 empty] | F - Rozvody plynu |  |  |  |  | 47047.85 |  |  |  | 56927.8985 | Soupis | 0 | 9880.1 | 0 | 9880.0485 | 0 | 0 | 0 | 47047.85 | 0 | 0 | 0 | 0 |  | 2 |  | IMPORT | {E762CE17-2DD7-4668-8D35-E1EE495DF019} | {010DF914-281C-48B0-9543-5B58D7A9DB2C} | 801 35
[7 empty] | G - Měření a regulace |  |  |  |  | 2154775 |  |  |  | 2607277.75 | Soupis
[7 empty] | H - Technologie filtrování vzduchu |  |  |  |  | 1512720 |  |  |  | 1830391.2 | Soupis
/ | [5 empty] | SO 03 - Komunikace a zpevněné plochy | [5 empty] | 2301715.76 |  |  |  | 2785076.0696 | STA | 0 | 483360.4 | #VALUE! | 483360.3096 | 0 | 0 | 0 | 2301715.76 | 0 | 0 | 0 | 0 |  | 1 |  | IMPORT | {1AF81D40-63C5-4EED-A35D-41A190470530} | {83DF968F-8B1C-468B-9E2B-4603B89655F5} | 801 35 | 2
/ | [5 empty] | SO 04 - Kanalizace | [5 empty] | 1989428.34 |  |  |  | 2407208.2914 | STA | 0 | #REF! | #REF! | #REF! | #REF! | #REF! | #REF! | #REF! | #REF! | #REF! | #REF! | #REF! |  | 1 |  | IMPORT | {353AEE8B-4BA9-44CF-B922-BE28A8BA7B0E} | {83DF968F-8B1C-468B-9E2B-4603B89655F5} | 801 35 | 2
/ | [5 empty] | SO 05 - Venkovní vodovod | [5 empty] | 836346.12 |  |  |  | 1011978.8052 | STA | 0 | 175632.7 | #VALUE! | 175632.6852 | 0 | 0 | 0 | 836346.12 | 0 | 0 | 0 | 0 |  | 1 |  | IMPORT | {6F92B7EB-CA72-42C5-8B48-EE49573D5BBE} | {83DF968F-8B1C-468B-9E2B-4603B89655F5} | 801 35 | 2
/ | [5 empty] | SO 06 - Přípojka NTL plynovodu | [5 empty] | 369858.05 |  |  |  | 447528.2405 | STA | 0 | 77670.2 | #VALUE! | 77670.1905 | 0 | 0 | 0 | 369858.05 | 0 | 0 | 0 | 0 |  | 1 |  | IMPORT | {67904E6B-40AE-417F-9D08-514998D32D2D} | {83DF968F-8B1C-468B-9E2B-4603B89655F5} | 801 35 | 2
/ | [5 empty] | SO 07 - Přeložka horkovodu | [5 empty] | 1705710.12 |  |  |  | 2063909.2452 | STA | 0 | 358199.2 | #VALUE! | 358199.1252 | 0 | 0 | 0 | 1705710.12 | 0 | 0 | 0 | 0 |  | 1 |  | IMPORT | {5743575B-695D-49E2-955E-77135C436725} | {83DF968F-8B1C-468B-9E2B-4603B89655F5} | 801 35 | 2
[6 empty] | SO 09 - Přípojka NN | [5 empty] | 1579837.28 |  |  |  | 1911603.1088 | STA
[6 empty] | SO 10 - Přeložka VO | [5 empty] | 359519.24 |  |  |  | 435018.2804 | STA
/ | [5 empty] | SO 11 - Areálové rozvody slaboproudu | [5 empty] | 361620.8 |  |  |  | 437561.168 | STA | 0 | #REF! | #REF! | #REF! | #REF! | #REF! | #REF! | #REF! | #REF! | #REF! | #REF! | #REF! |  | 1 |  | IMPORT | {F2C9B710-9956-42C2-8D58-9DFD31D2CD09} | {83DF968F-8B1C-468B-9E2B-4603B89655F5} | 801 35 | 2
/ | [5 empty] | SO 12 - Oplocení | [5 empty] | 179634.5 |  |  |  | 217357.745 | STA | 0 | 37723.3 | #VALUE! | 37723.245 | 0 | 0 | 0 | 179634.5 | 0 | 0 | 0 | 0 |  | 1 |  | IMPORT | {E26C5579-42D4-4F1A-BD59-CDB6B5854B6F} | {83DF968F-8B1C-468B-9E2B-4603B89655F5} | 801 35 | 2
/ | [5 empty] | SO 13 - Sadové úpravy | [5 empty] | 265728.2 |  |  |  | 321531.122 | STA | 0 | 55803 | #VALUE! | 55802.922 | 0 | 0 | 0 | 265728.2 | 0 | 0 | 0 | 0 |  | 1 |  | IMPORT | {B00F65EE-0EF6-4965-839D-6F8AB9F28F0C} | {83DF968F-8B1C-468B-9E2B-4603B89655F5} | 823 27 | 2
|  | VRN |  |  |  | VRN | [5 empty] | 1310200 |  |  |  | 1585342 | STA

## VRN
| List obsahuje: |  | 1) Krycí list soupisu | 2) Rekapitulace |  |  | 3) Soupis prací | Zpět na list: | Rekapitulace stavby
[9 empty] | >> skryté sloupce << | [9 empty] | {16EA9759-D358-4D1D-BD3B-921626A006B2}
2
| KRYCÍ LIST SOUPISU | [8 empty] | v --- níže se nacházejí doplnkové a pomocné údaje k sestavám --- v | [8 empty] | False
| Stavba: |  | ČZU Praha, Fakulta lesnická a dřevařská, Dřevařský pavilon FLD
VRN
| KSO: |  | 801 35 |  |  | CC-CZ: | 12631
| Místo: |  | Praha 6 - Suchdol |  |  | Datum: | 06.08.2014
| Zadavatel: |  |  |  |  | IČ: | Vyplň údaj
|  | ČZU v Praze |  |  |  | DIČ: | Vyplň údaj
| Uchazeč: |  |  |  |  | IČ: | Vyplň údaj
|  | Vyplň údaj |  |  |  | DIČ: | Vyplň údaj
| Projektant: |  |  |  |  | IČ: | 25494741
|  | SM - PROJEKT spol. s.r.o., Blatenská 2306, 430 03 Chomutov |  |  |  | DIČ: | CZ25494741
Poznámka:
| Cena bez DPH | [5 empty] | 1310200
|  |  | Základ daně |  |  | Sazba daně | Výše daně
| DPH | základní | 1310200 |  |  | 21% | 275142
|  | snížená | 0 |  |  | 15% | 0
|  | zákl. přenesená | 0 |  |  | 21% | 0
|  | sníž. přenesená | 0 |  |  | 15% | 0
|  | nulová | 0 |  |  | 0% | 0
| Cena s DPH |  |  | v | CZK |  | 1585342
REKAPITULACE ČLENĚNÍ SOUPISU PRACÍ
Stavba:
VRN
Místo: |  |  | Praha 6 - Suchdol |  |  | Datum: | 06.08.2014
Zadavatel: |  |  | ČZU v Praze |  |  | Projektant: | SM - PROJEKT spol. s.r.o., Blatenská 2306, 430 03 Chomutov
Uchazeč: |  |  | Vyplň údaj
Kód dílu - Popis | [6 empty] | Cena celkem [CZK]
Náklady soupisu celkem | [6 empty] | 1310200 | [12 empty] | -1
| VRN - Vedlejší rozpočtové náklady | [5 empty] | 1310200
| VRN1 - Průzkumné, geodetické a projektové práce | [5 empty] | 240200
| VRN3 - Zařízení staveniště | [5 empty] | 800000
| VRN4 - Inženýrská činnost | [5 empty] | 150000
| VRN7 - Provozní vlivy | [5 empty] | 30000
| VRN8 - Přesun stavebních kapacit | [5 empty] | 70000
| VRN9 - Ostatní náklady | [5 empty] | 20000
SOUPIS PRACÍ
Stavba:
VRN
Místo: |  |  | Praha 6 - Suchdol |  |  | Datum: | 06.08.2014
Zadavatel: |  |  | ČZU v Praze |  |  | Projektant: | SM - PROJEKT spol. s.r.o., Blatenská 2306, 430 03 Chomutov
Uchazeč: |  |  | Vyplň údaj
PČ | Typ | Kód | Popis | MJ | Množství | J.cena [CZK] | Cena celkem [CZK] | Cenová soustava |  | Poznámka | DPH | J. Nh [h] | Nh celkem [h] | J. hmotnost [t] | Hmotnost celkem [t] | J. suť [t] | Suť Celkem [t]
Náklady soupisu celkem | [6 empty] | 1310200 | [5 empty] | #VALUE! |  | #VALUE! |  | #VALUE! |  | D | -1 | [7 empty] | #VALUE!
| D | VRN | Vedlejší rozpočtové náklady |  |  |  | 1248975 | [5 empty] | #VALUE! |  | #VALUE! |  | #VALUE! | 5 | D | 0 | ROZPOCET | [6 empty] | #VALUE!
| D | VRN1 | Průzkumné, geodetické a projektové práce |  |  |  | 240200 | [5 empty] | 0 |  | 0 |  | 0 | 5 | D | 1 | ROZPOCET | [6 empty] | 240200
8 | K | 012002000 | Geodetické práce | Kč | 1 | 215200 | 215200 | CS ÚRS 2014 02 |  |  | základní |  |  | 0 | 0 | 0 | 0 | 1024 | K | 2 | ROZPOCET | 215200 | 0 | 0 | 0 | 0 | 1 | 215200 | 1024 | 444286780
| PP |  | Hlavní tituly průvodních činností a nákladů průzkumné geodetické a projektové práce geodetické práce | [15 empty] | PP | 2
11 | K | 013002000 | Dokumentace skutečného provedení stavby | Kč | 1 | 25000 | 25000 | CS ÚRS 2014 02 |  |  | základní |  |  | 0 | 0 | 0 | 0 | 1024 | K | 2 | ROZPOCET | 25000 | 0 | 0 | 0 | 0 | 1 | 25000 | 1024 | -665405389
| PP |  | Hlavní tituly průvodních činností a nákladů ,projektové práce | [15 empty] | PP | 2
| D | VRN3 | Zařízení staveniště |  |  |  | 788775 | [5 empty] | 0 |  | 0 |  | 0 | 5 | D | 1 | ROZPOCET | [6 empty] | 788775
1 | K | 030001000 | Zařízení staveniště | Kč | 1 | 788775 | 788775 | CS ÚRS 2014 02 |  |  | základní |  |  | 0 | 0 | 0 | 0 | 1024 | K | 2 | ROZPOCET | 788775 | 0 | 0 | 0 | 0 | 1 | 788775 | 1024 | -326308586
| PP |  | Základní rozdělení průvodních činností a nákladů zařízení staveniště | [15 empty] | PP | 2
| D | VRN4 | Inženýrská činnost |  |  |  | 100000 | [5 empty] | 0 |  | 0 |  | 0 | 5 | D | 1 | ROZPOCET | [6 empty] | 100000
4 | K | 040001000 | Inženýrská činnost | Kč | 1 | 100000 | 100000 | CS ÚRS 2014 02 |  |  | základní |  |  | 0 | 0 | 0 | 0 | 1024 | K | 2 | ROZPOCET | 100000 | 0 | 0 | 0 | 0 | 1 | 100000 | 1024 | -1023445367
| PP |  | Základní rozdělení průvodních činností a nákladů inženýrská činnost | [15 empty] | PP | 2
| D | VRN7 | Provozní vlivy |  |  |  | 30000 | [5 empty] | 0 |  | 0 |  | 0 | 5 | D | 1 | ROZPOCET | [6 empty] | 30000
9 | K | 072002000 | Silniční provoz | Kč | 1 | 30000 | 30000 | CS ÚRS 2014 02 |  |  | základní |  |  | 0 | 0 | 0 | 0 | 1024 | K | 2 | ROZPOCET | 30000 | 0 | 0 | 0 | 0 | 1 | 30000 | 1024 | -1514225190
| PP |  | Hlavní tituly průvodních činností a nákladů provozní vlivy silniční provoz | [15 empty] | PP | 2
| D | VRN8 | Přesun stavebních kapacit |  |  |  | 70000 | [5 empty] | 0 |  | 0 |  | 0 | 5 | D | 1 | ROZPOCET | [6 empty] | 70000
10 | K | 081001000 | Přesun stavebních kapacit | Kč | 1 | 70000 | 70000 |  |  |  | základní |  |  | 0 | 0 | 0 | 0 | 1024 | K | 2 | ROZPOCET | 70000 | 0 | 0 | 0 | 0 | 1 | 70000 | 1024 | -45041558
| PP | [17 empty] | PP | 2
| D | VRN9 | Ostatní náklady |  |  |  | 20000 | [5 empty] | 0 |  | 0 |  | 0 | 5 | D | 1 | ROZPOCET | [6 empty] | 20000
7 | K | 090001000 | Ostatní náklady | Kč | 1 | 20000 | 20000 | CS ÚRS 2014 02 |  |  | základní |  |  | 0 | 0 | 0 | 0 | 1024 | K | 2 | ROZPOCET | 20000 | 0 | 0 | 0 | 0 | 1 | 20000 | 1024 | -1329893298
| PP |  | Základní rozdělení průvodních činností a nákladů ostatní náklady | [15 empty] | PP | 2

## Odstranění objektu UNIMO
| List obsahuje: |  | 1) Krycí list soupisu |  | 2) Rekapitulace |  |  | 3) Soupis prací |  |  | Zpět na list: |  | Rekapitulace stavby
optimalizováno pro tisk sestav ve formátu A4 - na výšku | [12 empty] | >> skryté sloupce << | [9 empty] | {BFBC8C90-1A24-4F12-8FB5-2B57535D9E10} | [5 empty] | zásyp | 28 | 2
2
KRYCÍ LIST SOUPISU | [13 empty] | v --- níže se nacházejí doplnkové a pomocné údaje k sestavám --- v | [8 empty] | False
| Stavba: |  | ČZU Praha, Fakulta lesnická a dřevařská
| Objekt: |  | Odstranění objektu UNIMO č.p. 1278
| KSO: | [7 empty] | CC-CZ:
| Místo: |  | p.p.č.1627/1, 1627/40 k.ú. Suchdol, Praha | [5 empty] | Datum: |  | 06.11.2012
| Zadavatel: | [7 empty] | IČ: |  | Vyplň údaj
|  | ČZU Praha, Kamýcká 129, Praha 6 - Suchdol | [6 empty] | DIČ: |  | Vyplň údaj
| Uchazeč: | [7 empty] | IČ: |  | Vyplň údaj
|  | Vyplň údaj | [6 empty] | DIČ: |  | Vyplň údaj
| Projektant: | [7 empty] | IČ:
|  | Ing. arch. P. Cerha | [6 empty] | DIČ:
Poznámka:
| Cena bez DPH | [7 empty] | 937932.98
| DPH | základní | 21% | ze | 937932.98 |  |  |  | 196965.9258
|  | snížená | 15% | ze | 0 |  |  |  | 0
|  | zákl. přenesená | 21% | ze | 0 |  |  |  | 0
|  | sníž. přenesená | 15% | ze | 0 |  |  |  | 0
|  | nulová | 0% | ze | 0 |  |  |  | 0
| Cena s DPH |  |  | v | CZK |  |  | 1134898.9058
REKAPITULACE ČLENĚNÍ SOUPISU PRACÍ
Stavba: |  |  | ČZU Praha, Fakulta lesnická a dřevařská
Objekt: |  |  | Odstranění objektu UNIMO č.p. 1278
Místo: |  |  | p.p.č.1627/1, 1627/40 k.ú. Suchdol, Praha |  |  |  | Datum: |  | 06.11.2012
Zadavatel: |  |  | ČZU Praha, Kamýcká 129, Praha 6 - Suchdol |  |  |  | Projektant: |  | Ing. arch. P. Cerha
Uchazeč: |  |  | Vyplň údaj
Kód dílu - Popis | [9 empty] | Cena celkem [CZK]
Náklady soupisu celkem | [9 empty] | 937932.98 | [13 empty] | -1
| HSV - Práce a dodávky HSV | [8 empty] | 913669.2
| 1 - Zemní práce | [8 empty] | 63430.88
| 9 - Ostatní konstrukce a práce-bourání | [8 empty] | 850238.32
| 99 - Přesun hmot | [8 empty] | 232442.06
| PSV - Práce a dodávky PSV | [8 empty] | 24263.78
| 762 - Konstrukce tesařské | [8 empty] | 14606.96
| 764 - Konstrukce klempířské | [8 empty] | 1273.5
| 765 - Konstrukce pokrývačské | [8 empty] | 8383.32
SOUPIS PRACÍ
Stavba: |  |  | ČZU Praha, Fakulta lesnická a dřevařská
Objekt: |  |  | Odstranění objektu UNIMO č.p. 1278
Místo: |  |  | p.p.č.1627/1, 1627/40 k.ú. Suchdol, Praha |  |  |  | Datum: |  | 06.11.2012
Zadavatel: |  |  | ČZU Praha, Kamýcká 129, Praha 6 - Suchdol |  |  |  | Projektant: |  | Ing. arch. P. Cerha
Uchazeč: |  |  | Vyplň údaj
PČ | Typ | Kód | Popis |  |  | MJ | Množství | J.cena [CZK] |  | Cena celkem [CZK] |  | Cenová soustava |  | Poznámka | DPH | J. Nh [h] | Nh celkem [h] | J. hmotnost [t] | Hmotnost celkem [t] | J. suť [t] | Suť Celkem [t]
Náklady soupisu celkem | [9 empty] | 937932.98 | [6 empty] | #VALUE! |  | #VALUE! |  | #VALUE! |  | D | -1 | [13 empty] | #VALUE!
| HSV - Práce a dodávky HSV | [8 empty] | 913669.2 | [6 empty] | 0 |  | 0 |  | 649.6362 | 1 | D | 0 |  |  |  | ROZPOCET | [9 empty] | 913669.2
| 1 - Zemní práce | [8 empty] | 63430.88 | [6 empty] | 0 |  | 0 |  | 322.6801 | 1 | D | 1 |  |  |  | ROZPOCET | [9 empty] | 63430.88
21 | K | 113106121 | Rozebrání dlažeb komunikací pro pěší z betonových nebo kamenných dlaždic |  |  | m2 | 65.12 | 33.3 |  | 2168.5 |  |  |  |  | základní |  |  | 0 | 0 | 0.255 | 16.6056 | 4 | K | 2 |  |  |  | ROZPOCET |  |  |  | 2168.5 | 0 | 0 | 0 | 0 | 1 | 2168.5 | 4 | 879048368
|  |  | Rozebrání dlažeb a dílců komunikací pro pěší, vozovek a ploch s přemístěním hmot na skládku na vzdálenost do 3 m nebo s naložením na dopravní prostředek komunikací pro pěší s ložem z kameniva nebo živice a s výplní spár z betonových nebo kameninových dlaždic, desek nebo tvarovek | [19 empty] | PP | 2
20 | K | 113106123 | Rozebrání dlažeb komunikací pro pěší ze zámkových dlaždic |  |  | m2 | 79.73 | 49.5 |  | 3946.64 |  |  |  |  | základní |  |  | 0 | 0 | 0.26 | 20.7298 | 4 | K | 2 |  |  |  | ROZPOCET |  |  |  | 3946.64 | 0 | 0 | 0 | 0 | 1 | 3946.64 | 4 | 975021184
|  |  | Rozebrání dlažeb a dílců komunikací pro pěší, vozovek a ploch s přemístěním hmot na skládku na vzdálenost do 3 m nebo s naložením na dopravní prostředek komunikací pro pěší s ložem z kameniva nebo živice a s výplní spár ze zámkové dlažby | [19 empty] | PP | 2
|  |  | 71,78+7,95 |  |  |  | 79.73 | [15 empty] | VV | 2 | 2 | -1 | 1 | ROZPOCET
19 | K | 113106241 | Rozebrání vozovek ze silničních dílců |  |  | m2 | 541.77 | 54 |  | 29255.58 |  |  |  |  | základní |  |  | 0 | 0 | 0.408 | 221.0422 | 4 | K | 2 |  |  |  | ROZPOCET |  |  |  | 29255.58 | 0 | 0 | 0 | 0 | 1 | 29255.58 | 4 | -1610421954
|  |  | Rozebrání dlažeb a dílců komunikací pro pěší, vozovek a ploch s přemístěním hmot na skládku na vzdálenost do 3 m nebo s naložením na dopravní prostředek vozovek a ploch, s jakoukoliv výplní spár ze silničních dílců v jakékoliv ploše a jakýchkoliv rozměrů se spárami zalitými živicí nebo cementovou maltou, kladených do lože z kameniva nebo živice | [19 empty] | PP | 2
|  |  | 280+88,33 |  |  |  | 368.33 | [15 empty] | VV | 2 | 2 | -1 | 0 | ROZPOCET
|  |  | 1*2*(11,9+34,8) |  |  |  | 93.4 | [15 empty] | VV | 2 | 2 | -1 | 0 | ROZPOCET
|  |  | 2,3*34,8 |  |  |  | 80.04 | [15 empty] | VV | 2 | 2 | -1 | 0 | ROZPOCET
|  |  | Součet |  |  |  | 541.77 | [15 empty] | VV | 2 | 4 | -1 | 1 | ROZPOCET
22 | K | 113107131 | Odstranění podkladu pl do 50 m2 z betonu prostého tl 150 mm |  |  | m2 | 10.18 | 405 |  | 4122.9 |  |  |  |  | základní |  |  | 0 | 0 | 0.225 | 2.2905 | 4 | K | 2 |  |  |  | ROZPOCET |  |  |  | 4122.9 | 0 | 0 | 0 | 0 | 1 | 4122.9 | 4 | 1215947380
|  |  | Odstranění podkladů nebo krytů s přemístěním hmot na skládku na vzdálenost do 3 m nebo s naložením na dopravní prostředek v ploše jednotlivě do 50 m2 z betonu prostého, o tl. vrstvy přes 100 do 150 mm | [19 empty] | PP | 2
24 | K | 113107163 | Odstranění podkladu pl přes 50 do 200 m2 z kameniva drceného tl 300 mm |  |  | m2 | 155.03 | 58.5 |  | 9069.26 |  |  |  |  | základní |  |  | 0 | 0 | 0.4 | 62.012 | 4 | K | 2 |  |  |  | ROZPOCET |  |  |  | 9069.26 | 0 | 0 | 0 | 0 | 1 | 9069.26 | 4 | 37138839
|  |  | Odstranění podkladů nebo krytů s přemístěním hmot na skládku na vzdálenost do 20 m nebo s naložením na dopravní prostředek v ploše jednotlivě přes 50 m2 do 200 m2 z kameniva hrubého drceného, o tl. vrstvy přes 200 do 300 mm | [19 empty] | PP | 2
|  |  | 71,78+7,95+65,12+10,18 |  |  |  | 155.03 | [15 empty] | VV | 2 | 2 | -1 | 0 | ROZPOCET
|  |  | Součet |  |  |  | 155.03 | [15 empty] | VV | 2 | 4 | -1 | 1 | ROZPOCET
26 | K | 122201401 | Vykopávky v zemníku na suchu v hornině tř. 3 objem do 100 m3 |  |  | m3 | 28 | 108 |  | 3024 |  |  |  |  | základní |  |  | 0 | 0 | 0 | 0 | 4 | K | 2 |  |  |  | ROZPOCET |  |  |  | 3024 | 0 | 0 | 0 | 0 | 1 | 3024 | 4 | -193893893
|  |  | Vykopávky v zemnících na suchu s přehozením výkopku na vzdálenost do 3 m nebo s naložením na dopravní prostředek v hornině tř. 3 do 100 m3 | [19 empty] | PP | 2
|  |  | zásyp |  |  |  | 28 | [15 empty] | VV | 2 | 2 | -1 | 1 | ROZPOCET
27 | K | 162701105 | Vodorovné přemístění do 10000 m výkopku/sypaniny z horniny tř. 1 až 4 |  |  | m3 | 28 | 162 |  | 4536 |  |  |  |  | základní |  |  | 0 | 0 | 0 | 0 | 4 | K | 2 |  |  |  | ROZPOCET |  |  |  | 4536 | 0 | 0 | 0 | 0 | 1 | 4536 | 4 | -440469208
|  |  | Vodorovné přemístění výkopku nebo sypaniny po suchu na obvyklém dopravním prostředku, bez naložení výkopku, avšak se složením bez rozhrnutí z horniny tř. 1 až 4 na vzdálenost přes 9 000 do 10 000 m | [19 empty] | PP | 2
|  |  | "dovoz zásypu" | [19 empty] | VV | 2 | 1 | -1 | 0 | ROZPOCET
|  |  | zásyp |  |  |  | 28 | [15 empty] | VV | 2 | 2 | -1 | 0 | ROZPOCET
|  |  | Součet |  |  |  | 28 | [15 empty] | VV | 2 | 4 | -1 | 1 | ROZPOCET
25 | K | 174101101 | Zásyp jam, šachet rýh nebo kolem objektů sypaninou se zhutněním |  |  | m3 | 28 | 261 |  | 7308 |  |  |  |  | základní |  |  | 0 | 0 | 0 | 0 | 4 | K | 2 |  |  |  | ROZPOCET |  |  |  | 7308 | 0 | 0 | 0 | 0 | 1 | 7308 | 4 | -890627335
|  |  | Zásyp sypaninou z jakékoliv horniny s uložením výkopku ve vrstvách se zhutněním jam, šachet, rýh nebo kolem objektů v těchto vykopávkách | [19 empty] | PP | 2
|  |  | "po základech truhlárny a skladu řeziva - odhad" | [19 empty] | VV | 2 | 1 | -1 | 0 | ROZPOCET
|  |  | 20+5 |  |  |  | 25 | [15 empty] | VV | 2 | 2 | -1 | 0 | ROZPOCET
|  |  | "po šachtě u truhlárny - odhad" | [19 empty] | VV | 2 | 1 | -1 | 0 | ROZPOCET
|  |  | 3 |  |  |  | 3 | [15 empty] | VV | 2 | 2 | -1 | 0 | ROZPOCET
|  | zásyp | Součet |  |  |  | 28 | [15 empty] | VV | 2 | 4 | -1 | 1 | ROZPOCET
| 9 - Ostatní konstrukce a práce-bourání | [8 empty] | 850238.32 | [6 empty] | 0 |  | 0 |  | 326.9562 | 1 | D | 1 |  |  |  | ROZPOCET | [9 empty] | 850238.32
18 | K | 962032432 | Bourání zdiva cihelných z dutých nebo plných cihel pálených i nepálených na MV nebo MVC |  |  | m3 | 22.285 | 765 |  | 17048.03 |  |  |  |  | základní |  |  | 0 | 0 | 1.175 | 26.1849 | 4 | K | 2 |  |  |  | ROZPOCET |  |  |  | 17048.03 | 0 | 0 | 0 | 0 | 1 | 17048.03 | 4 | -333432924
|  |  | Bourání zdiva nadzákladového z cihel nebo tvárnic z dutých cihel nebo tvárnic pálených nebo nepálených, na maltu vápennou nebo vápenocementovou | [19 empty] | PP | 2
|  |  | "požární a šťítová stěna u objektu z UNIMO buněk" | [19 empty] | VV | 2 | 1 | -1 | 0 | ROZPOCET
|  |  | 0,3*12,2*3 |  |  |  | 10.98 | [15 empty] | VV | 2 | 2 | -1 | 0 | ROZPOCET
|  |  | 0,25*11,9*3 |  |  |  | 8.925 | [15 empty] | VV | 2 | 2 | -1 | 0 | ROZPOCET
|  |  | 0,25*(11,9*1,6)/2 |  |  |  | 2.38 | [15 empty] | VV | 2 | 2 | -1 | 0 | ROZPOCET
|  |  | Součet |  |  |  | 22.285 | [15 empty] | VV | 2 | 4 | -1 | 1 | ROZPOCET
28 | K | 966002810 | Bourání plotů v 2,5 m tyčkových, laťkových, prkenných, z drátěného pletiva nebo plechu |  |  | m | 150 | 108 |  | 16200 |  |  |  |  | základní |  |  | 0 | 0 | 0.01 | 1.5 | 4 | K | 2 |  |  |  | ROZPOCET |  |  |  | 16200 | 0 | 0 | 0 | 0 | 1 | 16200 | 4 | 590421012
|  |  | Bourání plotů výšky do 250 cm, s uložením hmot na skládku na vzdálenost do 20 m nebo s uložením na dopravní prostředek tyčkových, laťkových, prkenných, z drátěného pletiva nebo z plechu | [19 empty] | PP | 2
23 | K | 966051111 | Bourání betonových palisád osazovaných v řadě |  |  | m3 | 0.554 | 8550 |  | 4736.7 |  |  |  |  | základní |  |  | 0 | 0 | 2.6 | 1.4404 | 4 | K | 2 |  |  |  | ROZPOCET |  |  |  | 4736.7 | 0 | 0 | 0 | 0 | 1 | 4736.7 | 4 | 1966831986
|  |  | Bourání palisád betonových osazených v řadě | [19 empty] | PP | 2
|  |  | 0,15*0,15*(15+5,5)*1,2 |  |  |  | 0.554 | [15 empty] | VV | 2 | 2 | -1 | 0 | ROZPOCET
|  |  | Součet |  |  |  | 0.554 | [15 empty] | VV | 2 | 4 | -1 | 1 | ROZPOCET
6 | K | 981011111 | Demolice budov dřevěných jednostranně obitých postupným rozebíráním |  |  | m3 | 325.514 | 108 |  | 35155.51 |  |  |  |  | základní |  |  | 0 | 0 | 0.039 | 12.695 | 4 | K | 2 |  |  |  | ROZPOCET |  |  |  | 35155.51 | 0 | 0 | 0 | 0 | 1 | 35155.51 | 4 | 939203613
|  |  | Demolice budov postupným rozebíráním dřevěných lehkých jednostranně obitých | [19 empty] | PP | 2
|  |  | "krytý sklad dřeva" | [19 empty] | VV | 2 | 1 | -1 | 0 | ROZPOCET
|  |  | (3,14*0,3*0,3*0,9*12)+((3,6+3,3)/2*14,6*5,8)+(0,358*5,8*14,6) |  |  |  | 325.514 | [15 empty] | VV | 2 | 2 | -1 | 0 | ROZPOCET
|  |  | Součet |  |  |  | 325.514 | [15 empty] | VV | 2 | 4 | -1 | 1 | ROZPOCET
1 | K | 981013415 | Demolice budov zděných na MC nebo z betonu podíl konstrukcí do 30 % těžkou mechanizací |  |  | m3 | 345.52 | 139.5 |  | 48200.04 |  |  |  |  | základní |  |  | 0 | 0 | 0.57 | 196.9464 | 4 | K | 2 |  |  |  | ROZPOCET |  |  |  | 48200.04 | 0 | 0 | 0 | 0 | 1 | 48200.04 | 4 | 933603267
|  |  | Demolice budov těžkými mechanizačními prostředky z cihel, kamene, tvárnic na maltu cementovou nebo z betonu prostého s podílem konstrukcí přes 25 do 30 % | [19 empty] | PP | 2
|  |  | "truhlárna CNC" | [19 empty] | VV | 2 | 1 | -1 | 0 | ROZPOCET
|  |  | (1*0,5*2*(6,8+11))+6,8*12*3,2+(7,4*1,5)/2*12 |  |  |  | 345.52 | [15 empty] | VV | 2 | 2 | -1 | 0 | ROZPOCET
|  |  | Součet |  |  |  | 345.52 | [15 empty] | VV | 2 | 4 | -1 | 1 | ROZPOCET
2 | K | 981513114 | Demolice konstrukcí objektů z betonu železového těžkou mechanizací |  |  | m3 | 24.145 | 855 |  | 20643.98 |  |  |  |  | základní |  |  | 0 | 0 | 2.41 | 58.1895 | 4 | K | 2 |  |  |  | ROZPOCET |  |  |  | 20643.98 | 0 | 0 | 0 | 0 | 1 | 20643.98 | 4 | -985084574
|  |  | Demolice konstrukcí objektů těžkými mechanizačními prostředky konstrukcí ze železobetonu | [19 empty] | PP | 2
|  |  | "základy truhlárny CNC" | [19 empty] | VV | 2 | 1 | -1 | 0 | ROZPOCET
|  |  | 1*0,5*2*(6,8+11) |  |  |  | 17.8 | [15 empty] | VV | 2 | 2 | -1 | 0 | ROZPOCET
|  |  | "základy skladu řeziva" | [19 empty] | VV | 2 | 1 | -1 | 0 | ROZPOCET
|  |  | 0,6*0,6*0,9*12 |  |  |  | 3.888 | [15 empty] | VV | 2 | 2 | -1 | 0 | ROZPOCET
|  |  | "instalační šachta u truhlárny CNC - odhad" | [19 empty] | VV | 2 | 1 | -1 | 0 | ROZPOCET
|  |  | 0,15*2*(1,5+0,8)*1,3 |  |  |  | 0.897 | [15 empty] | VV | 2 | 2 | -1 | 0 | ROZPOCET
|  |  | 0,15*2*(1,5+1,1)*2 |  |  |  | 1.56 | [15 empty] | VV | 2 | 2 | -1 | 0 | ROZPOCET
|  |  | Součet |  |  |  | 24.145 | [15 empty] | VV | 2 | 4 | -1 | 1 | ROZPOCET
16 | K | R98101111 | "Rozpojení", naložení, odvoz a likvidace 30-ti kusů UNIMO buněk |  |  | kpl | 1 | 436500 |  | 436500 |  |  |  |  | základní |  |  | 0 | 0 | 0 | 0 | 4 | K | 2 |  |  |  | ROZPOCET |  |  |  | 436500 | 0 | 0 | 0 | 0 | 1 | 436500 | 4 | -685415802
|  |  | 1 |  |  |  | 1 | [15 empty] | VV | 2 | 2 | -1 | 0 | ROZPOCET
|  |  | Součet |  |  |  | 1 | [15 empty] | VV | 2 | 4 | -1 | 1 | ROZPOCET
17 | K | R98101112 | Demontáž střechy, krovu, žlabů a svodů z objektu UNIMO buněk |  |  | kpl | 1 | 39312 |  | 39312 |  |  |  |  | základní |  |  | 0 | 0 | 30 | 30 | 4 | K | 2 |  |  |  | ROZPOCET |  |  |  | 39312 | 0 | 0 | 0 | 0 | 1 | 39312 | 4 | -590265990
|  |  | 1 |  |  |  | 1 | [15 empty] | VV | 2 | 2 | -1 | 0 | ROZPOCET
|  |  | Součet |  |  |  | 1 | [15 empty] | VV | 2 | 4 | -1 | 1 | ROZPOCET
| 99 - Přesun hmot | [8 empty] | 232442.06 | [6 empty] | 0 |  | 0 |  | 0 | 1 | D | 2 |  |  |  | ROZPOCET | [9 empty] | 232442.06
3 | K | 997006512 | Vodorovné doprava suti s naložením a složením na skládku do 1 km |  |  | t | 428.594 | 181.8 |  | 77918.39 |  |  |  |  | základní |  |  | 0 | 0 | 0 | 0 | 4 | K | 3 |  |  |  | ROZPOCET |  |  |  | 77918.39 | 0 | 0 | 0 | 0 | 1 | 77918.39 | 4 | 1289314916
|  |  | Vodorovná doprava suti na skládku s naložením na dopravní prostředek a složením přes 100 m do 1 km | [19 empty] | PP | 3
|  |  | 99,256+62,012+254,631+12,695 |  |  |  | 428.594 | [15 empty] | VV | 3 | 2 | -1 | 1 | ROZPOCET
4 | K | 997006519 | Příplatek k vodorovnému přemístění suti na skládkui ZKD 1 km přes 1 km |  |  | t | 3857.346 | 6.75 |  | 26037.09 |  |  |  |  | základní |  |  | 0 | 0 | 0 | 0 | 4 | K | 3 |  |  |  | ROZPOCET |  |  |  | 26037.09 | 0 | 0 | 0 | 0 | 1 | 26037.09 | 4 | -985041484
|  |  | Vodorovná doprava suti na skládku s naložením na dopravní prostředek a složením Příplatek k ceně za každý další i započatý 1 km přes 1 km | [19 empty] | PP | 3
|  |  | 428,594 |  |  |  | 428.594 | [15 empty] | VV | 3 | 2 | -1 | 1 | ROZPOCET
|  |  | 428,594*9 'Přepočtené koeficientem množství |  |  |  | 3857.346 | [15 empty] | VV | 3 | 2 | 0 | 1 | ROZPOCET
5 | K | 997006551 | Hrubé urovnání suti na skládce bez zhutnění |  |  | t | 415.899 | 10.8 |  | 4491.71 |  |  |  |  | základní |  |  | 0 | 0 | 0 | 0 | 4 | K | 3 |  |  |  | ROZPOCET |  |  |  | 4491.71 | 0 | 0 | 0 | 0 | 1 | 4491.71 | 4 | -1218485341
|  |  | Hrubé urovnání suti na skládce bez zhutnění | [19 empty] | PP | 3
33 | K | 997013831 | Poplatek za uložení stavebního směsného odpadu na skládce (skládkovné) |  |  | t | 254.631 | 108 |  | 27500.15 |  |  |  |  | základní |  |  | 0 | 0 | 0 | 0 | 4 | K | 3 |  |  |  | ROZPOCET |  |  |  | 27500.15 | 0 | 0 | 0 | 0 | 1 | 27500.15 | 4 | 327687429
|  |  | Poplatek za uložení stavebního odpadu na skládce (skládkovné) směsného | [19 empty] | PP | 3
|  |  | "zdi, ploty, truhlárna, střecha" | [19 empty] | VV | 3 | 1 | -1 | 0 | ROZPOCET
|  |  | 26,185+1,5+196,946+30 |  |  |  | 254.631 | [15 empty] | VV | 3 | 2 | -1 | 0 | ROZPOCET
|  |  | Součet |  |  |  | 254.631 | [15 empty] | VV | 3 | 4 | -1 | 1 | ROZPOCET
31 | K | 997221571 | Vodorovná doprava vybouraných hmot do 1 km |  |  | t | 221.042 | 297 |  | 65649.47 |  |  |  |  | základní |  |  | 0 | 0 | 0 | 0 | 4 | K | 3 |  |  |  | ROZPOCET |  |  |  | 65649.47 | 0 | 0 | 0 | 0 | 1 | 65649.47 | 4 | -2020256098
|  |  | Vodorovná doprava vybouraných hmot bez naložení, ale se složením a s hrubým urovnáním na vzdálenost do 1 km | [19 empty] | PP | 3
|  |  | "panely" | [19 empty] | VV | 3 | 1 | -1 | 0 | ROZPOCET
|  |  | 221,042 |  |  |  | 221.042 | [15 empty] | VV | 3 | 2 | -1 | 0 | ROZPOCET
|  |  | Součet |  |  |  | 221.042 | [15 empty] | VV | 3 | 4 | -1 | 1 | ROZPOCET
32 | K | 997221579 | Příplatek ZKD 1 km u vodorovné dopravy vybouraných hmot |  |  | t | 1989.378 | 6.75 |  | 13428.3 |  |  |  |  | základní |  |  | 0 | 0 | 0 | 0 | 4 | K | 3 |  |  |  | ROZPOCET |  |  |  | 13428.3 | 0 | 0 | 0 | 0 | 1 | 13428.3 | 4 | 1215529241
|  |  | Vodorovná doprava vybouraných hmot bez naložení, ale se složením a s hrubým urovnáním na vzdálenost Příplatek k ceně za každý další i započatý 1 km přes 1 km | [19 empty] | PP | 3
|  |  | 221,042 |  |  |  | 221.042 | [15 empty] | VV | 3 | 2 | -1 | 1 | ROZPOCET
|  |  | 221,042*9 'Přepočtené koeficientem množství |  |  |  | 1989.378 | [15 empty] | VV | 3 | 2 | 0 | 1 | ROZPOCET
29 | K | 997221815 | Poplatek za uložení betonového odpadu na skládce (skládkovné) |  |  | t | 99.256 | 108 |  | 10719.65 |  |  |  |  | základní |  |  | 0 | 0 | 0 | 0 | 4 | K | 3 |  |  |  | ROZPOCET |  |  |  | 10719.65 | 0 | 0 | 0 | 0 | 1 | 10719.65 | 4 | -1824061703
|  |  | Poplatek za uložení stavebního odpadu na skládce (skládkovné) betonového | [19 empty] | PP | 3
|  |  | "dlažby, betonové plochy, palisády, základy" | [19 empty] | VV | 3 | 1 | -1 | 0 | ROZPOCET
|  |  | 16,606+20,73+2,291+1,44+58,189 |  |  |  | 99.256 | [15 empty] | VV | 3 | 2 | -1 | 0 | ROZPOCET
|  |  | Součet |  |  |  | 99.256 | [15 empty] | VV | 3 | 4 | -1 | 1 | ROZPOCET
30 | K | 997221855 | Poplatek za uložení odpadu z kameniva na skládce (skládkovné) |  |  | t | 62.012 | 108 |  | 6697.3 |  |  |  |  | základní |  |  | 0 | 0 | 0 | 0 | 4 | K | 3 |  |  |  | ROZPOCET |  |  |  | 6697.3 | 0 | 0 | 0 | 0 | 1 | 6697.3 | 4 | -1343186993
|  |  | Poplatek za uložení stavebního odpadu na skládce (skládkovné) z kameniva | [19 empty] | PP | 3
| PSV - Práce a dodávky PSV | [8 empty] | 24263.78 | [6 empty] | 0 |  | 0 |  | 5.488 | 2 | D | 0 |  |  |  | ROZPOCET | [9 empty] | 24263.78
| 762 - Konstrukce tesařské | [8 empty] | 14606.96 | [6 empty] | 0 |  | 0 |  | 5.0858 | 2 | D | 1 |  |  |  | ROZPOCET | [9 empty] | 14606.96
15 | K | 762111811 | Demontáž stěn a příček z hraněného řeziva |  |  | m2 | 81.6 | 31.5 |  | 2570.4 |  |  |  |  | základní |  |  | 0 | 0 | 0.022 | 1.7952 | 16 | K | 2 |  |  |  | ROZPOCET |  |  |  | 2570.4 | 0 | 0 | 0 | 0 | 1 | 2570.4 | 16 | 1071703071
|  |  | Demontáž stěn a příček z hranolků, fošen nebo latí | [19 empty] | PP | 2
|  |  | "sklad řeziva" | [19 empty] | VV | 2 | 1 | -1 | 0 | ROZPOCET
|  |  | 2*2*(5,8+14,6) |  |  |  | 81.6 | [15 empty] | VV | 2 | 2 | -1 | 0 | ROZPOCET
|  |  | Součet |  |  |  | 81.6 | [15 empty] | VV | 2 | 4 | -1 | 1 | ROZPOCET
8 | K | 762331812 | Demontáž vázaných kcí krovů z hranolů průřezové plochy do 224 cm2 |  |  | m | 171.8 | 52.2 |  | 8967.96 |  |  |  |  | základní |  |  | 0 | 0 | 0.014 | 2.4052 | 16 | K | 2 |  |  |  | ROZPOCET |  |  |  | 8967.96 | 0 | 0 | 0 | 0 | 1 | 8967.96 | 16 | -1218322232
|  |  | Demontáž vázaných konstrukcí krovů sklonu do 60 st. z hranolů, hranolků, fošen, průřezové plochy přes 120 do 224 cm2 | [19 empty] | PP | 2
|  |  | "sklad řeziva - krokve, vazníky" | [19 empty] | VV | 2 | 1 | -1 | 0 | ROZPOCET
|  |  | 14,6*7 |  |  |  | 102.2 | [15 empty] | VV | 2 | 2 | -1 | 0 | ROZPOCET
|  |  | 5,8*6*2 |  |  |  | 69.6 | [15 empty] | VV | 2 | 2 | -1 | 0 | ROZPOCET
|  |  | Součet |  |  |  | 171.8 | [15 empty] | VV | 2 | 4 | -1 | 1 | ROZPOCET
14 | K | 762711820 | Demontáž prostorových vázaných kcí z hraněného řeziva průřezové plochy do 224 cm2 |  |  | m | 17.4 | 40.5 |  | 704.7 |  |  |  |  | základní |  |  | 0 | 0 | 0.01 | 0.174 | 16 | K | 2 |  |  |  | ROZPOCET |  |  |  | 704.7 | 0 | 0 | 0 | 0 | 1 | 704.7 | 16 | 1509171727
|  |  | Demontáž prostorových vázaných konstrukcí z řeziva hraněného nebo polohraněného průřezové plochy přes 120 do 224 cm2 | [19 empty] | PP | 2
|  |  | "sklad řeziva - zavětrování" | [19 empty] | VV | 2 | 1 | -1 | 0 | ROZPOCET
|  |  | 4,5*2+4,2*2 |  |  |  | 17.4 | [15 empty] | VV | 2 | 2 | -1 | 0 | ROZPOCET
|  |  | Součet |  |  |  | 17.4 | [15 empty] | VV | 2 | 4 | -1 | 1 | ROZPOCET
13 | K | 762711830 | Demontáž prostorových vázaných kcí z hraněného řeziva průřezové plochy do 288 cm2 |  |  | m | 54.72 | 43.2 |  | 2363.9 |  |  |  |  | základní |  |  | 0 | 0 | 0.013 | 0.71136 | 16 | K | 2 |  |  |  | ROZPOCET |  |  |  | 2363.9 | 0 | 0 | 0 | 0 | 1 | 2363.9 | 16 | -1201199832
|  |  | Demontáž prostorových vázaných konstrukcí z řeziva hraněného nebo polohraněného průřezové plochy přes 224 do 288 cm2 | [19 empty] | PP | 2
|  |  | "sklad řeziva - sloupy a pásky" | [19 empty] | VV | 2 | 1 | -1 | 0 | ROZPOCET
|  |  | 3,16*6+3,56*6+1,2*6*2 |  |  |  | 54.72 | [15 empty] | VV | 2 | 2 | -1 | 0 | ROZPOCET
|  |  | Součet |  |  |  | 54.72 | [15 empty] | VV | 2 | 4 | -1 | 1 | ROZPOCET
| 764 - Konstrukce klempířské | [8 empty] | 1273.5 | [6 empty] | 0 |  | 0 |  | 0.050776 | 2 | D | 1 |  |  |  | ROZPOCET | [9 empty] | 1273.5
9 | K | 764352800 | Demontáž žlab podokapní půlkruhový rovný rš 250 mm do 30° |  |  | m | 14.6 | 22.5 |  | 328.5 |  |  |  |  | základní |  |  | 0 | 0 | 0.00286 | 0.041756 | 16 | K | 2 |  |  |  | ROZPOCET |  |  |  | 328.5 | 0 | 0 | 0 | 0 | 1 | 328.5 | 16 | -1644640189
|  |  | Demontáž žlabů podokapních půlkruhových, rovných rš 250 mm, sklonu do 30 st. | [19 empty] | PP | 2
10 | K | 764454801 | Demontáž trouby kruhové průměr 75 a 100 mm |  |  | m | 3 | 225 |  | 675 |  |  |  |  | základní |  |  | 0 | 0 | 0.00226 | 0.00678 | 16 | K | 2 |  |  |  | ROZPOCET |  |  |  | 675 | 0 | 0 | 0 | 0 | 1 | 675 | 16 | -206367320
|  |  | Demontáž odpadních trub nebo součástí trub kruhových, průměru 75 a 100 mm | [19 empty] | PP | 2
11 | K | 764456852 | Demontáž kolen výtokových kruhových průměr 75 a 100 mm |  |  | kus | 1 | 135 |  | 135 |  |  |  |  | základní |  |  | 0 | 0 | 0.00069 | 0.00069 | 16 | K | 2 |  |  |  | ROZPOCET |  |  |  | 135 | 0 | 0 | 0 | 0 | 1 | 135 | 16 | 1393713983
|  |  | Demontáž odpadních trub nebo součástí kolen výtokových kruhových, průměru 75 a 100 mm | [19 empty] | PP | 2
12 | K | 764456880 | Demontáž přechodový kus |  |  | kus | 1 | 135 |  | 135 |  |  |  |  | základní |  |  | 0 | 0 | 0.00155 | 0.00155 | 16 | K | 2 |  |  |  | ROZPOCET |  |  |  | 135 | 0 | 0 | 0 | 0 | 1 | 135 | 16 | 1998879719
|  |  | Demontáž odpadních trub nebo součástí kusu přechodového | [19 empty] | PP | 2
| 765 - Konstrukce pokrývačské | [8 empty] | 8383.32 | [6 empty] | 0 |  | 0 |  | 0.35142 | 2 | D | 1 |  |  |  | ROZPOCET | [9 empty] | 8383.32
7 | K | R76515280 | Demontáž vlnité krytiny sklonu do 30° do suti |  |  | m2 | 84.68 | 99 |  | 8383.32 |  |  |  |  | základní |  |  | 0 | 0 | 0.00415 | 0.35142 | 16 | K | 2 |  |  |  | ROZPOCET |  |  |  | 8383.32 | 0 | 0 | 0 | 0 | 1 | 8383.32 | 16 | 1244945750
|  |  | 5,8*14,6 |  |  |  | 84.68 | [15 empty] | VV | 2 | 2 | -1 | 0 | ROZPOCET
|  |  | Součet |  |  |  | 84.68 | [15 empty] | VV | 2 | 4 | -1 | 1 | ROZPOCET

## SO 01 - Vlastní objekt,vč.ins
| List obsahuje: |  | 1) Krycí list soupisu |  | 2) Rekapitulace |  |  | 3) Soupis prací |  |  | Zpět na list: |  | Rekapitulace stavby
optimalizováno pro tisk sestav ve formátu A4 - na výšku | [12 empty] | >> skryté sloupce << | [9 empty] | {010DF914-281C-48B0-9543-5B58D7A9DB2C} | [5 empty] | jáma | 8800 | 2
[23 empty] | 2 | [5 empty] | kamenivo | 121 | 2
KRYCÍ LIST SOUPISU | [13 empty] | v --- níže se nacházejí doplnkové a pomocné údaje k sestavám --- v | [8 empty] | False | [5 empty] | odvoz | 5740,075 | 2
[29 empty] | vrty | 715,967 | 2
| Stavba: |  | ČZU Praha, Fakulta lesnická a dřevařská, Dřevařský pavilon FLD | [25 empty] | zásyp | 3775,892 | 2
| Objekt: |  | SO 01 - Vlastní objekt
| KSO: |  | 801 35 | [5 empty] | CC-CZ: |  | 12631
| Místo: |  | Praha 6 - Suchdol | [5 empty] | Datum: |  | 2014-05-30
| CZ-CPV: |  | 45214420-0 | [5 empty] | CZ-CPA: |  | 41.00.20
| Zadavatel: | [7 empty] | IČ: |  | Vyplň údaj
|  | ČZU v Praze | [6 empty] | DIČ: |  | Vyplň údaj
| Uchazeč: | [7 empty] | IČ: |  | Vyplň údaj
|  | Vyplň údaj | [6 empty] | DIČ: |  | Vyplň údaj
| Projektant: | [7 empty] | IČ: |  | 25494741
|  | SM - PROJEKT spol. s.r.o., Chomutov | [6 empty] | DIČ: |  | CZ25494741
Poznámka:
| Cena bez DPH | [7 empty] | 111714311.088
| DPH | základní | 21% | ze | 111714311.088 |  |  |  | 23460005.3285
|  | snížená | 15% | ze | 0 |  |  |  | 0
|  | zákl. přenesená | 21% | ze | 0 |  |  |  | 0
|  | sníž. přenesená | 15% | ze | 0 |  |  |  | 0
|  | nulová | 0% | ze | 0 |  |  |  | 0
| Cena s DPH |  |  | v | CZK |  |  | 135174316.4165
REKAPITULACE ČLENĚNÍ SOUPISU PRACÍ
Stavba: |  |  | ČZU Praha, Fakulta lesnická a dřevařská, Dřevařský pavilon FLD
Objekt: |  |  | SO 01 - Vlastní objekt
Místo: |  |  | Praha 6 - Suchdol |  |  |  | Datum: |  | 2014-05-30
Zadavatel: |  |  | ČZU v Praze |  |  |  | Projektant: |  | SM - PROJEKT spol. s.r.o., Chomutov
Uchazeč: |  |  | Vyplň údaj
Kód dílu - Popis | [9 empty] | Cena celkem [CZK]
Náklady soupisu celkem | [9 empty] | 111714311.088 | [13 empty] | -1
| HSV - Práce a dodávky HSV | [8 empty] | 52301841.1
| 1 - Zemní práce | [8 empty] | 5464350.02
| 2 - Zakládání | [8 empty] | 9496473.92
| 3 - Svislé a kompletní konstrukce | [8 empty] | 10814265.09
| 4 - Vodorovné konstrukce | [8 empty] | 14184638.94
| 6 - Úpravy povrchů, podlahy a osazování výplní | [8 empty] | 8919046.13
| 9 - Ostatní konstrukce a práce-bourání | [8 empty] | 995843.03
| 99 - Přesuny hmot a sutí | [8 empty] | 2427223.97
| PSV - Práce a dodávky PSV | [8 empty] | 56299194.988
| 711 - Izolace proti vodě, vlhkosti a plynům | [8 empty] | 507146.26
| 712 - Povlakové krytiny | [8 empty] | 569733.03
| 713 - Izolace tepelné | [8 empty] | 2626596.91
| 714 - Akustická a protiotřesová opatření | [8 empty] | 1952781.45
| 721 - Zdravotechnika - vnitřní kanalizace | [8 empty] | 2061637.54
| 723 - Zdravotechnika - vnitřní plynovod | [8 empty] | 47047.85
| 734 - Ústřední vytápění - armatury | [8 empty] | 2487916.93
| 744 - Elektromontáže - rozvody vodičů měděných | [8 empty] | 17270416.51
| 751 - Vzduchotechnika | [8 empty] | 6261570.3
| 762 - Konstrukce tesařské | [8 empty] | 528832.17
| 763 - Konstrukce suché výstavby | [8 empty] | 4369860.56
| 764 - Konstrukce klempířské | [8 empty] | 346453.44
| 766 - Konstrukce truhlářské | [8 empty] | 1576782.11
| 767 - Konstrukce zámečnické | [8 empty] | 9104401.79
| 771 - Podlahy z dlaždic | [8 empty] | 292094.11
| 772 - Podlahy z kamene | [8 empty] | 66197.08
| 775 - Podlahy skládané (parkety, vlysy, lamely aj.) | [8 empty] | 19195.77
| 776 - Podlahy povlakové | [8 empty] | 1527406.61
| 777 - Podlahy lité | [8 empty] | 888594.54
| 781 - Dokončovací práce - obklady keramické | [8 empty] | 425371.35
| 783 - Dokončovací práce - nátěry | [8 empty] | 39097.728
| 784 - Dokončovací práce - malby a tapety | [8 empty] | 245376.95
| 786 - Dokončovací práce - čalounické úpravy | [8 empty] | 1248754.23
| 787 - Dokončovací práce - zasklívání | [8 empty] | 1835929.77
| M - Práce a dodávky M | [8 empty] | 3113275
| 33-M - Montáže dopr.zaříz.,sklad. zař. a váh | [8 empty] | 3113275
SOUPIS PRACÍ
Stavba: |  |  | ČZU Praha, Fakulta lesnická a dřevařská, Dřevařský pavilon FLD
Objekt: |  |  | SO 01 - Vlastní objekt
Místo: |  |  | Praha 6 - Suchdol |  |  |  | Datum: |  | 2014-05-30
Zadavatel: |  |  | ČZU v Praze |  |  |  | Projektant: |  | SM - PROJEKT spol. s.r.o., Chomutov
Uchazeč: |  |  | Vyplň údaj
PČ | Typ | Kód | Popis |  |  | MJ | Množství | J.cena [CZK] |  | Cena celkem [CZK] |  | Cenová soustava |  | Poznámka | DPH | J. Nh [h] | Nh celkem [h] | J. hmotnost [t] | Hmotnost celkem [t] | J. suť [t] | Suť Celkem [t]
Náklady soupisu celkem | [9 empty] | 111714311.084 | [6 empty] | #VALUE! |  | #VALUE! |  | #VALUE! |  | D | -1 | [13 empty] | #VALUE!
| HSV - Práce a dodávky HSV | [8 empty] | 52301841.098 | [6 empty] | 0 |  | 18880.0183 |  | 69.659 | 1 | D | 0 |  |  |  | ROZPOCET | [9 empty] | 52226135.14
| 1 - Zemní práce | [8 empty] | 5464350.018 | [6 empty] | 0 |  | 0.765 |  | 0 | 1 | D | 1 |  |  |  | ROZPOCET | [9 empty] | 5388644.06
1 | K | 131201204 | Hloubení jam zapažených v hornině tř. 3 objemu přes 5000 m3 |  |  | m3 | 8800 | 37.8 |  | 332640 |  | CS ÚRS 2013 02 |  |  | základní |  |  | 0 | 0 | 0 | 0 | 4 | K | 2 |  |  |  | ROZPOCET |  |  |  | 332640 | 0 | 0 | 0 | 0 | 1 | 332640 | 4 | 1913725189
|  |  | Hloubení zapažených jam a zářezů s urovnáním dna do předepsaného profilu a spádu v hornině tř. 3 přes 5 000 m3 | [19 empty] | PP | 2
|  |  | "odhad" | [19 empty] | VV | 2 | 1 | -1 | 0 | ROZPOCET
|  |  | 110*20*4 |  |  |  | 8800 | [15 empty] | VV | 2 | 2 | -1 | 0 | ROZPOCET
|  | jáma | Součet |  |  |  | 8800 | [15 empty] | VV | 2 | 4 | -1 | 1 | ROZPOCET
2 | K | R15100001 | M+D pažení ze štětovnic II n - S 240 GP, průměrná hloubka 7,85 m |  |  | m2 | 900 | 1683.8 |  | 1515420 |  |  |  |  | základní |  |  | 0.00085 | 0.765 | 0 | 0 | 4 | K | 2 |  |  |  | ROZPOCET |  |  |  | 1515420 | 0 | 0 | 0 | 0 | 1 | 1515420 | 4 | -1737563985
3 | K | R15100002 | M+D zemní kotva - délka vrtu DN 150 - 10 m, kořen 3 m, sklon 25°, tyč CKT D32 mm - ST 500 S, vč. vysokotlaké injektáže cementovou směsí C.V = 2:1 |  |  | kpl | 3 | 15814.7 |  | 47444.1 |  |  |  |  | základní |  |  | 0 | 0 | 0 | 0 | 4 | K | 2 |  |  |  | ROZPOCET |  |  |  | 47444.1 | 0 | 0 | 0 | 0 | 1 | 47444.1 | 4 | -375609541
y | K | R15100003 | M+D převázka kotev z 2xU200 - S 355 J2, délka 6 m |  |  | kpl | 1 | 65910.7 |  | 65910.7
z | K | 182101101 | Svahování v zářezech v hornině tř. 1 až 4 |  |  | m2 | 494.71 | 19.8 |  | 9795.258 |  | CS ÚRS 2013 02
|  |  | 15,4*3,8 |  |  |  | 58.52
|  |  | 104,25*3,8 |  |  |  | 396.15
|  |  | 15,4*2,6 |  |  |  | 40.04
|  |  | Součet |  |  |  | 494.71
4 | K | 161101102 | Svislé přemístění výkopku z horniny tř. 1 až 4 hl výkopu do 4 m |  |  | m3 | 616 | 17.1 |  | 10533.6 |  | CS ÚRS 2013 02 |  |  | základní |  |  | 0 | 0 | 0 | 0 | 4 | K | 2 |  |  |  | ROZPOCET |  |  |  | 10533.6 | 0 | 0 | 0 | 0 | 1 | 10533.6 | 4 | -464124008
|  |  | Svislé přemístění výkopku bez naložení do dopravní nádoby avšak s vyprázdněním dopravní nádoby na hromadu nebo do dopravního prostředku z horniny tř. 1 až 4, při hloubce výkopu přes 2,5 do 4 m | [19 empty] | PP | 2
|  |  | jáma*0,07 |  |  |  | 616 | [15 empty] | VV | 2 | 2 | -1 | 0 | ROZPOCET
|  |  | Součet |  |  |  | 616 | [15 empty] | VV | 2 | 4 | -1 | 1 | ROZPOCET
5 | K | 162301101 | Vodorovné přemístění do 500 m výkopku/sypaniny z horniny tř. 1 až 4 |  |  | m3 | 7551.784 | 58.5 |  | 441779.36 |  | CS ÚRS 2013 02 |  |  | základní |  |  | 0 | 0 | 0 | 0 | 4 | K | 2 |  |  |  | ROZPOCET |  |  |  | 441779.36 | 0 | 0 | 0 | 0 | 1 | 441779.36 | 4 | -1577814316
|  |  | Vodorovné přemístění výkopku nebo sypaniny po suchu na obvyklém dopravním prostředku, bez naložení výkopku, avšak se složením bez rozhrnutí z horniny tř. 1 až 4 na vzdálenost přes 50 do 500 m | [19 empty] | PP | 2
|  |  | zásyp*2 |  |  |  | 7551.784 | [15 empty] | VV | 2 | 2 | -1 | 1 | ROZPOCET
6 | K | 162701105 | Vodorovné přemístění do 10000 m výkopku/sypaniny z horniny tř. 1 až 4 |  |  | m3 | 5740.075 | 112.5 |  | 645758.44 |  | CS ÚRS 2013 02 |  |  | základní |  |  | 0 | 0 | 0 | 0 | 4 | K | 2 |  |  |  | ROZPOCET |  |  |  | 645758.44 | 0 | 0 | 0 | 0 | 1 | 645758.44 | 4 | -459660308
|  |  | Vodorovné přemístění výkopku nebo sypaniny po suchu na obvyklém dopravním prostředku, bez naložení výkopku, avšak se složením bez rozhrnutí z horniny tř. 1 až 4 na vzdálenost přes 9 000 do 10 000 m | [19 empty] | PP | 2
|  |  | jáma |  |  |  | 8800 | [15 empty] | VV | 2 | 2 | -1 | 0 | ROZPOCET
|  |  | vrty |  |  |  | 715.967 | [15 empty] | VV | 2 | 2 | -1 | 0 | ROZPOCET
|  |  | -zásyp |  |  |  | -3775.892 | [15 empty] | VV | 2 | 2 | -1 | 0 | ROZPOCET
|  | odvoz | Součet |  |  |  | 5740.075 | [15 empty] | VV | 2 | 4 | -1 | 1 | ROZPOCET
7 | K | 162701109 | Příplatek k vodorovnému přemístění výkopku/sypaniny z horniny tř. 1 až 4 ZKD 1000 m přes 10000 m |  |  | m3 | 114801.5 | 7.2 |  | 826570.8 |  | CS ÚRS 2013 02 |  |  | základní |  |  | 0 | 0 | 0 | 0 | 4 | K | 2 |  |  |  | ROZPOCET |  |  |  | 826570.8 | 0 | 0 | 0 | 0 | 1 | 826570.8 | 4 | 458544616
|  |  | Vodorovné přemístění výkopku nebo sypaniny po suchu na obvyklém dopravním prostředku, bez naložení výkopku, avšak se složením bez rozhrnutí z horniny tř. 1 až 4 na vzdálenost Příplatek k ceně za každých dalších i započatých 1 000 m | [19 empty] | PP | 2
|  |  | odvoz |  |  |  | 5740.075 | [15 empty] | VV | 2 | 2 | -1 | 1 | ROZPOCET
|  |  | 5740,075*20 'Přepočtené koeficientem množství |  |  |  | 114801.5 | [15 empty] | VV | 2 | 2 | 0 | 1 | ROZPOCET
8 | K | 167101102 | Nakládání výkopku z hornin tř. 1 až 4 přes 100 m3 |  |  | m3 | 4491.859 | 18 |  | 80853.46 |  | CS ÚRS 2013 02 |  |  | základní |  |  | 0 | 0 | 0 | 0 | 4 | K | 2 |  |  |  | ROZPOCET |  |  |  | 80853.46 | 0 | 0 | 0 | 0 | 1 | 80853.46 | 4 | -1020589687
|  |  | Nakládání, skládání a překládání neulehlého výkopku nebo sypaniny nakládání, množství přes 100 m3, z hornin tř. 1 až 4 | [19 empty] | PP | 2
|  |  | zásyp |  |  |  | 3775.892 | [15 empty] | VV | 2 | 2 | -1 | 0 | ROZPOCET
|  |  | "z vrtů" | [19 empty] | VV | 2 | 1 | -1 | 0 | ROZPOCET
|  | vrty | 3,14*0,45*0,45*(774+352) |  |  |  | 715.967 | [15 empty] | VV | 2 | 2 | -1 | 0 | ROZPOCET
|  |  | Součet |  |  |  | 4491.859 | [15 empty] | VV | 2 | 4 | -1 | 1 | ROZPOCET
9 | K | 171201201 | Uložení sypaniny na skládky |  |  | m3 | 5740.075 | 7.2 |  | 41328.54 |  | CS ÚRS 2013 02 |  |  | základní |  |  | 0 | 0 | 0 | 0 | 4 | K | 2 |  |  |  | ROZPOCET |  |  |  | 41328.54 | 0 | 0 | 0 | 0 | 1 | 41328.54 | 4 | 589338882
|  |  | Uložení sypaniny na skládky | [19 empty] | PP | 2
|  |  | odvoz |  |  |  | 5740.075 | [15 empty] | VV | 2 | 2 | -1 | 1 | ROZPOCET
10 | K | 171201211 | Poplatek za uložení odpadu ze sypaniny na skládce (skládkovné) |  |  | t | 12054.158 | 75 |  | 904061.85 |  | CS ÚRS 2013 02 |  |  | základní |  |  | 0 | 0 | 0 | 0 | 4 | K | 2 |  |  |  | ROZPOCET |  |  |  | 904061.85 | 0 | 0 | 0 | 0 | 1 | 904061.85 | 4 | -1084412669
|  |  | Uložení sypaniny poplatek za uložení sypaniny na skládce ( skládkovné ) | [19 empty] | PP | 2
|  |  | odvoz*2,1 |  |  |  | 12054.158 | [15 empty] | VV | 2 | 2 | -1 | 1 | ROZPOCET
11 | K | 174101101 | Zásyp jam, šachet rýh nebo kolem objektů sypaninou se zhutněním |  |  | m3 | 3775.892 | 130.5 |  | 492753.91 |  | CS ÚRS 2013 02 |  |  | základní |  |  | 0 | 0 | 0 | 0 | 4 | K | 2 |  |  |  | ROZPOCET |  |  |  | 492753.91 | 0 | 0 | 0 | 0 | 1 | 492753.91 | 4 | 1429393932
|  |  | Zásyp sypaninou z jakékoliv horniny s uložením výkopku ve vrstvách se zhutněním jam, šachet, rýh nebo kolem objektů v těchto vykopávkách | [19 empty] | PP | 2
|  |  | jáma |  |  |  | 8800 | [15 empty] | VV | 2 | 2 | -1 | 0 | ROZPOCET
|  |  | vrty |  |  |  | 715.967 | [15 empty] | VV | 2 | 2 | -1 | 0 | ROZPOCET
|  |  | -kamenivo |  |  |  | -121 | [15 empty] | VV | 2 | 2 | -1 | 0 | ROZPOCET
|  |  | -104,25*15,4*3,5 |  |  |  | -5619.075 | [15 empty] | VV | 2 | 2 | -1 | 0 | ROZPOCET
|  | zásyp | Součet |  |  |  | 3775.892 | [15 empty] | VV | 2 | 4 | -1 | 1 | ROZPOCET
12 | K | 215901101 | Zhutnění podloží z hornin soudržných do 92% PS nebo nesoudržných sypkých I(d) do 0,8 |  |  | m2 | 2200 | 22.5 |  | 49500 |  | CS ÚRS 2013 02 |  |  | základní |  |  | 0 | 0 | 0 | 0 | 4 | K | 2 |  |  |  | ROZPOCET |  |  |  | 49500 | 0 | 0 | 0 | 0 | 1 | 49500 | 4 | -1562396587
|  |  | Zhutnění podloží pod násypy z rostlé horniny tř. 1 až 4 z hornin soudružných do 92 % PS a nesoudržných sypkých relativní ulehlosti I(d) do 0,8 | [19 empty] | PP | 2
|  |  | 110*20 |  |  |  | 2200 | [15 empty] | VV | 2 | 2 | -1 | 0 | ROZPOCET
|  |  | Součet |  |  |  | 2200 | [15 empty] | VV | 2 | 4 | -1 | 1 | ROZPOCET
| 2 - Zakládání | [8 empty] | 9496473.92 | [6 empty] | 0 |  | 4632.1401 |  | 69.659 | 1 | D | 1 |  |  |  | ROZPOCET | [9 empty] | 9496473.92
13 | K | 211531111 | Výplň odvodňovacích žeber nebo trativodů kamenivem hrubým drceným frakce 16 až 63 mm |  |  | m3 | 121 | 778.4 |  | 94186.4 |  | CS ÚRS 2013 02 |  |  | základní |  |  | 0 | 0 | 0 | 0 | 4 | K | 2 |  |  |  | ROZPOCET |  |  |  | 94186.4 | 0 | 0 | 0 | 0 | 1 | 94186.4 | 4 | -1308297596
|  |  | Výplň kamenivem do rýh odvodňovacích žeber nebo trativodů bez zhutnění, s úpravou povrchu výplně kamenivem hrubým drceným frakce 16 až 63 mm | [19 empty] | PP | 2
|  |  | "odhad" | [19 empty] | VV | 2 | 1 | -1 | 0 | ROZPOCET
|  |  | 1*242*0,5 |  |  |  | 121 | [15 empty] | VV | 2 | 2 | -1 | 0 | ROZPOCET
|  | kamenivo | Součet |  |  |  | 121 | [15 empty] | VV | 2 | 4 | -1 | 1 | ROZPOCET
14 | K | 211971110 | Zřízení opláštění žeber nebo trativodů geotextilií v rýze nebo zářezu sklonu do 1:2 |  |  | m2 | 242 | 13.9 |  | 3363.8 |  | CS ÚRS 2013 02 |  |  | základní |  |  | 0.00017 | 0.04114 | 0 | 0 | 4 | K | 2 |  |  |  | ROZPOCET |  |  |  | 3363.8 | 0 | 0 | 0 | 0 | 1 | 3363.8 | 4 | -1340577589
|  |  | Zřízení opláštění výplně z geotextilie odvodňovacích žeber nebo trativodů v rýze nebo zářezu se stěnami šikmými o sklonu do 1:2 | [19 empty] | PP | 2
|  |  | 1*242 |  |  |  | 242 | [15 empty] | VV | 2 | 2 | -1 | 0 | ROZPOCET
|  |  | Součet |  |  |  | 242 | [15 empty] | VV | 2 | 4 | -1 | 1 | ROZPOCET
15 | M | 693111310 | textilie netkaná vpichovaná 300 g/m2 do š 400 cm |  |  | m2 | 266.2 | 11.6 |  | 3087.92 |  | CS ÚRS 2013 02 |  |  | základní |  |  | 0.0003 | 0.07986 | 0 | 0 | 8 | M | 2 |  |  |  | ROZPOCET |  |  |  | 3087.92 | 0 | 0 | 0 | 0 | 1 | 3087.92 | 4 | -1248152411
|  |  | geotextilie geotextilie netkané ( (vlna, viskóza, syntetika)) barva pestrá použití: jako separační a oddělovací vrstva šíře max. 400 cm 300g/m2 | [19 empty] | PP | 2
|  |  | 242*1,1 'Přepočtené koeficientem množství |  |  |  | 266.2 | [15 empty] | VV | 2 | 2 | 0 | 1 | ROZPOCET
16 | K | 212572111 | Lože pro trativody ze štěrkopísku tříděného |  |  | m3 | 36.3 | 655.6 |  | 23798.28 |  | CS ÚRS 2013 02 |  |  | základní |  |  | 0 | 0 | 0 | 0 | 4 | K | 2 |  |  |  | ROZPOCET |  |  |  | 23798.28 | 0 | 0 | 0 | 0 | 1 | 23798.28 | 4 | -356084592
|  |  | Lože pro trativody ze štěrkopísku tříděného | [19 empty] | PP | 2
|  |  | 1*242*0,15 |  |  |  | 36.3 | [15 empty] | VV | 2 | 2 | -1 | 0 | ROZPOCET
|  |  | Součet |  |  |  | 36.3 | [15 empty] | VV | 2 | 4 | -1 | 1 | ROZPOCET
17 | K | 212755214 | Trativody z drenážních trubek plastových flexibilních D 100 mm bez lože |  |  | m | 242 | 38 |  | 9196 |  | CS ÚRS 2013 02 |  |  | základní |  |  | 0.00049 | 0.11858 | 0 | 0 | 4 | K | 2 |  |  |  | ROZPOCET |  |  |  | 9196 | 0 | 0 | 0 | 0 | 1 | 9196 | 4 | -858850624
|  |  | Trativody bez lože z drenážních trubek plastových flexibilních D 100 mm | [19 empty] | PP | 2
|  |  | 2*(105+16) |  |  |  | 242 | [15 empty] | VV | 2 | 2 | -1 | 1 | ROZPOCET
18 | K | 226213313 | Vrty velkoprofilové svislé zapažené D do 1050 mm hl do 20 m hor. III |  |  | m | 774 | 926.1 |  | 716801.4 |  | CS ÚRS 2013 02 |  |  | základní |  |  | 0.00017 | 0.13158 | 0 | 0 | 4 | K | 2 |  |  |  | ROZPOCET |  |  |  | 716801.4 | 0 | 0 | 0 | 0 | 1 | 716801.4 | 4 | -41826195
|  |  | Velkoprofilové vrty náběrovým vrtáním svislé zapažené ocelovými pažnicemi průměru přes 850 do 1050 mm, v hl od 0 do 20 m v hornině tř. III | [19 empty] | PP | 2
|  |  | 774 |  |  |  | 774 | [15 empty] | VV | 2 | 2 | -1 | 1 | ROZPOCET
19 | K | 226213413 | Vrty velkoprofilové svislé zapažené D do 1050 mm hl do 30 m hor. III |  |  | m | 352 | 926.1 |  | 325987.2 |  | CS ÚRS 2013 02 |  |  | základní |  |  | 0.00019 | 0.06688 | 0 | 0 | 4 | K | 2 |  |  |  | ROZPOCET |  |  |  | 325987.2 | 0 | 0 | 0 | 0 | 1 | 325987.2 | 4 | -793616770
|  |  | Velkoprofilové vrty náběrovým vrtáním svislé zapažené ocelovými pažnicemi průměru přes 850 do 1050 mm, v hl od 0 do 30 m v hornině tř. III | [19 empty] | PP | 2
20 | K | 271562211 | Podsyp pod základové konstrukce se zhutněním z drobného kameniva frakce 0 až 4 mm |  |  | m3 | 103.604 | 772.3 |  | 80013.37 |  | CS ÚRS 2013 02 |  |  | základní |  |  | 1.98 | 205.1359 | 0 | 0 | 4 | K | 2 |  |  |  | ROZPOCET |  |  |  | 80013.37 | 0 | 0 | 0 | 0 | 1 | 80013.37 | 4 | -1156739144
|  |  | Násyp pod základové konstrukce se zhutněním a urovnáním povrchu z kameniva drobného, frakce 0 - 4 mm | [19 empty] | PP | 2
|  |  | 863,37*0,12 |  |  |  | 103.604 | [15 empty] | VV | 2 | 2 | -1 | 1 | ROZPOCET
21 | K | 271572211 | Podsyp pod základové konstrukce se zhutněním z netříděného štěrkopísku |  |  | m3 | 172.674 | 659.6 |  | 113895.77 |  | CS ÚRS 2013 02 |  |  | základní |  |  | 1.98 | 341.8945 | 0 | 0 | 4 | K | 2 |  |  |  | ROZPOCET |  |  |  | 113895.77 | 0 | 0 | 0 | 0 | 1 | 113895.77 | 4 | -879485422
|  |  | Násyp pod základové konstrukce se zhutněním a urovnáním povrchu ze štěrkopísku netříděného | [19 empty] | PP | 2
|  |  | 863,37*0,2 |  |  |  | 172.674 | [15 empty] | VV | 2 | 2 | -1 | 1 | ROZPOCET
22 | K | R21275521 | M+D revizní plastové šachty k drenážnímu potrubí, vč. poklopu |  |  | kus | 10 | 10080 |  | 100800 |  |  |  |  | základní |  |  | 0.00049 | 0.0049 | 0 | 0 | 4 | K | 2 |  |  |  | ROZPOCET |  |  |  | 100800 | 0 | 0 | 0 | 0 | 1 | 100800 | 4 | 1325118584
23 | K | 231212213 | Zřízení pilot svislých zapažených D do 1250 mm hl do 20 m s vytažením pažnic z betonu železového |  |  | m | 774 | 315 |  | 243810 |  | CS ÚRS 2013 02 |  |  | základní |  |  | 0 | 0 | 0 | 0 | 4 | K | 2 |  |  |  | ROZPOCET |  |  |  | 243810 | 0 | 0 | 0 | 0 | 1 | 243810 | 4 | 1271907409
|  |  | Zřízení výplně pilot zapažených s vytažením pažnic z vrtu svislých z betonu železového, v hl od 0 do 20 m, při průměru piloty přes 650 do 1250 mm | [19 empty] | PP | 2
|  |  | "dle výkazu Ing. Čápa, Ph.D." | [19 empty] | VV | 2 | 1 | -1 | 0 | ROZPOCET
|  |  | 4*14+2*12+10*9+2*17+26*13+2*18+4*14+14*9+2*7 |  |  |  | 774 | [15 empty] | VV | 2 | 2 | -1 | 0 | ROZPOCET
|  |  | Součet |  |  |  | 774 | [15 empty] | VV | 2 | 4 | -1 | 1 | ROZPOCET
24 | K | 231212313 | Zřízení pilot svislých zapažených D do 1250 mm hl do 30 m s vytažením pažnic z betonu železového |  |  | m | 352 | 315 |  | 110880 |  | CS ÚRS 2013 02 |  |  | základní |  |  | 0 | 0 | 0 | 0 | 4 | K | 2 |  |  |  | ROZPOCET |  |  |  | 110880 | 0 | 0 | 0 | 0 | 1 | 110880 | 4 | 817786391
|  |  | Zřízení výplně pilot zapažených s vytažením pažnic z vrtu svislých z betonu železového, v hl od 0 do 30 m, při průměru pilotu přes 650 do 1250 mm | [19 empty] | PP | 2
|  |  | Poznámka k souboru cen: 1. V cenách jsou započteny i náklady na vytažení pažnic. 2. Ceny neobsahují náklady na dodání výplně, tyto se oceňují podle ustanovení poznámky 1. a 3. souboru cen 231 1 . - Zřízení výplně pilot bez vytažení pažnic. 3. Množství měrných jednotek se určuje v m3 objemu výplně piloty. 4. Pokud je výplň dodávána přímo na místo zabudování nebo do prostoru technologické manipulace, její hmotnost se nezapočítává do přesunu hmot. | [19 empty] | PSC | 2
|  |  | "dle výkazu Ing. Čápa, Ph.D" | [19 empty] | VV | 2 | 1 | -1 | 0 | ROZPOCET
|  |  | 16*22 |  |  |  | 352 | [15 empty] | VV | 2 | 2 | -1 | 0 | ROZPOCET
|  |  | Součet |  |  |  | 352 | [15 empty] | VV | 2 | 4 | -1 | 1 | ROZPOCET
25 | M | 589333290 | směs pro beton třída C30/37 XF1 frakce do 16 mm |  |  | m3 | 757.155 | 1791 |  | 1356064.61 |  | CS ÚRS 2013 02 |  |  | základní |  |  | 2.429 | 1839.1295 | 0 | 0 | 8 | M | 2 |  |  |  | ROZPOCET |  |  |  | 1356064.61 | 0 | 0 | 0 | 0 | 1 | 1356064.61 | 4 | -882490641
|  |  | směsi pro beton prostý a železový třída C 30/37 betony stupeň vlivu prostředí - XF1, XD1, XD2, XD3, XA1, XA2, XA3 kamenivo do 16 mm | [19 empty] | PP | 2
|  |  | "dle výkazu Ing. Čápa, Ph.D." | [19 empty] | VV | 2 | 1 | -1 | 0 | ROZPOCET
|  |  | (108,9+463,5+139,7+9)*1,05 |  |  |  | 757.155 | [15 empty] | VV | 2 | 2 | -1 | 0 | ROZPOCET
|  |  | Součet |  |  |  | 757.155 | [15 empty] | VV | 2 | 4 | -1 | 1 | ROZPOCET
26 | K | 231611114 | Výztuž pilot betonovaných do země ocel z betonářské oceli 10 505 |  |  | t | 73.595 | 17550 |  | 1291592.25 |  | CS ÚRS 2013 02 |  |  | základní |  |  | 1.1133 | 81.9348 | 0 | 0 | 4 | K | 2 |  |  |  | ROZPOCET |  |  |  | 1291592.25 | 0 | 0 | 0 | 0 | 1 | 1291592.25 | 4 | 2046457922
|  |  | Výztuž pilot betonovaných do země z oceli 10 505 (R) | [19 empty] | PP | 2
|  |  | "předpoklad - 90kg/m3 | [19 empty] | VV | 2 | 1 | -1 | 0 | ROZPOCET
|  |  | 757,155*0,09*1,08 |  |  |  | 73.595 | [15 empty] | VV | 2 | 2 | -1 | 0 | ROZPOCET
|  |  | Součet |  |  |  | 73.595 | [15 empty] | VV | 2 | 4 | -1 | 1 | ROZPOCET
27 | K | 239111113 | Odbourání vrchní části znehodnocené výplně pilot D piloty do 1250 mm |  |  | m | 41 | 3127.5 |  | 128227.5 |  | CS ÚRS 2013 02 |  |  | základní |  |  | 0 | 0 | 1.699 | 69.659 | 4 | K | 2 |  |  |  | ROZPOCET |  |  |  | 128227.5 | 0 | 0 | 0 | 0 | 1 | 128227.5 | 4 | -51707189
|  |  | Odbourání vrchní znehodnocené části výplně betonových pilot při průměru piloty přes 650 do 1250 mm | [19 empty] | PP | 2
|  |  | 0,5*82 |  |  |  | 41 | [15 empty] | VV | 2 | 2 | -1 | 1 | ROZPOCET
28 | K | R22621331 | Doprava vrtné soupravy |  |  | kpl | 1 | 139500 |  | 139500 |  |  |  |  | základní |  |  | 0.00017 | 0.00017 | 0 | 0 | 4 | K | 2 |  |  |  | ROZPOCET |  |  |  | 139500 | 0 | 0 | 0 | 0 | 1 | 139500 | 4 | -813800850
29 | K | R22621332 | RPD pro piloty |  |  | kpl | 1 | 34200 |  | 34200 |  |  |  |  | základní |  |  | 0.00017 | 0.00017 | 0 | 0 | 4 | K | 2 |  |  |  | ROZPOCET |  |  |  | 34200 | 0 | 0 | 0 | 0 | 1 | 34200 | 4 | 1772241374
30 | K | 273313711 | Základové desky z betonu tř. C 20/25 |  |  | m3 | 5.308 | 2160 |  | 11465.28 |  | CS ÚRS 2013 02 |  |  | základní |  |  | 2.4533 | 13.0221 | 0 | 0 | 4 | K | 2 |  |  |  | ROZPOCET |  |  |  | 11465.28 | 0 | 0 | 0 | 0 | 1 | 11465.28 | 4 | 129871835
|  |  | Základy z betonu prostého desky z betonu kamenem neprokládaného tř. C 20/25 | [19 empty] | PP | 2
|  |  | Poznámka k souboru cen: 1. V ceně příplatku -5911 jsou započteny náklady na technologické opatření a na ztíženou betonáž pod hladinou pažící bentonitové suspenze a na průběžné odčerpání suspenze s přepouštěním na určené místo do 20 m, popř. do vany nebo do kalové cisterny k odvozu. Odvoz se oceňuje cenami katalogu 800-2 Zvláštní zakládání objektů. 2. Hloubení s použitím bentonitové suspenze se oceňuje katalogem 800-1 Zemní práce. Bednění se neoceňuje. | [19 empty] | PSC | 2
|  |  | "pod vzt - ZK1" | [19 empty] | VV | 2 | 1 | -1 | 0 | ROZPOCET
|  |  | 0,8*0,8*0,55*2 |  |  |  | 0.704 | [15 empty] | VV | 2 | 2 | -1 | 0 | ROZPOCET
|  |  | 1,16*2,25*0,55 |  |  |  | 1.436 | [15 empty] | VV | 2 | 2 | -1 | 0 | ROZPOCET
|  |  | (1,265*3,861+0,55*0,95)*0,55 |  |  |  | 2.974 | [15 empty] | VV | 2 | 2 | -1 | 0 | ROZPOCET
|  |  | "ZK2" | [19 empty] | VV | 2 | 1 | -1 | 0 | ROZPOCET
|  |  | 0,25*0,25*0,05*62 |  |  |  | 0.194 | [15 empty] | VV | 2 | 2 | -1 | 0 | ROZPOCET
|  |  | Součet |  |  |  | 5.308 | [15 empty] | VV | 2 | 4 | -1 | 1 | ROZPOCET
31 | K | 273322611 | Základové desky ze ŽB odolného proti agresivnímu prostředí tř. C 30/37 XA |  |  | m3 | 547.237 | 2196 |  | 1201732.45 |  | CS ÚRS 2013 02 |  |  | základní |  |  | 2.4533 | 1342.5311 | 0 | 0 | 4 | K | 2 |  |  |  | ROZPOCET |  |  |  | 1201732.45 | 0 | 0 | 0 | 0 | 1 | 1201732.45 | 4 | 1879887172
|  |  | Základy z betonu železového (bez výztuže) desky z betonu odolného proti agresivnímu prostředí (XA) tř. C 30/37 | [19 empty] | PP | 2
|  |  | 14,5*103,35*0,35 |  |  |  | 524.501 | [15 empty] | VV | 2 | 2 | -1 | 0 | ROZPOCET
|  |  | 1,4*(4,8*4+4,4*2+4*2+2*2+3,2*2)*0,35 |  |  |  | 22.736 | [15 empty] | VV | 2 | 2 | -1 | 0 | ROZPOCET
|  |  | Součet |  |  |  | 547.237 | [15 empty] | VV | 2 | 4 | -1 | 1 | ROZPOCET
32 | K | 273351215 | Zřízení bednění stěn základových desek |  |  | m2 | 229.03 | 229.5 |  | 52562.39 |  | CS ÚRS 2013 02 |  |  | základní |  |  | 0.00103 | 0.2359 | 0 | 0 | 4 | K | 2 |  |  |  | ROZPOCET |  |  |  | 52562.39 | 0 | 0 | 0 | 0 | 1 | 52562.39 | 4 | 705575751
|  |  | Bednění základových stěn desek svislé nebo šikmé (odkloněné), půdorysně přímé nebo zalomené ve volných nebo zapažených jámách, rýhách, šachtách, včetně případných vzpěr zřízení | [19 empty] | PP | 2
|  |  | 2*(14,5+103,35)*0,35 |  |  |  | 82.495 | [15 empty] | VV | 2 | 2 | -1 | 0 | ROZPOCET
|  |  | 1,4*(4,8*4+4,4*2+4*2+2*2+3,2*2)*2 |  |  |  | 129.92 | [15 empty] | VV | 2 | 2 | -1 | 0 | ROZPOCET
|  |  | 4*0,8*0,55*2 |  |  |  | 3.52 | [15 empty] | VV | 2 | 2 | -1 | 0 | ROZPOCET
|  |  | 2*(1,16+2,25)*0,55 |  |  |  | 3.751 | [15 empty] | VV | 2 | 2 | -1 | 0 | ROZPOCET
|  |  | 2*(3,861+1,815)*0,55 |  |  |  | 6.244 | [15 empty] | VV | 2 | 2 | -1 | 0 | ROZPOCET
|  |  | 4*0,25*0,05*62 |  |  |  | 3.1 | [15 empty] | VV | 2 | 2 | -1 | 0 | ROZPOCET
|  |  | Součet |  |  |  | 229.03 | [15 empty] | VV | 2 | 4 | -1 | 1 | ROZPOCET
33 | K | 273351216 | Odstranění bednění stěn základových desek |  |  | m2 | 229.03 | 94.5 |  | 21643.34 |  | CS ÚRS 2013 02 |  |  | základní |  |  | 0 | 0 | 0 | 0 | 4 | K | 2 |  |  |  | ROZPOCET |  |  |  | 21643.34 | 0 | 0 | 0 | 0 | 1 | 21643.34 | 4 | -1776009439
|  |  | Bednění základových stěn desek svislé nebo šikmé (odkloněné), půdorysně přímé nebo zalomené ve volných nebo zapažených jámách, rýhách, šachtách, včetně případných vzpěr odstranění | [19 empty] | PP | 2
34 | K | 273361821 | Výztuž základových desek betonářskou ocelí 10 505 ® |  |  | t | 95.766 | 19080 |  | 1827215.28 |  | CS ÚRS 2013 02 |  |  | základní |  |  | 1.0602 | 101.5282 | 0 | 0 | 4 | K | 2 |  |  |  | ROZPOCET |  |  |  | 1827215.28 | 0 | 0 | 0 | 0 | 1 | 1827215.28 | 4 | 592627749
|  |  | Výztuž základů desek z betonářské oceli 10 505 (R) nebo BSt 500 | [19 empty] | PP | 2
|  |  | "odhad - 175 kg/m3" | [19 empty] | VV | 2 | 1 | -1 | 0 | ROZPOCET
|  |  | 547,237*0,175 |  |  |  | 95.766 | [15 empty] | VV | 2 | 2 | -1 | 0 | ROZPOCET
|  |  | Součet |  |  |  | 95.766 | [15 empty] | VV | 2 | 4 | -1 | 1 | ROZPOCET
35 | K | 274322611 | Základové pasy ze ŽB odolného proti agresivnímu prostředí tř. C 30/37 XA |  |  | m3 | 267.5 | 2196 |  | 587430 |  | CS ÚRS 2013 02 |  |  | základní |  |  | 2.4533 | 656.2551 | 0 | 0 | 4 | K | 2 |  |  |  | ROZPOCET |  |  |  | 587430 | 0 | 0 | 0 | 0 | 1 | 587430 | 4 | -230151342
|  |  | Základy z betonu železového (bez výztuže) pasy z betonu odolného proti agresivnímu prostředí (XA) tř. C 30/37 | [19 empty] | PP | 2
|  |  | "dle výkazu Ing. Čápa, Ph.D." | [19 empty] | VV | 2 | 1 | -1 | 0 | ROZPOCET
|  |  | 56,5+155+56 |  |  |  | 267.5 | [15 empty] | VV | 2 | 2 | -1 | 0 | ROZPOCET
|  |  | Součet |  |  |  | 267.5 | [15 empty] | VV | 2 | 4 | -1 | 1 | ROZPOCET
36 | K | 274351215 | Zřízení bednění stěn základových pasů |  |  | m2 | 388.36 | 229.5 |  | 89128.62 |  | CS ÚRS 2013 02 |  |  | základní |  |  | 0.00103 | 0.40001 | 0 | 0 | 4 | K | 2 |  |  |  | ROZPOCET |  |  |  | 89128.62 | 0 | 0 | 0 | 0 | 1 | 89128.62 | 4 | 1924068451
|  |  | Bednění základových stěn pasů svislé nebo šikmé (odkloněné), půdorysně přímé nebo zalomené ve volných nebo zapažených jámách, rýhách, šachtách, včetně případných vzpěr zřízení | [19 empty] | PP | 2
|  |  | 0,35*2*(104,25+15,4) |  |  |  | 83.755 | [15 empty] | VV | 2 | 2 | -1 | 0 | ROZPOCET
|  |  | 0,35*2*(5+3,25)*6 |  |  |  | 34.65 | [15 empty] | VV | 2 | 2 | -1 | 0 | ROZPOCET
|  |  | 0,35*2*(5,05+3,25)*20 |  |  |  | 116.2 | [15 empty] | VV | 2 | 2 | -1 | 0 | ROZPOCET
|  |  | 0,35*2*(4,55+3,25)*2 |  |  |  | 10.92 | [15 empty] | VV | 2 | 2 | -1 | 0 | ROZPOCET
|  |  | 0,35*2*(5,3+3,25)*2 |  |  |  | 11.97 | [15 empty] | VV | 2 | 2 | -1 | 0 | ROZPOCET
|  |  | 0,35*2*(1,85+3,25)*2 |  |  |  | 7.14 | [15 empty] | VV | 2 | 2 | -1 | 0 | ROZPOCET
|  |  | 0,35*2*(2+3,25)*2 |  |  |  | 7.35 | [15 empty] | VV | 2 | 2 | -1 | 0 | ROZPOCET
|  |  | 0,35*2*(2,25+3,25)*2 |  |  |  | 7.7 | [15 empty] | VV | 2 | 2 | -1 | 0 | ROZPOCET
|  |  | 0,35*2*(5+4,1)*3 |  |  |  | 19.11 | [15 empty] | VV | 2 | 2 | -1 | 0 | ROZPOCET
|  |  | 0,35*2*(5,05+4,1)*10 |  |  |  | 64.05 | [15 empty] | VV | 2 | 2 | -1 | 0 | ROZPOCET
|  |  | 0,35*2*(4,55+4,1) |  |  |  | 6.055 | [15 empty] | VV | 2 | 2 | -1 | 0 | ROZPOCET
|  |  | 0,35*2*(5,3+4,1) |  |  |  | 6.58 | [15 empty] | VV | 2 | 2 | -1 | 0 | ROZPOCET
|  |  | 0,35*2*(1,85+4,1) |  |  |  | 4.165 | [15 empty] | VV | 2 | 2 | -1 | 0 | ROZPOCET
|  |  | 0,35*2*(2+4,1) |  |  |  | 4.27 | [15 empty] | VV | 2 | 2 | -1 | 0 | ROZPOCET
|  |  | 0,35*2*(2,25+4,1) |  |  |  | 4.445 | [15 empty] | VV | 2 | 2 | -1 | 0 | ROZPOCET
|  |  | Součet |  |  |  | 388.36 | [15 empty] | VV | 2 | 4 | -1 | 1 | ROZPOCET
37 | K | 274351216 | Odstranění bednění stěn základových pasů |  |  | m2 | 388.36 | 94.5 |  | 36700.02 |  | CS ÚRS 2013 02 |  |  | základní |  |  | 0 | 0 | 0 | 0 | 4 | K | 2 |  |  |  | ROZPOCET |  |  |  | 36700.02 | 0 | 0 | 0 | 0 | 1 | 36700.02 | 4 | -1448993571
|  |  | Bednění základových stěn pasů svislé nebo šikmé (odkloněné), půdorysně přímé nebo zalomené ve volných nebo zapažených jámách, rýhách, šachtách, včetně případných vzpěr odstranění | [19 empty] | PP | 2
38 | K | 274361821 | Výztuž základových pásů betonářskou ocelí 10 505 (R) |  |  | t | 46.813 | 19080 |  | 893192.04 |  | CS ÚRS 2013 02 |  |  | základní |  |  | 1.0602 | 49.6297 | 0 | 0 | 4 | K | 2 |  |  |  | ROZPOCET |  |  |  | 893192.04 | 0 | 0 | 0 | 0 | 1 | 893192.04 | 4 | 132963259
|  |  | Výztuž základů pasů z betonářské oceli 10 505 (R) nebo BSt 500 | [19 empty] | PP | 2
|  |  | "předpoklad 175kg/m3" | [19 empty] | VV | 2 | 1 | -1 | 0 | ROZPOCET
|  |  | 267,5*0,175 |  |  |  | 46.813 | [15 empty] | VV | 2 | 2 | -1 | 0 | ROZPOCET
|  |  | Součet |  |  |  | 46.813 | [15 empty] | VV | 2 | 4 | -1 | 1 | ROZPOCET
| 3 - Svislé a kompletní konstrukce | [8 empty] | 10814265.09 | [6 empty] | 0 |  | 2741.7284 |  | 0 | 1 | D | 1 |  |  |  | ROZPOCET | [9 empty] | 10814265.09
39 | K | 330321610 | Sloupy nebo pilíře ze ŽB tř. C 30/37 |  |  | m3 | 12.45 | 3015 |  | 37536.75 |  | CS ÚRS 2013 02 |  |  | základní |  |  | 2.4533 | 30.5435 | 0 | 0 | 4 | K | 2 |  |  |  | ROZPOCET |  |  |  | 37536.75 | 0 | 0 | 0 | 0 | 1 | 37536.75 | 4 | -1449606818
|  |  | Sloupy, pilíře, táhla, rámové stojky, vzpěry z betonu železového (bez výztuže) tř. C 30/37 | [19 empty] | PP | 2
|  |  | "dle výkazu Ing. Čápa, Ph.D." | [19 empty] | VV | 2 | 1 | -1 | 0 | ROZPOCET
|  |  | 5,5+1,1+4,5+1,35 |  |  |  | 12.45 | [15 empty] | VV | 2 | 2 | -1 | 0 | ROZPOCET
|  |  | Součet |  |  |  | 12.45 | [15 empty] | VV | 2 | 4 | -1 | 1 | ROZPOCET
40 | K | 342272423 | Příčky tl 125 mm z pórobetonových přesných hladkých příčkovek objemové hmotnosti 500 kg/m3 |  |  | m2 | 94.597 | 620.4 |  | 58687.98 |  | CS ÚRS 2013 02 |  |  | základní |  |  | 0.08707 | 8.2366 | 0 | 0 | 4 | K | 2 |  |  |  | ROZPOCET |  |  |  | 58687.98 | 0 | 0 | 0 | 0 | 1 | 58687.98 | 4 | -621085628
|  |  | Příčky z pórobetonových přesných příčkovek (YTONG) hladkých, objemové hmotnosti 500 kg/m3 na tenké maltové lože, tloušťky příčky 125 mm | [19 empty] | PP | 2
|  |  | 3,275*(7,15*2+6,55*2+2,55+1,1) |  |  |  | 101.689 | [15 empty] | VV | 2 | 2 | -1 | 0 | ROZPOCET
|  |  | -0,9*1,97*4 |  |  |  | -7.092 | [15 empty] | VV | 2 | 2 | -1 | 0 | ROZPOCET
|  |  | Součet |  |  |  | 94.597 | [15 empty] | VV | 2 | 4 | -1 | 1 | ROZPOCET
41 | K | R31794112 | M+D nosníků HEM 400 S 355 J2 do průvlaků - 8 x 6 m |  |  | t | 13.55 | 40500 |  | 548775 |  |  |  |  | základní |  |  | 0.01221 | 0.16545 | 0 | 0 | 4 | K | 2 |  |  |  | ROZPOCET |  |  |  | 548775 | 0 | 0 | 0 | 0 | 1 | 548775 | 4 | -1786482230
42 | K | R33032171 | M+D Sloupy nebo pilíře ze ŽB tř. C 50/60 XC1 |  |  | m3 | 53 | 3195 |  | 169335 |  |  |  |  | základní |  |  | 2.4533 | 130.0244 | 0 | 0 | 4 | K | 2 |  |  |  | ROZPOCET |  |  |  | 169335 | 0 | 0 | 0 | 0 | 1 | 169335 | 4 | 443789822
|  |  | "dle výkazu Ing.Čápa, Ph.D." | [19 empty] | VV | 2 | 1 | -1 | 0 | ROZPOCET
|  |  | 13,5*2+7,5*3+3,5 |  |  |  | 53 | [15 empty] | VV | 2 | 2 | -1 | 0 | ROZPOCET
|  |  | Součet |  |  |  | 53 | [15 empty] | VV | 2 | 4 | -1 | 1 | ROZPOCET
43 | K | 331351101 | Zřízení bednění sloupů čtyřúhelníkových v do 4 m |  |  | m2 | 550.46 | 472.5 |  | 260092.35 |  | CS ÚRS 2013 02 |  |  | základní |  |  | 0.00126 | 0.69358 | 0 | 0 | 4 | K | 2 |  |  |  | ROZPOCET |  |  |  | 260092.35 | 0 | 0 | 0 | 0 | 1 | 260092.35 | 4 | -1467643073
|  |  | Bednění hranatých pilířů, rámových stojek, táhel nebo vzpěr svislých nebo šikmých (odkloněných) o výšce do 4 m včetně vzepření průřezu pravoúhlého čtyřúhelníka zřízení | [19 empty] | PP | 2
|  |  | 2*(0,4+0,9)*(2,8*5+2,3*4) |  |  |  | 60.32 | [15 empty] | VV | 2 | 2 | -1 | 0 | ROZPOCET
|  |  | 2*(0,25+0,4)*4,4*10 |  |  |  | 57.2 | [15 empty] | VV | 2 | 2 | -1 | 0 | ROZPOCET
|  |  | 2*(0,4+0,9)*2,3*17 |  |  |  | 101.66 | [15 empty] | VV | 2 | 2 | -1 | 0 | ROZPOCET
|  |  | 4*0,5*4,4*12 |  |  |  | 105.6 | [15 empty] | VV | 2 | 2 | -1 | 0 | ROZPOCET
|  |  | 2*(0,3+0,5)*(3,375*14+3,35*14*2) |  |  |  | 225.68 | [15 empty] | VV | 2 | 2 | -1 | 0 | ROZPOCET
|  |  | Součet |  |  |  | 550.46 | [15 empty] | VV | 2 | 4 | -1 | 1 | ROZPOCET
44 | K | 331351102 | Odstranění bednění sloupů čtyřúhelníkových v do 4 m |  |  | m2 | 550.46 | 148.5 |  | 81743.31 |  | CS ÚRS 2013 02 |  |  | základní |  |  | 0 | 0 | 0 | 0 | 4 | K | 2 |  |  |  | ROZPOCET |  |  |  | 81743.31 | 0 | 0 | 0 | 0 | 1 | 81743.31 | 4 | 2003283663
|  |  | Bednění hranatých pilířů, rámových stojek, táhel nebo vzpěr svislých nebo šikmých (odkloněných) o výšce do 4 m včetně vzepření průřezu pravoúhlého čtyřúhelníka odstranění | [19 empty] | PP | 2
45 | K | 331361821 | Výztuž sloupů hranatých betonářskou ocelí 10 505 |  |  | t | 11.454 | 19080 |  | 218542.32 |  | CS ÚRS 2013 02 |  |  | základní |  |  | 1.052 | 12.0493 | 0 | 0 | 4 | K | 2 |  |  |  | ROZPOCET |  |  |  | 218542.32 | 0 | 0 | 0 | 0 | 1 | 218542.32 | 4 | 273332804
|  |  | Výztuž sloupů, pilířů, rámových stojek, táhel nebo vzpěr hranatých svislých nebo šikmých (odkloněných) z betonářské oceli 10 505 (R) nebo BSt 500 | [19 empty] | PP | 2
|  |  | "předpoklad 175 kg/m3" | [19 empty] | VV | 2 | 1 | -1 | 0 | ROZPOCET
|  |  | (15,95+49,5)*0,175 |  |  |  | 11.454 | [15 empty] | VV | 2 | 2 | -1 | 0 | ROZPOCET
|  |  | Součet |  |  |  | 11.454 | [15 empty] | VV | 2 | 4 | -1 | 1 | ROZPOCET
46 | K | 341321610 | Stěny nosné ze ŽB tř. C 30/37 |  |  | m3 | 955.323 | 2196 |  | 2097889.31 |  | CS ÚRS 2013 02 |  |  | základní |  |  | 2.4533 | 2343.6939 | 0 | 0 | 4 | K | 2 |  |  |  | ROZPOCET |  |  |  | 2097889.31 | 0 | 0 | 0 | 0 | 1 | 2097889.31 | 4 | -403710828
|  |  | Stěny a příčky z betonu železového (bez výztuže) nosné tř. C 30/37 | [19 empty] | PP | 2
|  |  | "1.PP" | [19 empty] | VV | 2 | 1 | -1 | 0 | ROZPOCET
|  |  | 2,8*2*(102,75+14,5)*0,3 |  |  |  | 196.98 | [15 empty] | VV | 2 | 2 | -1 | 0 | ROZPOCET
|  |  | -1*2,1*0,3 |  |  |  | -0.63 | [15 empty] | VV | 2 | 2 | -1 | 0 | ROZPOCET
|  |  | -3,5*2,2*0,3 |  |  |  | -2.31 | [15 empty] | VV | 2 | 2 | -1 | 0 | ROZPOCET
|  |  | 2,8*(3,85+5,8+3,5*2+4,525+2,88+1,67+5,1*2+3)*0,2 |  |  |  | 21.798 | [15 empty] | VV | 2 | 2 | -1 | 0 | ROZPOCET
|  |  | -1*2,1*0,2 |  |  |  | -0.42 | [15 empty] | VV | 2 | 2 | -1 | 0 | ROZPOCET
|  |  | -2,4*2,2*0,2 |  |  |  | -1.056 | [15 empty] | VV | 2 | 2 | -1 | 0 | ROZPOCET
|  |  | -2*2,8*0,2 |  |  |  | -1.12 | [15 empty] | VV | 2 | 2 | -1 | 0 | ROZPOCET
|  |  | 2,8*(3,875+1,4)*0,4 |  |  |  | 5.908 | [15 empty] | VV | 2 | 2 | -1 | 0 | ROZPOCET
|  |  | 2,8*(2,88+5,1)*0,48 |  |  |  | 10.725 | [15 empty] | VV | 2 | 2 | -1 | 0 | ROZPOCET
|  |  | 2,8*13,9*0,3 |  |  |  | 11.676 | [15 empty] | VV | 2 | 2 | -1 | 0 | ROZPOCET
|  |  | -5,9*2,3*0,3 |  |  |  | -4.071 | [15 empty] | VV | 2 | 2 | -1 | 0 | ROZPOCET
|  |  | 1,1*2*(2,88+1,67)*0,2 |  |  |  | 2.002 | [15 empty] | VV | 2 | 2 | -1 | 0 | ROZPOCET
|  |  | 1,3*2*(3,9+3,5)*0,2 |  |  |  | 3.848 | [15 empty] | VV | 2 | 2 | -1 | 0 | ROZPOCET
|  |  | 1,5*2*(3,85+5,8)*0,2 |  |  |  | 5.79 | [15 empty] | VV | 2 | 2 | -1 | 0 | ROZPOCET
|  |  | 2,8*3,2*0,3 |  |  |  | 2.688 | [15 empty] | VV | 2 | 2 | -1 | 0 | ROZPOCET
|  |  | 1,5 |  |  |  | 1.5 | [15 empty] | VV | 2 | 2 | -1 | 0 | ROZPOCET
|  |  | Mezisoučet |  |  |  | 253.308 | [15 empty] | VV | 2 | 3 | -1 | 0 | ROZPOCET
|  |  | "1.NP" | [19 empty] | VV | 2 | 1 | -1 | 0 | ROZPOCET
|  |  | 4,35*2*(56,45+14,1)*0,2 |  |  |  | 122.757 | [15 empty] | VV | 2 | 2 | -1 | 0 | ROZPOCET
|  |  | 4,35*2*(12,7+14,1)*0,2 |  |  |  | 46.632 | [15 empty] | VV | 2 | 2 | -1 | 0 | ROZPOCET
|  |  | -2,08*2,75*24*0,2 |  |  |  | -27.456 | [15 empty] | VV | 2 | 2 | -1 | 0 | ROZPOCET
|  |  | -2,08*1,95*9*0,2 |  |  |  | -7.301 | [15 empty] | VV | 2 | 2 | -1 | 0 | ROZPOCET
|  |  | -2,08*0,95*2*0,2 |  |  |  | -0.79 | [15 empty] | VV | 2 | 2 | -1 | 0 | ROZPOCET
|  |  | -4,9*2,7*4*0,2 |  |  |  | -10.584 | [15 empty] | VV | 2 | 2 | -1 | 0 | ROZPOCET
|  |  | -1,7*2,1*0,2 |  |  |  | -0.714 | [15 empty] | VV | 2 | 2 | -1 | 0 | ROZPOCET
|  |  | -3,15*3,95*0,45 |  |  |  | -5.599 | [15 empty] | VV | 2 | 2 | -1 | 0 | ROZPOCET
|  |  | -3,2*3,2*0,2 |  |  |  | -2.048 | [15 empty] | VV | 2 | 2 | -1 | 0 | ROZPOCET
|  |  | -1*2,1*0,2 |  |  |  | -0.42 | [15 empty] | VV | 2 | 2 | -1 | 0 | ROZPOCET
|  |  | -2*2,1*0,2 |  |  |  | -0.84 | [15 empty] | VV | 2 | 2 | -1 | 0 | ROZPOCET
|  |  | 4,35*2*(6,2+3,75)*0,2 |  |  |  | 17.313 | [15 empty] | VV | 2 | 2 | -1 | 0 | ROZPOCET
|  |  | 4,35*(4,8+8,6+3,8+9,7)*0,2 |  |  |  | 23.403 | [15 empty] | VV | 2 | 2 | -1 | 0 | ROZPOCET
|  |  | -3,2*3,2*2*0,2 |  |  |  | -4.096 | [15 empty] | VV | 2 | 2 | -1 | 0 | ROZPOCET
|  |  | -2,4*2,2*0,2 |  |  |  | -1.056 | [15 empty] | VV | 2 | 2 | -1 | 0 | ROZPOCET
|  |  | 4,35*(3,5+3,2)*0,3 |  |  |  | 8.744 | [15 empty] | VV | 2 | 2 | -1 | 0 | ROZPOCET
|  |  | 4,35*(3,2+1,1)*0,2 |  |  |  | 3.741 | [15 empty] | VV | 2 | 2 | -1 | 0 | ROZPOCET
|  |  | 4,35*(12,3*2+14,1+5,6+2,51+1,85)*0,2 |  |  |  | 42.334 | [15 empty] | VV | 2 | 2 | -1 | 0 | ROZPOCET
|  |  | -1*2,1*2*0,2 |  |  |  | -0.84 | [15 empty] | VV | 2 | 2 | -1 | 0 | ROZPOCET
|  |  | -3*2,05*2*0,2 |  |  |  | -2.46 | [15 empty] | VV | 2 | 2 | -1 | 0 | ROZPOCET
|  |  | 4,35*9,85*0,25 |  |  |  | 10.712 | [15 empty] | VV | 2 | 2 | -1 | 0 | ROZPOCET
|  |  | 4,35*(2,95+6,75+3+6,05+6,45+1,1+5+6,05+4,25)*0,15 |  |  |  | 27.144 | [15 empty] | VV | 2 | 2 | -1 | 0 | ROZPOCET
|  |  | -0,8*2,1*1*0,15 |  |  |  | -0.252 | [15 empty] | VV | 2 | 2 | -1 | 0 | ROZPOCET
|  |  | -0,9*2,1*4*0,15 |  |  |  | -1.134 | [15 empty] | VV | 2 | 2 | -1 | 0 | ROZPOCET
|  |  | -0,7*2,1*0,15 |  |  |  | -0.221 | [15 empty] | VV | 2 | 2 | -1 | 0 | ROZPOCET
|  |  | -1*2,1*0,15 |  |  |  | -0.315 | [15 empty] | VV | 2 | 2 | -1 | 0 | ROZPOCET
|  |  | 4,35*1,9*0,18 |  |  |  | 1.488 | [15 empty] | VV | 2 | 2 | -1 | 0 | ROZPOCET
|  |  | 4,35*0,8*0,3 |  |  |  | 1.044 | [15 empty] | VV | 2 | 2 | -1 | 0 | ROZPOCET
|  |  | 4,35*1,25*0,3 |  |  |  | 1.631 | [15 empty] | VV | 2 | 2 | -1 | 0 | ROZPOCET
|  |  | Mezisoučet |  |  |  | 240.817 | [15 empty] | VV | 2 | 3 | -1 | 0 | ROZPOCET
|  |  | "2.NP" | [19 empty] | VV | 2 | 1 | -1 | 0 | ROZPOCET
|  |  | 3,375*2*(56,45+14,1)*0,2 |  |  |  | 95.243 | [15 empty] | VV | 2 | 2 | -1 | 0 | ROZPOCET
|  |  | 3,375*(3,7*2+2,9)*0,2 |  |  |  | 6.953 | [15 empty] | VV | 2 | 2 | -1 | 0 | ROZPOCET
|  |  | 3,375*13,1*0,23 |  |  |  | 10.169 | [15 empty] | VV | 2 | 2 | -1 | 0 | ROZPOCET
|  |  | 6,1*2*(12,6+14,5)*0,2 |  |  |  | 66.124 | [15 empty] | VV | 2 | 2 | -1 | 0 | ROZPOCET
|  |  | -1,8*2,1*3*0,2 |  |  |  | -2.268 | [15 empty] | VV | 2 | 2 | -1 | 0 | ROZPOCET
|  |  | -1*2,1*0,2 |  |  |  | -0.42 | [15 empty] | VV | 2 | 2 | -1 | 0 | ROZPOCET
|  |  | -2,08*1,95*33*0,2 |  |  |  | -26.77 | [15 empty] | VV | 2 | 2 | -1 | 0 | ROZPOCET
|  |  | -2,08*0,95*2*0,2 |  |  |  | -0.79 | [15 empty] | VV | 2 | 2 | -1 | 0 | ROZPOCET
|  |  | 3,375*(5,4*5+15,7+0,6+0,2+15,7+5,85)*0,15 |  |  |  | 32.932 | [15 empty] | VV | 2 | 2 | -1 | 0 | ROZPOCET
|  |  | -1,8*2,1*0,15 |  |  |  | -0.567 | [15 empty] | VV | 2 | 2 | -1 | 0 | ROZPOCET
|  |  | -0,8*2,1*0,15 |  |  |  | -0.252 | [15 empty] | VV | 2 | 2 | -1 | 0 | ROZPOCET
|  |  | -1*2,1*3*0,15 |  |  |  | -0.945 | [15 empty] | VV | 2 | 2 | -1 | 0 | ROZPOCET
|  |  | -0,9*2,1*5*0,15 |  |  |  | -1.418 | [15 empty] | VV | 2 | 2 | -1 | 0 | ROZPOCET
|  |  | 1,23*(4,4*2+14,1)*0,15 |  |  |  | 4.225 | [15 empty] | VV | 2 | 2 | -1 | 0 | ROZPOCET
|  |  | 3,375*(5,8+2,66+1,85)*0,2 |  |  |  | 6.959 | [15 empty] | VV | 2 | 2 | -1 | 0 | ROZPOCET
|  |  | 3,375*0,8*0,3 |  |  |  | 0.81 | [15 empty] | VV | 2 | 2 | -1 | 0 | ROZPOCET
|  |  | Mezisoučet |  |  |  | 189.985 | [15 empty] | VV | 2 | 3 | -1 | 0 | ROZPOCET
|  |  | "3.NP" | [19 empty] | VV | 2 | 1 | -1 | 0 | ROZPOCET
|  |  | 3,35*2*(56,45+14,1)*0,2 |  |  |  | 94.537 | [15 empty] | VV | 2 | 2 | -1 | 0 | ROZPOCET
|  |  | 3,35*(3,7*2+2,9)*0,2 |  |  |  | 6.901 | [15 empty] | VV | 2 | 2 | -1 | 0 | ROZPOCET
|  |  | -1*2,1*0,2 |  |  |  | -0.42 | [15 empty] | VV | 2 | 2 | -1 | 0 | ROZPOCET
|  |  | -2,08*1,95*32*0,2 |  |  |  | -25.958 | [15 empty] | VV | 2 | 2 | -1 | 0 | ROZPOCET
|  |  | -2,08*0,95*2*0,2 |  |  |  | -0.79 | [15 empty] | VV | 2 | 2 | -1 | 0 | ROZPOCET
|  |  | -1,6*2,25*2*0,2 |  |  |  | -1.44 | [15 empty] | VV | 2 | 2 | -1 | 0 | ROZPOCET
|  |  | -1,6*2,1*0,2 |  |  |  | -0.672 | [15 empty] | VV | 2 | 2 | -1 | 0 | ROZPOCET
|  |  | 3,35*(14,1+5,4*4+15,7+0,6+0,2+12,7+5,85)*0,15 |  |  |  | 35.552 | [15 empty] | VV | 2 | 2 | -1 | 0 | ROZPOCET
|  |  | -1,8*2,1*2*0,15 |  |  |  | -1.134 | [15 empty] | VV | 2 | 2 | -1 | 0 | ROZPOCET
|  |  | -0,9*2,1*6*0,15 |  |  |  | -1.701 | [15 empty] | VV | 2 | 2 | -1 | 0 | ROZPOCET
|  |  | -1*2,1*3*0,15 |  |  |  | -0.945 | [15 empty] | VV | 2 | 2 | -1 | 0 | ROZPOCET
|  |  | -0,8*2,1*0,15 |  |  |  | -0.252 | [15 empty] | VV | 2 | 2 | -1 | 0 | ROZPOCET
|  |  | 3,35*(2,66+1,85+5,6)*0,2 |  |  |  | 6.774 | [15 empty] | VV | 2 | 2 | -1 | 0 | ROZPOCET
|  |  | Mezisoučet |  |  |  | 110.452 | [15 empty] | VV | 2 | 3 | -1 | 0 | ROZPOCET
|  |  | "4.NP" | [19 empty] | VV | 2 | 1 | -1 | 0 | ROZPOCET
|  |  | 3,35*2*(56,45+14,1)*0,2 |  |  |  | 94.537 | [15 empty] | VV | 2 | 2 | -1 | 0 | ROZPOCET
|  |  | 3,35*(3,7*2+2,9)*0,2 |  |  |  | 6.901 | [15 empty] | VV | 2 | 2 | -1 | 0 | ROZPOCET
|  |  | -1*2,1*0,2 |  |  |  | -0.42 | [15 empty] | VV | 2 | 2 | -1 | 0 | ROZPOCET
|  |  | -2,08*1,95*33*0,2 |  |  |  | -26.77 | [15 empty] | VV | 2 | 2 | -1 | 0 | ROZPOCET
|  |  | -2,08*0,95*2*0,2 |  |  |  | -0.79 | [15 empty] | VV | 2 | 2 | -1 | 0 | ROZPOCET
|  |  | -1,6*2,65*2*0,2 |  |  |  | -1.696 | [15 empty] | VV | 2 | 2 | -1 | 0 | ROZPOCET
|  |  | 3,35*(5,4*2+6,5*2+17+0,5+15,7+5,85*2)*0,15 |  |  |  | 34.522 | [15 empty] | VV | 2 | 2 | -1 | 0 | ROZPOCET
|  |  | -1*2,1*6*0,15 |  |  |  | -1.89 | [15 empty] | VV | 2 | 2 | -1 | 0 | ROZPOCET
|  |  | -0,9*2,1*3*0,15 |  |  |  | -0.851 | [15 empty] | VV | 2 | 2 | -1 | 0 | ROZPOCET
|  |  | 3,35*(2,66+1,85+5,85)*0,2 |  |  |  | 6.941 | [15 empty] | VV | 2 | 2 | -1 | 0 | ROZPOCET
|  |  | Mezisoučet |  |  |  | 110.484 | [15 empty] | VV | 2 | 3 | -1 | 0 | ROZPOCET
|  |  | "5.NP" | [19 empty] | VV | 2 | 1 | -1 | 0 | ROZPOCET
|  |  | 4,605*(8,9+2,9+3,7*2)*0,2 |  |  |  | 17.683 | [15 empty] | VV | 2 | 2 | -1 | 0 | ROZPOCET
|  |  | -1,025*1,6*2*0,2 |  |  |  | -0.656 | [15 empty] | VV | 2 | 2 | -1 | 0 | ROZPOCET
|  |  | -1*2,1*0,2 |  |  |  | -0.42 | [15 empty] | VV | 2 | 2 | -1 | 0 | ROZPOCET
|  |  | 4,605*0,3*0,5 |  |  |  | 0.691 | [15 empty] | VV | 2 | 2 | -1 | 0 | ROZPOCET
|  |  | 0,2*2*(3,9+8,6)*0,15 |  |  |  | 0.75 | [15 empty] | VV | 2 | 2 | -1 | 0 | ROZPOCET
|  |  | 0,5*(4*2+3,4)*0,15 |  |  |  | 0.855 | [15 empty] | VV | 2 | 2 | -1 | 0 | ROZPOCET
|  |  | 0,575*(56,2*2+1,4+3,8+14,1)*0,15 |  |  |  | 11.359 | [15 empty] | VV | 2 | 2 | -1 | 0 | ROZPOCET
|  |  | 0,98*9*2*0,25 |  |  |  | 4.41 | [15 empty] | VV | 2 | 2 | -1 | 0 | ROZPOCET
|  |  | 0,98*13*0,23 |  |  |  | 2.93 | [15 empty] | VV | 2 | 2 | -1 | 0 | ROZPOCET
|  |  | 0,3*2*(12,6+14,1)*0,15 |  |  |  | 2.403 | [15 empty] | VV | 2 | 2 | -1 | 0 | ROZPOCET
|  |  | 0,55*2*(2,4+2)*0,15*9 |  |  |  | 6.534 | [15 empty] | VV | 2 | 2 | -1 | 0 | ROZPOCET
|  |  | Mezisoučet |  |  |  | 46.539 | [15 empty] | VV | 2 | 3 | -1 | 0 | ROZPOCET
|  |  | "venku u schodiště - odhad" | [19 empty] | VV | 2 | 1 | -1 | 0 | ROZPOCET
|  |  | (3,2+1)/2*0,2*(7,8+1,1) |  |  |  | 3.738 | [15 empty] | VV | 2 | 2 | -1 | 0 | ROZPOCET
|  |  | Mezisoučet |  |  |  | 3.738 | [15 empty] | VV | 2 | 3 | -1 | 0 | ROZPOCET
|  |  | Součet |  |  |  | 955.323 | [15 empty] | VV | 2 | 4 | -1 | 1 | ROZPOCET
47 | K | 341351105 | Zřízení bednění oboustranného stěn nosných |  |  | m2 | 9226.29 | 301.5 |  | 2781726.44 |  | CS ÚRS 2013 02 |  |  | základní |  |  | 0.00449 | 41.426 | 0 | 0 | 4 | K | 2 |  |  |  | ROZPOCET |  |  |  | 2781726.44 | 0 | 0 | 0 | 0 | 1 | 2781726.44 | 4 | 848614581
|  |  | Bednění stěn a příček nosných včetně vzpěr nebo jiného zajištění svislé nebo šikmé (odkloněné), půdorysně přímé nebo zalomené oboustranné za každou stranu - zřízení | [19 empty] | PP | 2
|  |  | "1.PP" | [19 empty] | VV | 2 | 1 | -1 | 0 | ROZPOCET
|  |  | 2,8*2*(103,35+14,5) |  |  |  | 659.96 | [15 empty] | VV | 2 | 2 | -1 | 0 | ROZPOCET
|  |  | -1*2,1 |  |  |  | -2.1 | [15 empty] | VV | 2 | 2 | -1 | 0 | ROZPOCET
|  |  | -3,5*2,2 |  |  |  | -7.7 | [15 empty] | VV | 2 | 2 | -1 | 0 | ROZPOCET
|  |  | 2,8*2*(102,75+13,9) |  |  |  | 653.24 | [15 empty] | VV | 2 | 2 | -1 | 0 | ROZPOCET
|  |  | -1*2,1 |  |  |  | -2.1 | [15 empty] | VV | 2 | 2 | -1 | 0 | ROZPOCET
|  |  | -3,5*2,2 |  |  |  | -7.7 | [15 empty] | VV | 2 | 2 | -1 | 0 | ROZPOCET
|  |  | 2,8*(3,85+5,9+5,8+3,75+3,2*2+1,225+3,9+3,875+0,4+0,6+3,7+4,325+3,5*2+2,9*2+1,4*2+0,4*2+2,88*2+2,35*2+1,67*2+2,48*2+5,1*2+3,68+3+4,9*2+13,9*2) |  |  |  | 373.422 | [15 empty] | VV | 2 | 2 | -1 | 0 | ROZPOCET
|  |  | -5,9*2,2*2 |  |  |  | -25.96 | [15 empty] | VV | 2 | 2 | -1 | 0 | ROZPOCET
|  |  | -1*2,1*2 |  |  |  | -4.2 | [15 empty] | VV | 2 | 2 | -1 | 0 | ROZPOCET
|  |  | -2,4*2,2*2 |  |  |  | -10.56 | [15 empty] | VV | 2 | 2 | -1 | 0 | ROZPOCET
|  |  | 1,1*2*(2,48+1,67) |  |  |  | 9.13 | [15 empty] | VV | 2 | 2 | -1 | 0 | ROZPOCET
|  |  | 1,3*2*(3,5+2,9) |  |  |  | 16.64 | [15 empty] | VV | 2 | 2 | -1 | 0 | ROZPOCET
|  |  | 1,5*2*(5,8+3,75) |  |  |  | 28.65 | [15 empty] | VV | 2 | 2 | -1 | 0 | ROZPOCET
|  |  | Mezisoučet |  |  |  | 1680.722 | [15 empty] | VV | 2 | 3 | -1 | 0 | ROZPOCET
|  |  | "1.NP" | [19 empty] | VV | 2 | 1 | -1 | 0 | ROZPOCET
|  |  | 4,35*2*(6,2+4,15) |  |  |  | 90.045 | [15 empty] | VV | 2 | 2 | -1 | 0 | ROZPOCET
|  |  | -2,4*2,2 |  |  |  | -5.28 | [15 empty] | VV | 2 | 2 | -1 | 0 | ROZPOCET
|  |  | 4,35*(0,2+4,6+8,6+3,2+3,8+1,5+56,45+14,5+56,45+4,1+4,1+0,2+9,6+8,8+4,8+2*(0,18+1,9)+2*(0,25+9,7)+0,2+0,9+3,2+1,1+3,4+2*(14,5+12,7)) |  |  |  | 1166.496 | [15 empty] | VV | 2 | 2 | -1 | 0 | ROZPOCET
|  |  | -4,9*2,7*4 |  |  |  | -52.92 | [15 empty] | VV | 2 | 2 | -1 | 0 | ROZPOCET
|  |  | -1,8*2,1 |  |  |  | -3.78 | [15 empty] | VV | 2 | 2 | -1 | 0 | ROZPOCET
|  |  | -3,15*3,95 |  |  |  | -12.443 | [15 empty] | VV | 2 | 2 | -1 | 0 | ROZPOCET
|  |  | -3,2*3,2*5 |  |  |  | -51.2 | [15 empty] | VV | 2 | 2 | -1 | 0 | ROZPOCET
|  |  | -2,08*2,75*24 |  |  |  | -137.28 | [15 empty] | VV | 2 | 2 | -1 | 0 | ROZPOCET
|  |  | -2,08*1,95*9 |  |  |  | -36.504 | [15 empty] | VV | 2 | 2 | -1 | 0 | ROZPOCET
|  |  | -2,08*0,95*2 |  |  |  | -3.952 | [15 empty] | VV | 2 | 2 | -1 | 0 | ROZPOCET
|  |  | 4,35*(5,5*2+3,5+2*(0,3+0,8)+2*(1,25+0,3)+2*(3,5+2,9)+2*(14,1+40,45)+2*(2,95+6,5)+2*(3+5,9)+3,1+3,15+2*(6,05+5,9)+6,05+6,65+6,45+1,2+1,1+6,5+4,25+4,45) |  |  |  | 1066.62 | [15 empty] | VV | 2 | 2 | -1 | 0 | ROZPOCET
|  |  | 4,35*(2,35+1,85+1,65+2,15*2+6,1+2,24+6,05+2,85+5,6*2+0,2+3,2+3,15+2*(12,3+5,8)*2+2*(2,1+11,1)+2*(5,8+3,75)) |  |  |  | 709.224 | [15 empty] | VV | 2 | 2 | -1 | 0 | ROZPOCET
|  |  | -1*2,1*4 |  |  |  | -8.4 | [15 empty] | VV | 2 | 2 | -1 | 0 | ROZPOCET
|  |  | -1,8*2,1 |  |  |  | -3.78 | [15 empty] | VV | 2 | 2 | -1 | 0 | ROZPOCET
|  |  | -4,9*2,7*4 |  |  |  | -52.92 | [15 empty] | VV | 2 | 2 | -1 | 0 | ROZPOCET
|  |  | -3,15*3,95 |  |  |  | -12.443 | [15 empty] | VV | 2 | 2 | -1 | 0 | ROZPOCET
|  |  | -0,9*2,1*8 |  |  |  | -15.12 | [15 empty] | VV | 2 | 2 | -1 | 0 | ROZPOCET
|  |  | -0,7*2,1*2 |  |  |  | -2.94 | [15 empty] | VV | 2 | 2 | -1 | 0 | ROZPOCET
|  |  | -1*2,1*6 |  |  |  | -12.6 | [15 empty] | VV | 2 | 2 | -1 | 0 | ROZPOCET
|  |  | -0,8*2,1*2 |  |  |  | -3.36 | [15 empty] | VV | 2 | 2 | -1 | 0 | ROZPOCET
|  |  | -3*2,05*4 |  |  |  | -24.6 | [15 empty] | VV | 2 | 2 | -1 | 0 | ROZPOCET
|  |  | -2,08*2,75*24 |  |  |  | -137.28 | [15 empty] | VV | 2 | 2 | -1 | 0 | ROZPOCET
|  |  | -2,08*1,95*9 |  |  |  | -36.504 | [15 empty] | VV | 2 | 2 | -1 | 0 | ROZPOCET
|  |  | -2,08*0,95*2 |  |  |  | -3.952 | [15 empty] | VV | 2 | 2 | -1 | 0 | ROZPOCET
|  |  | -2,4*2,2 |  |  |  | -5.28 | [15 empty] | VV | 2 | 2 | -1 | 0 | ROZPOCET
|  |  | Mezisoučet |  |  |  | 2409.847 | [15 empty] | VV | 2 | 3 | -1 | 0 | ROZPOCET
|  |  | "2.NP" | [19 empty] | VV | 2 | 1 | -1 | 0 | ROZPOCET
|  |  | 3,375*2*(56,45+14,5) |  |  |  | 478.913 | [15 empty] | VV | 2 | 2 | -1 | 0 | ROZPOCET
|  |  | 3,375*2*(0,23+13,1) |  |  |  | 89.978 | [15 empty] | VV | 2 | 2 | -1 | 0 | ROZPOCET
|  |  | 6,1*2*(12,6+14,5) |  |  |  | 330.62 | [15 empty] | VV | 2 | 2 | -1 | 0 | ROZPOCET
|  |  | -1,8*2,1*4 |  |  |  | -15.12 | [15 empty] | VV | 2 | 2 | -1 | 0 | ROZPOCET
|  |  | -1*2,1 |  |  |  | -2.1 | [15 empty] | VV | 2 | 2 | -1 | 0 | ROZPOCET
|  |  | -2,08*1,95*33 |  |  |  | -133.848 | [15 empty] | VV | 2 | 2 | -1 | 0 | ROZPOCET
|  |  | -2,08*0,95*2 |  |  |  | -3.952 | [15 empty] | VV | 2 | 2 | -1 | 0 | ROZPOCET
|  |  | 3,375*2*(2,9+3,5) |  |  |  | 43.2 | [15 empty] | VV | 2 | 2 | -1 | 0 | ROZPOCET
|  |  | 3,375*(14,1+18,475*2+5,4*4+18,6*2+5,4*4+18,475*2+14,1+15,3+0,6+0,2+2,86+1,85+1,65+2,51+0,2+0,2+0,6+15,7*2+5,4*2+5,9+6,225+2,75+5,85+6+3) |  |  |  | 946.333 | [15 empty] | VV | 2 | 2 | -1 | 0 | ROZPOCET
|  |  | -1*2,1*7 |  |  |  | -14.7 | [15 empty] | VV | 2 | 2 | -1 | 0 | ROZPOCET
|  |  | -1,8*2,1*8 |  |  |  | -30.24 | [15 empty] | VV | 2 | 2 | -1 | 0 | ROZPOCET
|  |  | -0,9*2,1*10 |  |  |  | -18.9 | [15 empty] | VV | 2 | 2 | -1 | 0 | ROZPOCET
|  |  | -0,8*2,1*2 |  |  |  | -3.36 | [15 empty] | VV | 2 | 2 | -1 | 0 | ROZPOCET
|  |  | 5,4*2*(14,1+12,3) |  |  |  | 285.12 | [15 empty] | VV | 2 | 2 | -1 | 0 | ROZPOCET
|  |  | Mezisoučet |  |  |  | 1951.944 | [15 empty] | VV | 2 | 3 | -1 | 0 | ROZPOCET
|  |  | "3.NP" | [19 empty] | VV | 2 | 1 | -1 | 0 | ROZPOCET
|  |  | 3,35*2*(56,45+14,5) |  |  |  | 475.365 | [15 empty] | VV | 2 | 2 | -1 | 0 | ROZPOCET
|  |  | 3,35*3,7*2 |  |  |  | 24.79 | [15 empty] | VV | 2 | 2 | -1 | 0 | ROZPOCET
|  |  | -2,08*1,95*32 |  |  |  | -129.792 | [15 empty] | VV | 2 | 2 | -1 | 0 | ROZPOCET
|  |  | -2,08*0,95*2 |  |  |  | -3.952 | [15 empty] | VV | 2 | 2 | -1 | 0 | ROZPOCET
|  |  | -1*2,1 |  |  |  | -2.1 | [15 empty] | VV | 2 | 2 | -1 | 0 | ROZPOCET
|  |  | -1,6*2,1 |  |  |  | -3.36 | [15 empty] | VV | 2 | 2 | -1 | 0 | ROZPOCET
|  |  | -1,6*2,25*2 |  |  |  | -7.2 | [15 empty] | VV | 2 | 2 | -1 | 0 | ROZPOCET
|  |  | 3,35*2*(14,1+15,52) |  |  |  | 198.454 | [15 empty] | VV | 2 | 2 | -1 | 0 | ROZPOCET
|  |  | 3,35*2*(3,5+2,9) |  |  |  | 42.88 | [15 empty] | VV | 2 | 2 | -1 | 0 | ROZPOCET
|  |  | 3,35*(21,905*2+14,1+5,4*2) |  |  |  | 230.179 | [15 empty] | VV | 2 | 2 | -1 | 0 | ROZPOCET
|  |  | 3,35*2*(6,15+5,85)*2 |  |  |  | 160.8 | [15 empty] | VV | 2 | 2 | -1 | 0 | ROZPOCET
|  |  | 3,35*(5,4+12,325+2,44+1,85+2,86+0,35+1,1+9,175+15,7+1,1+0,2+0,15+0,2+2,66+1,65+11,4+3+5,6+0,2+5,6+2,75+6+12,7) |  |  |  | 349.774 | [15 empty] | VV | 2 | 2 | -1 | 0 | ROZPOCET
|  |  | 3,35*2*(5,85+6,225) |  |  |  | 80.903 | [15 empty] | VV | 2 | 2 | -1 | 0 | ROZPOCET
|  |  | -1*2,1 |  |  |  | -2.1 | [15 empty] | VV | 2 | 2 | -1 | 0 | ROZPOCET
|  |  | -1,8*2,1*4 |  |  |  | -15.12 | [15 empty] | VV | 2 | 2 | -1 | 0 | ROZPOCET
|  |  | -1*2,1*6 |  |  |  | -12.6 | [15 empty] | VV | 2 | 2 | -1 | 0 | ROZPOCET
|  |  | -0,9*2,1*12 |  |  |  | -22.68 | [15 empty] | VV | 2 | 2 | -1 | 0 | ROZPOCET
|  |  | -2,08*1,95*32 |  |  |  | -129.792 | [15 empty] | VV | 2 | 2 | -1 | 0 | ROZPOCET
|  |  | -2,08*0,95*2 |  |  |  | -3.952 | [15 empty] | VV | 2 | 2 | -1 | 0 | ROZPOCET
|  |  | -1,6*2,25*2 |  |  |  | -7.2 | [15 empty] | VV | 2 | 2 | -1 | 0 | ROZPOCET
|  |  | -1,6*2,1 |  |  |  | -3.36 | [15 empty] | VV | 2 | 2 | -1 | 0 | ROZPOCET
|  |  | Mezisoučet |  |  |  | 1219.937 | [15 empty] | VV | 2 | 3 | -1 | 0 | ROZPOCET
|  |  | "4.NP" | [19 empty] | VV | 2 | 1 | -1 | 0 | ROZPOCET
|  |  | 3,35*2*(56,45+14,5) |  |  |  | 475.365 | [15 empty] | VV | 2 | 2 | -1 | 0 | ROZPOCET
|  |  | 3,35*3,7*2 |  |  |  | 24.79 | [15 empty] | VV | 2 | 2 | -1 | 0 | ROZPOCET
|  |  | 3,35*2*(2,9+3,5) |  |  |  | 42.88 | [15 empty] | VV | 2 | 2 | -1 | 0 | ROZPOCET
|  |  | 3,35*(12,325*2+14,1+5,4*4+43,475+2,4+1,85+3,4+10,4+6+17+3,3+1,65+11,4+3+6+15,7+2,7+5,85+27,7+6*4) |  |  |  | 824.686 | [15 empty] | VV | 2 | 2 | -1 | 0 | ROZPOCET
|  |  | 3,35*2*(9,252+5,85) |  |  |  | 101.183 | [15 empty] | VV | 2 | 2 | -1 | 0 | ROZPOCET
|  |  | 3,35*2*(2,75+5,85) |  |  |  | 57.62 | [15 empty] | VV | 2 | 2 | -1 | 0 | ROZPOCET
|  |  | -1*2,1 |  |  |  | -2.1 | [15 empty] | VV | 2 | 2 | -1 | 0 | ROZPOCET
|  |  | -2,08*1,95*33*2 |  |  |  | -267.696 | [15 empty] | VV | 2 | 2 | -1 | 0 | ROZPOCET
|  |  | -2,08*0,95*2*2 |  |  |  | -7.904 | [15 empty] | VV | 2 | 2 | -1 | 0 | ROZPOCET
|  |  | -1,6*2,65*2*2 |  |  |  | -16.96 | [15 empty] | VV | 2 | 2 | -1 | 0 | ROZPOCET
|  |  | -1*2,1*12 |  |  |  | -25.2 | [15 empty] | VV | 2 | 2 | -1 | 0 | ROZPOCET
|  |  | -0,9*2,1*6 |  |  |  | -11.34 | [15 empty] | VV | 2 | 2 | -1 | 0 | ROZPOCET
|  |  | Mezisoučet |  |  |  | 1195.324 | [15 empty] | VV | 2 | 3 | -1 | 0 | ROZPOCET
|  |  | "5.NP" | [19 empty] | VV | 2 | 1 | -1 | 0 | ROZPOCET
|  |  | 4,605*2*(3,5+2,9) |  |  |  | 58.944 | [15 empty] | VV | 2 | 2 | -1 | 0 | ROZPOCET
|  |  | 4,605*(8,9+0,2+5,6+3,7+3,3+3,7) |  |  |  | 116.967 | [15 empty] | VV | 2 | 2 | -1 | 0 | ROZPOCET
|  |  | -1,02*1,9*4 |  |  |  | -7.752 | [15 empty] | VV | 2 | 2 | -1 | 0 | ROZPOCET
|  |  | -1*2,1*2 |  |  |  | -4.2 | [15 empty] | VV | 2 | 2 | -1 | 0 | ROZPOCET
|  |  | 4,605*2*(0,3+0,8) |  |  |  | 10.131 | [15 empty] | VV | 2 | 2 | -1 | 0 | ROZPOCET
|  |  | 0,2*2*(3,9+8,9) |  |  |  | 5.12 | [15 empty] | VV | 2 | 2 | -1 | 0 | ROZPOCET
|  |  | 0,2*2*(3,6+8,6) |  |  |  | 4.88 | [15 empty] | VV | 2 | 2 | -1 | 0 | ROZPOCET
|  |  | 0,5*(4+3,8+4+3,85*2+3,5) |  |  |  | 11.5 | [15 empty] | VV | 2 | 2 | -1 | 0 | ROZPOCET
|  |  | 0,575*(56,2*2+1,4+3,8+14,5+55,9*2+1,25+3,65+14,2) |  |  |  | 151.225 | [15 empty] | VV | 2 | 2 | -1 | 0 | ROZPOCET
|  |  | 0,98*9*4 |  |  |  | 35.28 | [15 empty] | VV | 2 | 2 | -1 | 0 | ROZPOCET
|  |  | 0,98*(13*2+0,23*2) |  |  |  | 25.931 | [15 empty] | VV | 2 | 2 | -1 | 0 | ROZPOCET
|  |  | 0,3*(12,6*2+14,5*2+12,3*2+14,1*2) |  |  |  | 32.1 | [15 empty] | VV | 2 | 2 | -1 | 0 | ROZPOCET
|  |  | 0,55*(2,4*4+2*4)*9 |  |  |  | 87.12 | [15 empty] | VV | 2 | 2 | -1 | 0 | ROZPOCET
|  |  | Mezisoučet |  |  |  | 527.246 | [15 empty] | VV | 2 | 3 | -1 | 0 | ROZPOCET
|  |  | "venku u schodiště - odhad" | [19 empty] | VV | 2 | 1 | -1 | 0 | ROZPOCET
|  |  | (3,2+1)/2*(7,8+8,1) |  |  |  | 33.39 | [15 empty] | VV | 2 | 2 | -1 | 0 | ROZPOCET
|  |  | 3,2*(1,1+1,3) |  |  |  | 7.68 | [15 empty] | VV | 2 | 2 | -1 | 0 | ROZPOCET
|  |  | 1*0,2 |  |  |  | 0.2 | [15 empty] | VV | 2 | 2 | -1 | 0 | ROZPOCET
|  |  | Mezisoučet |  |  |  | 41.27 | [15 empty] | VV | 2 | 3 | -1 | 0 | ROZPOCET
|  |  | 200 |  |  |  | 200 | [15 empty] | VV | 2 | 2 | -1 | 0 | ROZPOCET
|  |  | Součet |  |  |  | 9226.29 | [15 empty] | VV | 2 | 4 | -1 | 1 | ROZPOCET
48 | K | 341351106 | Odstranění bednění oboustranného stěn nosných |  |  | m2 | 9226.29 | 148.5 |  | 1370104.07 |  | CS ÚRS 2013 02 |  |  | základní |  |  | 0 | 0 | 0 | 0 | 4 | K | 2 |  |  |  | ROZPOCET |  |  |  | 1370104.07 | 0 | 0 | 0 | 0 | 1 | 1370104.07 | 4 | -1708674920
|  |  | Bednění stěn a příček nosných včetně vzpěr nebo jiného zajištění svislé nebo šikmé (odkloněné), půdorysně přímé nebo zalomené oboustranné za každou stranu - odstranění | [19 empty] | PP | 2
49 | K | 341361821 | Výztuž stěn betonářskou ocelí 10 505 |  |  | t | 167.182 | 19080 |  | 3189832.56 |  | CS ÚRS 2013 02 |  |  | základní |  |  | 1.0461 | 174.8958 | 0 | 0 | 4 | K | 2 |  |  |  | ROZPOCET |  |  |  | 3189832.56 | 0 | 0 | 0 | 0 | 1 | 3189832.56 | 4 | -474395532
|  |  | Výztuž stěn a příček nosných svislých nebo šikmých, rovných nebo oblých z betonářské oceli 10 505 (R) nebo BSt 500 | [19 empty] | PP | 2
|  |  | "předpoklad 175kg/m3" | [19 empty] | VV | 2 | 1 | -1 | 0 | ROZPOCET
|  |  | 955,323*0,175 |  |  |  | 167.182 | [15 empty] | VV | 2 | 2 | -1 | 0 | ROZPOCET
|  |  | Součet |  |  |  | 167.182 | [15 empty] | VV | 2 | 4 | -1 | 1 | ROZPOCET
| 4 - Vodorovné konstrukce | [8 empty] | 14184638.94 | [6 empty] | 0 |  | 4818.0358 |  | 0 | 1 | D | 1 |  |  |  | ROZPOCET | [9 empty] | 14184638.94
50 | K | 411321616 | Stropy deskové ze ŽB tř. C 30/37 |  |  | m3 | 1365.5 | 2196 |  | 2998638 |  | CS ÚRS 2013 02 |  |  | základní |  |  | 2.4534 | 3350.1587 | 0 | 0 | 4 | K | 2 |  |  |  | ROZPOCET |  |  |  | 2998638 | 0 | 0 | 0 | 0 | 1 | 2998638 | 4 | 1005773093
|  |  | Stropy z betonu železového (bez výztuže) stropů deskových, plochých střech, desek balkonových, desek hřibových stropů včetně hlavic hřibových sloupů tř. C 30/37 | [19 empty] | PP | 2
|  |  | "dle výkazu Ing. Čápa, Ph.D." | [19 empty] | VV | 2 | 1 | -1 | 0 | ROZPOCET
|  |  | 74+67,5+212+4,5+206+204,5+204,5+211+5,5+77+62+37 |  |  |  | 1365.5 | [15 empty] | VV | 2 | 2 | -1 | 0 | ROZPOCET
|  |  | Součet |  |  |  | 1365.5 | [15 empty] | VV | 2 | 4 | -1 | 1 | ROZPOCET
51 | K | 411351101 | Zřízení bednění stropů deskových |  |  | m2 | 5395.711 | 166.5 |  | 898385.88 |  | CS ÚRS 2013 02 |  |  | základní |  |  | 0.00215 | 11.6008 | 0 | 0 | 4 | K | 2 |  |  |  | ROZPOCET |  |  |  | 898385.88 | 0 | 0 | 0 | 0 | 1 | 898385.88 | 4 | 1406482299
|  |  | Bednění stropů, kleneb nebo skořepin bez podpěrné konstrukce stropů deskových, balkonových nebo plošných konzol plné, rovné, popř. s náběhy zřízení | [19 empty] | PP | 2
|  |  | 102,75*14,1*2 |  |  |  | 2897.55 | [15 empty] | VV | 2 | 2 | -1 | 0 | ROZPOCET
|  |  | -1,67*2,48 |  |  |  | -4.142 | [15 empty] | VV | 2 | 2 | -1 | 0 | ROZPOCET
|  |  | -3,5*2,9*2 |  |  |  | -20.3 | [15 empty] | VV | 2 | 2 | -1 | 0 | ROZPOCET
|  |  | -5,8*3,75 |  |  |  | -21.75 | [15 empty] | VV | 2 | 2 | -1 | 0 | ROZPOCET
|  |  | -8,5*4,6 |  |  |  | -39.1 | [15 empty] | VV | 2 | 2 | -1 | 0 | ROZPOCET
|  |  | -1,5*3,7 |  |  |  | -5.55 | [15 empty] | VV | 2 | 2 | -1 | 0 | ROZPOCET
|  |  | -5,5*4,3 |  |  |  | -23.65 | [15 empty] | VV | 2 | 2 | -1 | 0 | ROZPOCET
|  |  | -5,5*5,5 |  |  |  | -30.25 | [15 empty] | VV | 2 | 2 | -1 | 0 | ROZPOCET
|  |  | -3,3*5,4 |  |  |  | -17.82 | [15 empty] | VV | 2 | 2 | -1 | 0 | ROZPOCET
|  |  | -2,51*1,65 |  |  |  | -4.142 | [15 empty] | VV | 2 | 2 | -1 | 0 | ROZPOCET
|  |  | 56,05*14,1*3 |  |  |  | 2370.915 | [15 empty] | VV | 2 | 2 | -1 | 0 | ROZPOCET
|  |  | 12,3*14,1 |  |  |  | 173.43 | [15 empty] | VV | 2 | 2 | -1 | 0 | ROZPOCET
|  |  | -2*2*9 |  |  |  | -36 | [15 empty] | VV | 2 | 2 | -1 | 0 | ROZPOCET
|  |  | -1,65*2,51*3 |  |  |  | -12.425 | [15 empty] | VV | 2 | 2 | -1 | 0 | ROZPOCET
|  |  | -2,9*3,5*3 |  |  |  | -30.45 | [15 empty] | VV | 2 | 2 | -1 | 0 | ROZPOCET
|  |  | 3,5*8,5 |  |  |  | 29.75 | [15 empty] | VV | 2 | 2 | -1 | 0 | ROZPOCET
|  |  | 0,25*2*(1,67+2,48) |  |  |  | 2.075 | [15 empty] | VV | 2 | 2 | -1 | 0 | ROZPOCET
|  |  | 0,25*2*(3,5+2,9)*5 |  |  |  | 16 | [15 empty] | VV | 2 | 2 | -1 | 0 | ROZPOCET
|  |  | 0,25*2*(5,8+3,75) |  |  |  | 4.775 | [15 empty] | VV | 2 | 2 | -1 | 0 | ROZPOCET
|  |  | 0,25*(8,5+4,6*2+1,5+3,7) |  |  |  | 5.725 | [15 empty] | VV | 2 | 2 | -1 | 0 | ROZPOCET
|  |  | 0,25*2*(5,5+4,3) |  |  |  | 4.9 | [15 empty] | VV | 2 | 2 | -1 | 0 | ROZPOCET
|  |  | 0,25*5,5*4 |  |  |  | 5.5 | [15 empty] | VV | 2 | 2 | -1 | 0 | ROZPOCET
|  |  | 0,25*2*(3,3+5,4) |  |  |  | 4.35 | [15 empty] | VV | 2 | 2 | -1 | 0 | ROZPOCET
|  |  | 0,25*2*(2,51+1,65)*4 |  |  |  | 8.32 | [15 empty] | VV | 2 | 2 | -1 | 0 | ROZPOCET
|  |  | 0,25*4*2*9 |  |  |  | 18 | [15 empty] | VV | 2 | 2 | -1 | 0 | ROZPOCET
|  |  | 100 |  |  |  | 100 | [15 empty] | VV | 2 | 2 | -1 | 0 | ROZPOCET
|  |  | Součet |  |  |  | 5395.711 | [15 empty] | VV | 2 | 4 | -1 | 1 | ROZPOCET
52 | K | 411351102 | Odstranění bednění stropů deskových |  |  | m2 | 5395.711 | 85.5 |  | 461333.29 |  | CS ÚRS 2013 02 |  |  | základní |  |  | 0 | 0 | 0 | 0 | 4 | K | 2 |  |  |  | ROZPOCET |  |  |  | 461333.29 | 0 | 0 | 0 | 0 | 1 | 461333.29 | 4 | 1265384582
|  |  | Bednění stropů, kleneb nebo skořepin bez podpěrné konstrukce stropů deskových, balkonových nebo plošných konzol plné, rovné, popř. s náběhy odstranění | [19 empty] | PP | 2
53 | K | 411354177 | Zřízení podpěrné konstrukce stropů v do 4 m pro zatížení do 30 kPa |  |  | m2 | 5395.711 | 103.5 |  | 558456.09 |  | CS ÚRS 2013 02 |  |  | základní |  |  | 0.01017 | 54.8744 | 0 | 0 | 4 | K | 2 |  |  |  | ROZPOCET |  |  |  | 558456.09 | 0 | 0 | 0 | 0 | 1 | 558456.09 | 4 | 1045587754
|  |  | Podpěrná konstrukce stropů výšky do 4 m se zesílením dna bednění na výměru m2 půdorysu pro zatížení betonovou směsí a výztuží přes 20 do 30 kPa zřízení | [19 empty] | PP | 2
54 | K | 411354178 | Odstranění podpěrné konstrukce stropů v do 4 m pro zatížení do 30 kPa |  |  | m2 | 5395.711 | 85.5 |  | 461333.29 |  | CS ÚRS 2013 02 |  |  | základní |  |  | 0 | 0 | 0 | 0 | 4 | K | 2 |  |  |  | ROZPOCET |  |  |  | 461333.29 | 0 | 0 | 0 | 0 | 1 | 461333.29 | 4 | -1331600286
|  |  | Podpěrná konstrukce stropů výšky do 4 m se zesílením dna bednění na výměru m2 půdorysu pro zatížení betonovou směsí a výztuží přes 20 do 30 kPa odstranění | [19 empty] | PP | 2
55 | K | 411361821 | Výztuž stropů betonářskou ocelí 10 505 |  |  | t | 238.963 | 19080 |  | 4559414.04 |  | CS ÚRS 2013 02 |  |  | základní |  |  | 1.0552 | 252.1442 | 0 | 0 | 4 | K | 2 |  |  |  | ROZPOCET |  |  |  | 4559414.04 | 0 | 0 | 0 | 0 | 1 | 4559414.04 | 4 | -990018118
|  |  | Výztuž stropů prostě uložených, vetknutých, spojitých, deskových, trámových (žebrových, kazetových), s keramickými a jinými vložkami, konsolových nebo balkonových, hřibových včetně hlavic hřibových sloupů, plochých střech a pro zavěšení železobetonových podhledů z betonářské oceli 10 505 (R) nebo BSt 500 | [19 empty] | PP | 2
|  |  | "předpoklad 175kg/m3" | [19 empty] | VV | 2 | 1 | -1 | 0 | ROZPOCET
|  |  | 1365,5*0,175 |  |  |  | 238.963 | [15 empty] | VV | 2 | 2 | -1 | 0 | ROZPOCET
|  |  | Součet |  |  |  | 238.963 | [15 empty] | VV | 2 | 4 | -1 | 1 | ROZPOCET
56 | K | 413321616 | Nosníky ze ŽB tř. C 30/37 |  |  | m3 | 25.35 | 2196 |  | 55668.6 |  | CS ÚRS 2013 02 |  |  | základní |  |  | 2.4534 | 62.1927 | 0 | 0 | 4 | K | 2 |  |  |  | ROZPOCET |  |  |  | 55668.6 | 0 | 0 | 0 | 0 | 1 | 55668.6 | 4 | 2127920748
|  |  | Nosníky z betonu železového (bez výztuže) včetně stěnových i jeřábových drah, volných trámů, průvlaků, rámových příčlí, ztužidel, konzol, vodorovných táhel apod., tyčových konstrukcí tř. C 30/37 | [19 empty] | PP | 2
|  |  | "dle výkazu Ing. Čápa, Ph.D." | [19 empty] | VV | 2 | 1 | -1 | 0 | ROZPOCET
|  |  | 1+1,35+4,5+18,5 |  |  |  | 25.35 | [15 empty] | VV | 2 | 2 | -1 | 0 | ROZPOCET
|  |  | Součet |  |  |  | 25.35 | [15 empty] | VV | 2 | 4 | -1 | 1 | ROZPOCET
57 | K | R41135421 | M+D Bednění stropů ztracené z hraněných trapézových vln v 50 mm plech lesklý tl 1,0 mm |  |  | m2 | 83.5 | 301.5 |  | 25175.25 |  |  |  |  | základní |  |  | 0.01128 | 0.94188 | 0 | 0 | 4 | K | 2 |  |  |  | ROZPOCET |  |  |  | 25175.25 | 0 | 0 | 0 | 0 | 1 | 25175.25 | 4 | -1765278282
|  |  | "spojovací krček" | [19 empty] | VV | 2 | 1 | -1 | 0 | ROZPOCET
|  |  | 2,5*16,7*2 |  |  |  | 83.5 | [15 empty] | VV | 2 | 2 | -1 | 0 | ROZPOCET
|  |  | Součet |  |  |  | 83.5 | [15 empty] | VV | 2 | 4 | -1 | 1 | ROZPOCET
58 | K | R41136182 | M+D smyková výztuž proti protlačení, např. Schöck Bole 12/200-7/A980-CV25 |  |  | kus | 48 | 3285 |  | 157680 |  |  |  |  | základní |  |  | 1.0552 | 50.6477 | 0 | 0 | 4 | K | 2 |  |  |  | ROZPOCET |  |  |  | 157680 | 0 | 0 | 0 | 0 | 1 | 157680 | 4 | -1312776720
|  |  | 48 |  |  |  | 48 | [15 empty] | VV | 2 | 2 | -1 | 1 | ROZPOCET
59 | K | R41136183 | M+D smyková výztuž proti protlačení, např. Schöck Bole 12/200-6/A840-CV25 |  |  | kus | 60 | 4050 |  | 243000 |  |  |  |  | základní |  |  | 1.0552 | 63.3096 | 0 | 0 | 4 | K | 2 |  |  |  | ROZPOCET |  |  |  | 243000 | 0 | 0 | 0 | 0 | 1 | 243000 | 4 | -1745633622
|  |  | 60 |  |  |  | 60 | [15 empty] | VV | 2 | 2 | -1 | 1 | ROZPOCET
60 | K | R41136184 | M+D smyková výztuž proti protlačení, např. Schöck Bole 14/200-6/A840-CV25 |  |  | kus | 644 | 4050 |  | 2608200 |  |  |  |  | základní |  |  | 1.0552 | 679.523 | 0 | 0 | 4 | K | 2 |  |  |  | ROZPOCET |  |  |  | 2608200 | 0 | 0 | 0 | 0 | 1 | 2608200 | 4 | 552451367
|  |  | 644 |  |  |  | 644 | [15 empty] | VV | 2 | 2 | -1 | 1 | ROZPOCET
61 | K | R41332161 | M+D Nosníky ze ŽB tř. C 50/60 XC1 |  |  | m3 | 46.5 | 3555 |  | 165307.5 |  |  |  |  | základní |  |  | 2.4534 | 114.0812 | 0 | 0 | 4 | K | 2 |  |  |  | ROZPOCET |  |  |  | 165307.5 | 0 | 0 | 0 | 0 | 1 | 165307.5 | 4 | 246710381
|  |  | "dle výkazu Ing. Čápa, Ph.D." | [19 empty] | VV | 2 | 1 | -1 | 0 | ROZPOCET
|  |  | 33+5+8,5 |  |  |  | 46.5 | [15 empty] | VV | 2 | 2 | -1 | 0 | ROZPOCET
|  |  | Součet |  |  |  | 46.5 | [15 empty] | VV | 2 | 4 | -1 | 1 | ROZPOCET
62 | K | 413351107 | Zřízení bednění nosníků bez podpěrné konstrukce |  |  | m2 | 339.332 | 301.5 |  | 102308.6 |  | CS ÚRS 2013 02 |  |  | základní |  |  | 0.00077 | 0.26129 | 0 | 0 | 4 | K | 2 |  |  |  | ROZPOCET |  |  |  | 102308.6 | 0 | 0 | 0 | 0 | 1 | 102308.6 | 4 | 456353590
|  |  | Bednění nosníků včetně stěnových i jeřábových drah, volných trámů, průvlaků, rámových příčlí, ztužidel, konzol, vodorovných táhel apod., tyčových konstrukcí bez podpěrné konstrukce, neproměnného nebo proměnného průřezu tvaru zalomeného nebo půdorysně zakřiveného zřízení | [19 empty] | PP | 2
|  |  | 0,3*6,3+0,5*6,3*2+0,3*0,5*2 |  |  |  | 8.49 | [15 empty] | VV | 2 | 2 | -1 | 0 | ROZPOCET
|  |  | 1,25*6,5*8+0,5*6,5*8*2+1,25*0,5*8*2 |  |  |  | 127 | [15 empty] | VV | 2 | 2 | -1 | 0 | ROZPOCET
|  |  | 0,675*3,9+0,5*3,9*2+0,5*0,675*2 |  |  |  | 7.208 | [15 empty] | VV | 2 | 2 | -1 | 0 | ROZPOCET
|  |  | 1,25*6,5*2+0,5*6,5*2*2+1,25*0,5*2*2 |  |  |  | 31.75 | [15 empty] | VV | 2 | 2 | -1 | 0 | ROZPOCET
|  |  | (0,6*(12,3*2+4,6*4+3,9*2)+0,45*(4,6*8+3,9*4+4*8+3,2*4)) |  |  |  | 74.22 | [15 empty] | VV | 2 | 2 | -1 | 0 | ROZPOCET
|  |  | 0,25*9,2*2+0,98*9,2*2*2 |  |  |  | 40.664 | [15 empty] | VV | 2 | 2 | -1 | 0 | ROZPOCET
|  |  | 50 |  |  |  | 50 | [15 empty] | VV | 2 | 2 | -1 | 0 | ROZPOCET
|  |  | Součet |  |  |  | 339.332 | [15 empty] | VV | 2 | 4 | -1 | 1 | ROZPOCET
63 | K | 413351108 | Odstranění bednění nosníků bez podpěrné konstrukce |  |  | m2 | 339.332 | 148.5 |  | 50390.8 |  | CS ÚRS 2013 02 |  |  | základní |  |  | 0 | 0 | 0 | 0 | 4 | K | 2 |  |  |  | ROZPOCET |  |  |  | 50390.8 | 0 | 0 | 0 | 0 | 1 | 50390.8 | 4 | 1508354123
|  |  | Bednění nosníků včetně stěnových i jeřábových drah, volných trámů, průvlaků, rámových příčlí, ztužidel, konzol, vodorovných táhel apod., tyčových konstrukcí bez podpěrné konstrukce, neproměnného nebo proměnného průřezu tvaru zalomeného nebo půdorysně zakřiveného odstranění | [19 empty] | PP | 2
64 | K | 413351221 | Zřízení podpěrné konstrukce nosníků v do 4 m pro zatížení do 60 kPa |  |  | m2 | 128.963 | 220.5 |  | 28436.34 |  | CS ÚRS 2013 02 |  |  | základní |  |  | 0.02235 | 2.8823 | 0 | 0 | 4 | K | 2 |  |  |  | ROZPOCET |  |  |  | 28436.34 | 0 | 0 | 0 | 0 | 1 | 28436.34 | 4 | -2081538082
|  |  | Podpěrná konstrukce nosníků a tyčových konstrukcí výšky do 4 m, se zesílením dna bednění, na výměru m2 půdorysu pro zatížení betonovou směsí a výztuží přes 45 do 60 kPa zřízení | [19 empty] | PP | 2
|  |  | 1,25*6,5*10 |  |  |  | 81.25 | [15 empty] | VV | 2 | 2 | -1 | 0 | ROZPOCET
|  |  | 0,675*3,9 |  |  |  | 2.633 | [15 empty] | VV | 2 | 2 | -1 | 0 | ROZPOCET
|  |  | 0,6*(12,3*2+4,6*4+3,9*2) |  |  |  | 30.48 | [15 empty] | VV | 2 | 2 | -1 | 0 | ROZPOCET
|  |  | 0,25*9,2*2 |  |  |  | 4.6 | [15 empty] | VV | 2 | 2 | -1 | 0 | ROZPOCET
|  |  | 10 |  |  |  | 10 | [15 empty] | VV | 2 | 2 | -1 | 0 | ROZPOCET
|  |  | Součet |  |  |  | 128.963 | [15 empty] | VV | 2 | 4 | -1 | 1 | ROZPOCET
65 | K | 413351222 | Odstranění podpěrné konstrukce nosníků v do 4 m pro zatížení do 60 kPa |  |  | m2 | 128.963 | 85.5 |  | 11026.34 |  | CS ÚRS 2013 02 |  |  | základní |  |  | 0 | 0 | 0 | 0 | 4 | K | 2 |  |  |  | ROZPOCET |  |  |  | 11026.34 | 0 | 0 | 0 | 0 | 1 | 11026.34 | 4 | 2066171818
|  |  | Podpěrná konstrukce nosníků a tyčových konstrukcí výšky do 4 m, se zesílením dna bednění, na výměru m2 půdorysu pro zatížení betonovou směsí a výztuží přes 45 do 60 kPa odstranění | [19 empty] | PP | 2
66 | K | 413361821 | Výztuž nosníků, volných trámů nebo průvlaků volných trámů betonářskou ocelí 10 505 |  |  | t | 12.574 | 19080 |  | 239911.92 |  | CS ÚRS 2013 02 |  |  | základní |  |  | 1.0546 | 13.261 | 0 | 0 | 4 | K | 2 |  |  |  | ROZPOCET |  |  |  | 239911.92 | 0 | 0 | 0 | 0 | 1 | 239911.92 | 4 | -2081583456
|  |  | Výztuž nosníků včetně stěnových i jeřábových drah, volných trámů, průvlaků, rámových příčlí, ztužidel, konzol, vodorovných táhel apod. tyčových konstrukcí lemujících nebo vyztužujících stropní a podobné střešní konstrukce z betonářské oceli 10 505 (R) nebo BSt 500 | [19 empty] | PP | 2
|  |  | "předpoklad 175 kg/m3" | [19 empty] | VV | 2 | 1 | -1 | 0 | ROZPOCET
|  |  | (33,85+38)*0,175 |  |  |  | 12.574 | [15 empty] | VV | 2 | 2 | -1 | 0 | ROZPOCET
|  |  | Součet |  |  |  | 12.574 | [15 empty] | VV | 2 | 4 | -1 | 1 | ROZPOCET
67 | K | 430321616 | Schodišťová konstrukce a rampa ze ŽB tř. C 30/37 |  |  | m3 | 60.632 | 2835 |  | 171891.72 |  | CS ÚRS 2013 02 |  |  | základní |  |  | 2.4534 | 148.7527 | 0 | 0 | 4 | K | 2 |  |  |  | ROZPOCET |  |  |  | 171891.72 | 0 | 0 | 0 | 0 | 1 | 171891.72 | 4 | -1801708217
|  |  | Schodišťové konstrukce a rampy z betonu železového (bez výztuže) stupně, schodnice, ramena, podesty s nosníky tř. C 30/37 | [19 empty] | PP | 2
|  |  | 1,4*(2,3+4+4,3+4*3+4,2*2)*0,13 |  |  |  | 5.642 | [15 empty] | VV | 2 | 2 | -1 | 0 | ROZPOCET
|  |  | (3*1,3+3,2*1,4+3*1,4*2)*0,2 |  |  |  | 3.356 | [15 empty] | VV | 2 | 2 | -1 | 0 | ROZPOCET
|  |  | 0,3*0,1575*1,4*20/2 |  |  |  | 0.662 | [15 empty] | VV | 2 | 2 | -1 | 0 | ROZPOCET
|  |  | 0,3*0,161*1,4*28/2 |  |  |  | 0.947 | [15 empty] | VV | 2 | 2 | -1 | 0 | ROZPOCET
|  |  | 0,3*0,15*1,4*48/2 |  |  |  | 1.512 | [15 empty] | VV | 2 | 2 | -1 | 0 | ROZPOCET
|  |  | 1,2*(3,1+1,3+3,5*7)*0,15 |  |  |  | 5.202 | [15 empty] | VV | 2 | 2 | -1 | 0 | ROZPOCET
|  |  | (1,25*1,3*2+1,3*3,4*4)*0,2 |  |  |  | 4.186 | [15 empty] | VV | 2 | 2 | -1 | 0 | ROZPOCET
|  |  | 0,28*0,173*1,249*11/2 |  |  |  | 0.333 | [15 empty] | VV | 2 | 2 | -1 | 0 | ROZPOCET
|  |  | 0,28*0,173*1,3*4/2 |  |  |  | 0.126 | [15 empty] | VV | 2 | 2 | -1 | 0 | ROZPOCET
|  |  | 0,28*0,173*1,25*11/2 |  |  |  | 0.333 | [15 empty] | VV | 2 | 2 | -1 | 0 | ROZPOCET
|  |  | 0,28*0,164*1,2*66/2 |  |  |  | 1.818 | [15 empty] | VV | 2 | 2 | -1 | 0 | ROZPOCET
|  |  | 0,3*0,15*5,45*7/2 |  |  |  | 0.858 | [15 empty] | VV | 2 | 2 | -1 | 0 | ROZPOCET
|  |  | 0,3*0,1607*1,6*28/2 |  |  |  | 1.08 | [15 empty] | VV | 2 | 2 | -1 | 0 | ROZPOCET
|  |  | (3,14*2,4*2,4-3,14*0,8*0,8)*0,2 |  |  |  | 3.215 | [15 empty] | VV | 2 | 2 | -1 | 0 | ROZPOCET
|  |  | "v posluchárně podle Ing. Čápa, Ph.D." | [19 empty] | VV | 2 | 1 | -1 | 0 | ROZPOCET
|  |  | 21,5 |  |  |  | 21.5 | [15 empty] | VV | 2 | 2 | -1 | 0 | ROZPOCET
|  |  | "venku - odhad" | [19 empty] | VV | 2 | 1 | -1 | 0 | ROZPOCET
|  |  | 9,2*1,1*0,02 |  |  |  | 0.202 | [15 empty] | VV | 2 | 2 | -1 | 0 | ROZPOCET
|  |  | 0,3*0,2*1,1*20/2 |  |  |  | 0.66 | [15 empty] | VV | 2 | 2 | -1 | 0 | ROZPOCET
|  |  | "ve vstupní hale - dle Ing. Čápa, Ph.D" | [19 empty] | VV | 2 | 1 | -1 | 0 | ROZPOCET
|  |  | 9 |  |  |  | 9 | [15 empty] | VV | 2 | 2 | -1 | 0 | ROZPOCET
|  |  | Součet |  |  |  | 60.632 | [15 empty] | VV | 2 | 4 | -1 | 1 | ROZPOCET
68 | K | 430361821 | Výztuž schodišťové konstrukce a rampy betonářskou ocelí 10 505 |  |  | t | 10.004 | 19080 |  | 190876.32 |  | CS ÚRS 2013 02 |  |  | základní |  |  | 1.0489 | 10.4929 | 0 | 0 | 4 | K | 2 |  |  |  | ROZPOCET |  |  |  | 190876.32 | 0 | 0 | 0 | 0 | 1 | 190876.32 | 4 | -1018575725
|  |  | Výztuž schodišťových konstrukcí a ramp stupňů, schodnic, ramen, podest s nosníky z betonářské oceli 10 505 (R) nebo BSt 500 | [19 empty] | PP | 2
|  |  | "předpoklad 165kg/m3" | [19 empty] | VV | 2 | 1 | -1 | 0 | ROZPOCET
|  |  | 60,632*0,165 |  |  |  | 10.004 | [15 empty] | VV | 2 | 2 | -1 | 0 | ROZPOCET
|  |  | Součet |  |  |  | 10.004 | [15 empty] | VV | 2 | 4 | -1 | 1 | ROZPOCET
69 | K | 431351121 | Zřízení bednění podest schodišť a ramp přímočarých v do 4 m |  |  | m2 | 133.7 | 598.5 |  | 80019.45 |  | CS ÚRS 2013 02 |  |  | základní |  |  | 0.01282 | 1.714 | 0 | 0 | 4 | K | 2 |  |  |  | ROZPOCET |  |  |  | 80019.45 | 0 | 0 | 0 | 0 | 1 | 80019.45 | 4 | 612650894
|  |  | Bednění podest, podstupňových desek a ramp včetně podpěrné konstrukce výšky do 4 m půdorysně přímočarých zřízení | [19 empty] | PP | 2
|  |  | 1,4*(2,3+4*4+4,3+4,2*2) |  |  |  | 43.4 | [15 empty] | VV | 2 | 2 | -1 | 0 | ROZPOCET
|  |  | 0,13*(2,3+4*4+4,3+4,2*2) |  |  |  | 4.03 | [15 empty] | VV | 2 | 2 | -1 | 0 | ROZPOCET
|  |  | 3*1,3 |  |  |  | 3.9 | [15 empty] | VV | 2 | 2 | -1 | 0 | ROZPOCET
|  |  | 3,2*1,4 |  |  |  | 4.48 | [15 empty] | VV | 2 | 2 | -1 | 0 | ROZPOCET
|  |  | 3*1,4*2 |  |  |  | 8.4 | [15 empty] | VV | 2 | 2 | -1 | 0 | ROZPOCET
|  |  | 0,2*0,1*4 |  |  |  | 0.08 | [15 empty] | VV | 2 | 2 | -1 | 0 | ROZPOCET
|  |  | 1,2*(3,1+1,3+3,5*7) |  |  |  | 34.68 | [15 empty] | VV | 2 | 2 | -1 | 0 | ROZPOCET
|  |  | 1,25*1,3*2 |  |  |  | 3.25 | [15 empty] | VV | 2 | 2 | -1 | 0 | ROZPOCET
|  |  | 1,3*3,4*4 |  |  |  | 17.68 | [15 empty] | VV | 2 | 2 | -1 | 0 | ROZPOCET
|  |  | 9,2*1,1+0,2*9,2*2 |  |  |  | 13.8 | [15 empty] | VV | 2 | 2 | -1 | 0 | ROZPOCET
|  |  | Součet |  |  |  | 133.7 | [15 empty] | VV | 2 | 4 | -1 | 1 | ROZPOCET
70 | K | 431351122 | Odstranění bednění podest schodišť a ramp přímočarých v do 4 m |  |  | m2 | 133.7 | 270 |  | 36099 |  | CS ÚRS 2013 02 |  |  | základní |  |  | 0 | 0 | 0 | 0 | 4 | K | 2 |  |  |  | ROZPOCET |  |  |  | 36099 | 0 | 0 | 0 | 0 | 1 | 36099 | 4 | 1387660954
|  |  | Bednění podest, podstupňových desek a ramp včetně podpěrné konstrukce výšky do 4 m půdorysně přímočarých odstranění | [19 empty] | PP | 2
71 | K | 431351125 | Zřízení bednění podest schodišť a ramp křivočarých v do 4 m |  |  | m2 | 46.077 | 688.5 |  | 31724.01 |  | CS ÚRS 2013 02 |  |  | základní |  |  | 0.01288 | 0.59347 | 0 | 0 | 4 | K | 2 |  |  |  | ROZPOCET |  |  |  | 31724.01 | 0 | 0 | 0 | 0 | 1 | 31724.01 | 4 | 392426805
|  |  | Bednění podest, podstupňových desek a ramp včetně podpěrné konstrukce výšky do 4 m půdorysně křivočarých zřízení | [19 empty] | PP | 2
|  |  | 3,14*2,4*2,4-3,14*0,8*0,8 |  |  |  | 16.077 | [15 empty] | VV | 2 | 2 | -1 | 0 | ROZPOCET
|  |  | 30 |  |  |  | 30 | [15 empty] | VV | 2 | 2 | -1 | 0 | ROZPOCET
|  |  | Součet |  |  |  | 46.077 | [15 empty] | VV | 2 | 4 | -1 | 1 | ROZPOCET
72 | K | 431351126 | Odstranění bednění podest schodišť a ramp křivočarých v do 4 m |  |  | m2 | 46.077 | 270 |  | 12440.79 |  | CS ÚRS 2013 02 |  |  | základní |  |  | 0 | 0 | 0 | 0 | 4 | K | 2 |  |  |  | ROZPOCET |  |  |  | 12440.79 | 0 | 0 | 0 | 0 | 1 | 12440.79 | 4 | -287913058
|  |  | Bednění podest, podstupňových desek a ramp včetně podpěrné konstrukce výšky do 4 m půdorysně křivočarých odstranění | [19 empty] | PP | 2
73 | K | 434351141 | Zřízení bednění stupňů přímočarých schodišť |  |  | m2 | 82.929 | 274.5 |  | 22764.01 |  | CS ÚRS 2013 02 |  |  | základní |  |  | 0.00658 | 0.54567 | 0 | 0 | 4 | K | 2 |  |  |  | ROZPOCET |  |  |  | 22764.01 | 0 | 0 | 0 | 0 | 1 | 22764.01 | 4 | -285570840
|  |  | Bednění stupňů betonovaných na podstupňové desce nebo na terénu půdorysně přímočarých zřízení | [19 empty] | PP | 2
|  |  | 0,1575*1,4*20 |  |  |  | 4.41 | [15 empty] | VV | 2 | 2 | -1 | 0 | ROZPOCET
|  |  | 0,161*1,4*28 |  |  |  | 6.311 | [15 empty] | VV | 2 | 2 | -1 | 0 | ROZPOCET
|  |  | 0,15*1,4*48 |  |  |  | 10.08 | [15 empty] | VV | 2 | 2 | -1 | 0 | ROZPOCET
|  |  | 0,173*1,249*11 |  |  |  | 2.377 | [15 empty] | VV | 2 | 2 | -1 | 0 | ROZPOCET
|  |  | 0,173*1,3*4 |  |  |  | 0.9 | [15 empty] | VV | 2 | 2 | -1 | 0 | ROZPOCET
|  |  | 0,173*1,25*11 |  |  |  | 2.379 | [15 empty] | VV | 2 | 2 | -1 | 0 | ROZPOCET
|  |  | 0,164*1,2*11*6 |  |  |  | 12.989 | [15 empty] | VV | 2 | 2 | -1 | 0 | ROZPOCET
|  |  | 0,15*5,45*7 |  |  |  | 5.723 | [15 empty] | VV | 2 | 2 | -1 | 0 | ROZPOCET
|  |  | 0,3*13,9*8 |  |  |  | 33.36 | [15 empty] | VV | 2 | 2 | -1 | 0 | ROZPOCET
|  |  | 0,2*1,1*20 |  |  |  | 4.4 | [15 empty] | VV | 2 | 2 | -1 | 0 | ROZPOCET
|  |  | Součet |  |  |  | 82.929 | [15 empty] | VV | 2 | 4 | -1 | 1 | ROZPOCET
74 | K | 434351142 | Odstranění bednění stupňů přímočarých schodišť |  |  | m2 | 82.929 | 121.5 |  | 10075.87 |  | CS ÚRS 2013 02 |  |  | základní |  |  | 0 | 0 | 0 | 0 | 4 | K | 2 |  |  |  | ROZPOCET |  |  |  | 10075.87 | 0 | 0 | 0 | 0 | 1 | 10075.87 | 4 | -1857587390
|  |  | Bednění stupňů betonovaných na podstupňové desce nebo na terénu půdorysně přímočarých odstranění | [19 empty] | PP | 2
75 | K | 434351145 | Zřízení bednění stupňů křivočarých schodišť |  |  | m2 | 7.199 | 445.5 |  | 3207.15 |  | CS ÚRS 2013 02 |  |  | základní |  |  | 0.00808 | 0.058168 | 0 | 0 | 4 | K | 2 |  |  |  | ROZPOCET |  |  |  | 3207.15 | 0 | 0 | 0 | 0 | 1 | 3207.15 | 4 | -586459424
|  |  | Bednění stupňů betonovaných na podstupňové desce nebo na terénu půdorysně křivočarých zřízení | [19 empty] | PP | 2
|  |  | 0,1607*1,6*28 |  |  |  | 7.199 | [15 empty] | VV | 2 | 2 | -1 | 0 | ROZPOCET
|  |  | Součet |  |  |  | 7.199 | [15 empty] | VV | 2 | 4 | -1 | 1 | ROZPOCET
76 | K | 434351146 | Odstranění bednění stupňů křivočarých schodišť |  |  | m2 | 7.199 | 121.5 |  | 874.68 |  | CS ÚRS 2013 02 |  |  | základní |  |  | 0 | 0 | 0 | 0 | 4 | K | 2 |  |  |  | ROZPOCET |  |  |  | 874.68 | 0 | 0 | 0 | 0 | 1 | 874.68 | 4 | 1950297276
|  |  | Bednění stupňů betonovaných na podstupňové desce nebo na terénu půdorysně křivočarých odstranění | [19 empty] | PP | 2
| 6 - Úpravy povrchů, podlahy a osazování výplní | [8 empty] | 8919046.13 | [6 empty] | 0 |  | 6661.5749 |  | 0 | 1 | D | 1 |  |  |  | ROZPOCET | [9 empty] | 8919046.13
77 | K | 612521031 | Tenkovrstvá silikátová zrnitá tl. 3,0 mm včetně penetrace omítka vnitřních stěn |  |  | m2 | 120.34 | 331.9 |  | 39940.85 |  | CS ÚRS 2013 02 |  |  | základní |  |  | 0.00478 | 0.57523 | 0 | 0 | 4 | K | 2 |  |  |  | ROZPOCET |  |  |  | 39940.85 | 0 | 0 | 0 | 0 | 1 | 39940.85 | 4 | 185004852
|  |  | Omítka tenkovrstvá silikátová vnitřních ploch probarvená, včetně penetrace podkladu zrnitá, tloušťky 3,0 mm svislých konstrukcí stěn v podlaží i na schodišti | [19 empty] | PP | 2
78 | K | 621111001 | Ubroušení výstupků betonu vnějších neomítaných podhledů po odbednění |  |  | m2 | 3648.253 | 13.9 |  | 50710.72 |  | CS ÚRS 2013 02 |  |  | základní |  |  | 0 | 0 | 0 | 0 | 4 | K | 2 |  |  |  | ROZPOCET |  |  |  | 50710.72 | 0 | 0 | 0 | 0 | 1 | 50710.72 | 4 | 538920332
|  |  | Ubroušení výstupků betonu po odbednění neomítaných vnějších ploch ze spár bednicích desek do roviny povrchu podhledů | [19 empty] | PP | 2
|  |  | 5395,711+339,332-169,01-164,85-151,37-742,71-399-459,85 |  |  |  | 3648.253 | [15 empty] | VV | 2 | 2 | -1 | 1 | ROZPOCET
79 | K | 622111001 | Ubroušení výstupků betonu vnějších neomítaných stěn po odbednění |  |  | m2 | 6203.616 | 12.1 |  | 75063.75 |  | CS ÚRS 2013 02 |  |  | základní |  |  | 0 | 0 | 0 | 0 | 4 | K | 2 |  |  |  | ROZPOCET |  |  |  | 75063.75 | 0 | 0 | 0 | 0 | 1 | 75063.75 | 4 | -1267614155
|  |  | Ubroušení výstupků betonu po odbednění neomítaných vnějších ploch ze spár bednicích desek do roviny povrchu stěn | [19 empty] | PP | 2
|  |  | 9226,29-678,107-193,628-147,616-2003,323 |  |  |  | 6203.616 | [15 empty] | VV | 2 | 2 | -1 | 1 | ROZPOCET
80 | K | 623111001 | Ubroušení výstupků betonu vnějších neomítaných pilířů nebo sloupů po odbednění |  |  | m2 | 550.46 | 13 |  | 7155.98 |  | CS ÚRS 2013 02 |  |  | základní |  |  | 0 | 0 | 0 | 0 | 4 | K | 2 |  |  |  | ROZPOCET |  |  |  | 7155.98 | 0 | 0 | 0 | 0 | 1 | 7155.98 | 4 | -1380409529
|  |  | Ubroušení výstupků betonu po odbednění neomítaných vnějších ploch ze spár bednicích desek do roviny povrchu pilířů nebo sloupů | [19 empty] | PP | 2
|  |  | 550,46 |  |  |  | 550.46 | [15 empty] | VV | 2 | 2 | -1 | 1 | ROZPOCET
81 | K | 621111111 | Vyspravení celoplošné cementovou maltou vnějších podhledů betonových nebo železobetonových |  |  | m2 | 3648.253 | 164.5 |  | 600137.62 |  | CS ÚRS 2013 02 |  |  | základní |  |  | 0.0063 | 22.984 | 0 | 0 | 4 | K | 2 |  |  |  | ROZPOCET |  |  |  | 600137.62 | 0 | 0 | 0 | 0 | 1 | 600137.62 | 4 | -2072064457
|  |  | Vyspravení povrchu neomítaných vnějších ploch betonových nebo železobetonových konstrukcí s rozetřením vysprávky do ztracena maltou cementovou celoplošně podhledů | [19 empty] | PP | 2
82 | K | 622111111 | Vyspravení celoplošné cementovou maltou vnějších stěn betonových nebo železobetonových |  |  | m2 | 6203.616 | 149.5 |  | 927440.59 |  | CS ÚRS 2013 02 |  |  | základní |  |  | 0.0063 | 39.0828 | 0 | 0 | 4 | K | 2 |  |  |  | ROZPOCET |  |  |  | 927440.59 | 0 | 0 | 0 | 0 | 1 | 927440.59 | 4 | 1694742325
|  |  | Vyspravení povrchu neomítaných vnějších ploch betonových nebo železobetonových konstrukcí s rozetřením vysprávky do ztracena maltou cementovou celoplošně stěn | [19 empty] | PP | 2
83 | K | 623111111 | Vyspravení celoplošné cementovou maltou vnějších pilířů nebo sloupů betonových nebo železobetonových |  |  | m2 | 550.46 | 155.5 |  | 85596.53 |  | CS ÚRS 2013 02 |  |  | základní |  |  | 0.0063 | 3.4679 | 0 | 0 | 4 | K | 2 |  |  |  | ROZPOCET |  |  |  | 85596.53 | 0 | 0 | 0 | 0 | 1 | 85596.53 | 4 | -596785154
|  |  | Vyspravení povrchu neomítaných vnějších ploch betonových nebo železobetonových konstrukcí s rozetřením vysprávky do ztracena maltou cementovou celoplošně pilířů nebo sloupů | [19 empty] | PP | 2
84 | K | 621612101 | Ochranný nátěr silikonový hydrofobizační jednonásobný vnějších podhledů z pohledového betonu ručně |  |  | m2 | 3648.253 | 112.8 |  | 411522.94 |  | CS ÚRS 2013 02 |  |  | základní |  |  | 0.0003 | 1.0945 | 0 | 0 | 4 | K | 2 |  |  |  | ROZPOCET |  |  |  | 411522.94 | 0 | 0 | 0 | 0 | 1 | 411522.94 | 4 | 722878957
|  |  | Ochranný nátěr vnějších ploch pohledového betonu nanášený ručně silikonový hydrofobizační, transparentní jednonásobný podhledů | [19 empty] | PP | 2
85 | K | 622612101 | Ochranný nátěr silikonový hydrofobizační jednonásobný vnějších stěn z pohledového betonu ručně |  |  | m2 | 6203.616 | 108.4 |  | 672471.97 |  | CS ÚRS 2013 02 |  |  | základní |  |  | 0.0003 | 1.8611 | 0 | 0 | 4 | K | 2 |  |  |  | ROZPOCET |  |  |  | 672471.97 | 0 | 0 | 0 | 0 | 1 | 672471.97 | 4 | -208198956
|  |  | Ochranný nátěr vnějších ploch pohledového betonu nanášený ručně silikonový hydrofobizační, transparentní jednonásobný stěn | [19 empty] | PP | 2
86 | K | 623612101 | Ochranný nátěr silikonový hydrofobizační jednonásobný vnějších sloupů z pohledového betonu ručně |  |  | m2 | 550.46 | 113.9 |  | 62697.39 |  | CS ÚRS 2013 02 |  |  | základní |  |  | 0.0003 | 0.16514 | 0 | 0 | 4 | K | 2 |  |  |  | ROZPOCET |  |  |  | 62697.39 | 0 | 0 | 0 | 0 | 1 | 62697.39 | 4 | 245765858
|  |  | Ochranný nátěr vnějších ploch pohledového betonu nanášený ručně silikonový hydrofobizační, transparentní jednonásobný pilířů nebo sloupů | [19 empty] | PP | 2
87 | K | 631311115 | Mazanina tl do 80 mm z betonu prostého tř. C 20/25 |  |  | m3 | 2.623 | 3028.1 |  | 7942.71 |  | CS ÚRS 2013 02 |  |  | základní |  |  | 2.4533 | 6.435 | 0 | 0 | 4 | K | 2 |  |  |  | ROZPOCET |  |  |  | 7942.71 | 0 | 0 | 0 | 0 | 1 | 7942.71 | 4 | -517836946
|  |  | Mazanina z betonu prostého tl. přes 50 do 80 mm tř. C 20/25 | [19 empty] | PP | 2
|  |  | Poznámka k souboru cen: 1. Ceny jsou určeny pro mazaniny krycí (pochůzné i pojízdné), popř. podkladní, plovoucí, vyrovnávací nebo oddělující pod potěry, podlahy, průmyslové podlahy, popř. pro podlévání provizorně podklínovaných patek usazených strojů a technologických zařízení (s náležitým zatemováním hutného betonu). 2. Pro mazaniny tlouštěk větších než 240 mm jsou určeny: a) pro mazaniny ukládané na zeminu (v halách apod.) ceny souborů cen 27* 31- Základy z betonu prostého a 27* 32 - Základy z betonu železového, b) pro mazaniny v nadzemních podlažích ceny souboru cen 411 31- . . Beton kleneb. 3. Ceny lze použít i pro betonový okapový chodníček budovy (včetně tvarování rigolového žlábku) v příslušných tloušťkách. Jeho podloží se oceňuje samostatně. 4. V ceně jsou započteny i náklady na: a) základní stržení povrchu mazaniny s urovnáním vibrační lištou nebo dřevěným hladítkem, b) vytvoření dilatačních spár v mazanině bez zaplnění. | [19 empty] | PSC | 2
|  |  | "P6" | [19 empty] | VV | 2 | 1 | -1 | 0 | ROZPOCET
|  |  | 32,793*0,08 |  |  |  | 2.623 | [15 empty] | VV | 2 | 2 | -1 | 0 | ROZPOCET
|  |  | Součet |  |  |  | 2.623 | [15 empty] | VV | 2 | 4 | -1 | 1 | ROZPOCET
88 | K | 631362021 | Výztuž mazanin svařovanými sítěmi Kari |  |  | t | 0.951 | 26081.6 |  | 24803.6 |  | CS ÚRS 2013 02 |  |  | základní |  |  | 1.0531 | 1.0015 | 0 | 0 | 4 | K | 2 |  |  |  | ROZPOCET |  |  |  | 24803.6 | 0 | 0 | 0 | 0 | 1 | 24803.6 | 4 | 1420462750
|  |  | Výztuž mazanin ze svařovaných sítí z drátů typu KARI | [19 empty] | PP | 2
|  |  | "okraje drátkobetonové desky" | [19 empty] | VV | 2 | 1 | -1 | 0 | ROZPOCET
|  |  | 1,5*(8,3+12,5+4,725+8,8+9,675+17,15+6,2+3,95+8,5+3,975+3,1+8,5+3,6+1,625+3,6)*4,335*0,001*1,3*1,08 |  |  |  | 0.951 | [15 empty] | VV | 2 | 2 | -1 | 0 | ROZPOCET
|  |  | Součet |  |  |  | 0.951 | [15 empty] | VV | 2 | 4 | -1 | 1 | ROZPOCET
89 | K | 637121113 | Okapový chodník z kačírku tl 200 mm s udusáním |  |  | m2 | 95.4 | 41.8 |  | 3987.72 |  | CS ÚRS 2013 02 |  |  | základní |  |  | 0.3674 | 35.05 | 0 | 0 | 4 | K | 2 |  |  |  | ROZPOCET |  |  |  | 3987.72 | 0 | 0 | 0 | 0 | 1 | 3987.72 | 4 | -2023046805
|  |  | Okapový chodník z kameniva s udusáním a urovnáním povrchu z kačírku tl. 200 mm | [19 empty] | PP | 2
|  |  | 60,5+1,3+5,5+25,5+2,6 |  |  |  | 95.4 | [15 empty] | VV | 2 | 2 | -1 | 0 | ROZPOCET
|  |  | Součet |  |  |  | 95.4 | [15 empty] | VV | 2 | 4 | -1 | 1 | ROZPOCET
90 | K | R61252103 | M+D voděodolné dekorativní cementoepoxidové stěrky na stěnu |  |  | m2 | 43.98 | 288 |  | 12666.24 |  |  |  |  | základní |  |  | 0.00478 | 0.21022 | 0 | 0 | 4 | K | 2 |  |  |  | ROZPOCET |  |  |  | 12666.24 | 0 | 0 | 0 | 0 | 1 | 12666.24 | 4 | 600783623
|  |  | "za zař. předměty v učebnách atd." | [19 empty] | VV | 2 | 1 | -1 | 0 | ROZPOCET
|  |  | 1,2*0,9*27 |  |  |  | 29.16 | [15 empty] | VV | 2 | 2 | -1 | 0 | ROZPOCET
|  |  | 0,6*(2,4+0,6+1,4+0,6+1,8+0,6+2+2,7+0,6*2+1,7+0,6+2,4+1,2+0,6+1,2+0,6+2,5+0,6) |  |  |  | 14.82 | [15 empty] | VV | 2 | 2 | -1 | 0 | ROZPOCET
|  |  | Součet |  |  |  | 43.98 | [15 empty] | VV | 2 | 4 | -1 | 1 | ROZPOCET
91 | K | R62221102 | Montáž zateplení vnitřních stěn z polystyrénových desek tl do 120 mm |  |  | m2 | 120.34 | 103.5 |  | 12455.19 |  |  |  |  | základní |  |  | 0.00832 | 1.0012 | 0 | 0 | 4 | K | 2 |  |  |  | ROZPOCET |  |  |  | 12455.19 | 0 | 0 | 0 | 0 | 1 | 12455.19 | 4 | 1133411708
|  |  | 4,15*(3,3+5,42) |  |  |  | 36.188 | [15 empty] | VV | 2 | 2 | -1 | 0 | ROZPOCET
|  |  | 3,275*(3,8+5,62)*3 |  |  |  | 92.552 | [15 empty] | VV | 2 | 2 | -1 | 0 | ROZPOCET
|  |  | -1*2,1*4 |  |  |  | -8.4 | [15 empty] | VV | 2 | 2 | -1 | 0 | ROZPOCET
|  |  | Součet |  |  |  | 120.34 | [15 empty] | VV | 2 | 4 | -1 | 1 | ROZPOCET
92 | K | 622211021 | Montáž zateplení vnějších stěn z polystyrénových desek tl do 120 mm |  |  | m2 | 193.628 | 357.4 |  | 69202.65 |  | CS ÚRS 2013 02 |  |  | základní |  |  | 0.00832 | 1.611 | 0 | 0 | 4 | K | 2 |  |  |  | ROZPOCET |  |  |  | 69202.65 | 0 | 0 | 0 | 0 | 1 | 69202.65 | 4 | 1218800913
|  |  | Montáž kontaktního zateplení z polystyrenových desek na vnější stěny, tloušťky desek přes 80 do 120 mm | [19 empty] | PP | 2
|  |  | "F.3" | [19 empty] | VV | 2 | 1 | -1 | 0 | ROZPOCET
|  |  | "jižní pohled" | [19 empty] | VV | 2 | 1 | -1 | 0 | ROZPOCET
|  |  | 5,7*3,6 |  |  |  | 20.52 | [15 empty] | VV | 2 | 2 | -1 | 0 | ROZPOCET
|  |  | -1*2,5 |  |  |  | -2.5 | [15 empty] | VV | 2 | 2 | -1 | 0 | ROZPOCET
|  |  | -1,7*2,5 |  |  |  | -4.25 | [15 empty] | VV | 2 | 2 | -1 | 0 | ROZPOCET
|  |  | "severní pohled" | [19 empty] | VV | 2 | 1 | -1 | 0 | ROZPOCET
|  |  | 15,8*3,6 |  |  |  | 56.88 | [15 empty] | VV | 2 | 2 | -1 | 0 | ROZPOCET
|  |  | 4,38*4,1 |  |  |  | 17.958 | [15 empty] | VV | 2 | 2 | -1 | 0 | ROZPOCET
|  |  | "západní pohled" | [19 empty] | VV | 2 | 1 | -1 | 0 | ROZPOCET
|  |  | 20,18*3,5 |  |  |  | 70.63 | [15 empty] | VV | 2 | 2 | -1 | 0 | ROZPOCET
|  |  | 0,8*5,5 |  |  |  | 4.4 | [15 empty] | VV | 2 | 2 | -1 | 0 | ROZPOCET
|  |  | "východní pohled" | [19 empty] | VV | 2 | 1 | -1 | 0 | ROZPOCET
|  |  | 4,38*9,1 |  |  |  | 39.858 | [15 empty] | VV | 2 | 2 | -1 | 0 | ROZPOCET
|  |  | -0,9*1,97 |  |  |  | -1.773 | [15 empty] | VV | 2 | 2 | -1 | 0 | ROZPOCET
|  |  | -1,025*1,9*2 |  |  |  | -3.895 | [15 empty] | VV | 2 | 2 | -1 | 0 | ROZPOCET
|  |  | -2*2,1 |  |  |  | -4.2 | [15 empty] | VV | 2 | 2 | -1 | 0 | ROZPOCET
|  |  | Součet |  |  |  | 193.628 | [15 empty] | VV | 2 | 4 | -1 | 1 | ROZPOCET
93 | K | 622211031 | Montáž zateplení vnějších stěn z polystyrénových desek tl do 160 mm |  |  | m2 | 147.616 | 415.7 |  | 61363.97 |  | CS ÚRS 2013 02 |  |  | základní |  |  | 0.0085 | 1.2547 | 0 | 0 | 4 | K | 2 |  |  |  | ROZPOCET |  |  |  | 61363.97 | 0 | 0 | 0 | 0 | 1 | 61363.97 | 4 | 995748024
|  |  | Montáž kontaktního zateplení z polystyrenových desek na vnější stěny, tloušťky desek přes 120 do 160 mm | [19 empty] | PP | 2
|  |  | "F.2" | [19 empty] | VV | 2 | 1 | -1 | 0 | ROZPOCET
|  |  | "jižní pohled" | [19 empty] | VV | 2 | 1 | -1 | 0 | ROZPOCET
|  |  | 0,1*24,7 |  |  |  | 2.47 | [15 empty] | VV | 2 | 2 | -1 | 0 | ROZPOCET
|  |  | (0,1+1,01)/2*56,85 |  |  |  | 31.552 | [15 empty] | VV | 2 | 2 | -1 | 0 | ROZPOCET
|  |  | (1,1+1,35)/2*16,3 |  |  |  | 19.968 | [15 empty] | VV | 2 | 2 | -1 | 0 | ROZPOCET
|  |  | 1,01*(1,65+1,8*2) |  |  |  | 5.303 | [15 empty] | VV | 2 | 2 | -1 | 0 | ROZPOCET
|  |  | Mezisoučet |  |  |  | 59.293 | [15 empty] | VV | 2 | 3 | -1 | 0 | ROZPOCET
|  |  | "severní pohled" | [19 empty] | VV | 2 | 1 | -1 | 0 | ROZPOCET
|  |  | 0,1*(24,7+1,625+4,175) |  |  |  | 3.05 | [15 empty] | VV | 2 | 2 | -1 | 0 | ROZPOCET
|  |  | (0,1+1,35)/2*78,3 |  |  |  | 56.768 | [15 empty] | VV | 2 | 2 | -1 | 0 | ROZPOCET
|  |  | -0,1*3,2 |  |  |  | -0.32 | [15 empty] | VV | 2 | 2 | -1 | 0 | ROZPOCET
|  |  | Mezisoučet |  |  |  | 59.498 | [15 empty] | VV | 2 | 3 | -1 | 0 | ROZPOCET
|  |  | "západní pohled" | [19 empty] | VV | 2 | 1 | -1 | 0 | ROZPOCET
|  |  | 3,1*1,2 |  |  |  | 3.72 | [15 empty] | VV | 2 | 2 | -1 | 0 | ROZPOCET
|  |  | (3,1+0,1)/2*6,4 |  |  |  | 10.24 | [15 empty] | VV | 2 | 2 | -1 | 0 | ROZPOCET
|  |  | -0,9*1,97 |  |  |  | -1.773 | [15 empty] | VV | 2 | 2 | -1 | 0 | ROZPOCET
|  |  | Mezisoučet |  |  |  | 12.187 | [15 empty] | VV | 2 | 3 | -1 | 0 | ROZPOCET
|  |  | "východní pohled" | [19 empty] | VV | 2 | 1 | -1 | 0 | ROZPOCET
|  |  | 1,29*14,2 |  |  |  | 18.318 | [15 empty] | VV | 2 | 2 | -1 | 0 | ROZPOCET
|  |  | 5,7*0,8/2*2 |  |  |  | 4.56 | [15 empty] | VV | 2 | 2 | -1 | 0 | ROZPOCET
|  |  | 0,2*0,9*2 |  |  |  | 0.36 | [15 empty] | VV | 2 | 2 | -1 | 0 | ROZPOCET
|  |  | -3,5*2,2 |  |  |  | -7.7 | [15 empty] | VV | 2 | 2 | -1 | 0 | ROZPOCET
|  |  | 1,1*0,5*2 |  |  |  | 1.1 | [15 empty] | VV | 2 | 2 | -1 | 0 | ROZPOCET
|  |  | Mezisoučet |  |  |  | 16.638 | [15 empty] | VV | 2 | 3 | -1 | 0 | ROZPOCET
|  |  | Součet |  |  |  | 147.616 | [15 empty] | VV | 2 | 4 | -1 | 1 | ROZPOCET
94 | K | 622212001 | Montáž zateplení vnějšího ostění hl. špalety do 200 mm z polystyrénových desek tl do 40 mm |  |  | m | 669.48 | 78.9 |  | 52821.97 |  | CS ÚRS 2013 02 |  |  | základní |  |  | 0.00168 | 1.1247 | 0 | 0 | 4 | K | 2 |  |  |  | ROZPOCET |  |  |  | 52821.97 | 0 | 0 | 0 | 0 | 1 | 52821.97 | 4 | -1795025092
|  |  | Montáž kontaktního zateplení vnějšího ostění nebo nadpraží z polystyrenových desek hloubky špalet do 200 mm, tloušťky desek do 40 mm | [19 empty] | PP | 2
|  |  | Poznámka k souboru cen: 1. V cenách jsou započteny náklady na: a) upevnění desek celoplošným lepením, b) přestěrkování izolačních desek, c) vložení sklovláknité výztužné tkaniny, d) osazení a dodávku rohovníků. 2. V cenách nejsou započteny náklady na: a) dodávku desek tepelné izolace; tyto se ocení ve specifikaci; ztratné lze stanovit ve výši 10%, b) provedení konečné povrchové úpravy: - vrchní tenkovrstvou omítkou nebo nátěrem; tyto se ocení příslušnými cenami této části katalogu. 3. Pro ocenění montáže kontaktního zateplení ostění nebo nadpraží hloubky přes 400 mm se použijí ceny souboru cen 62. 2.- 1… Montáž kontaktního zateplení. | [19 empty] | PSC | 2
|  |  | (2,75*2*4+2,75*2*24+1,95*2*106+0,95*2*8+2,65*2*2+2,25*2*2+1,95*2) |  |  |  | 606.1 | [15 empty] | VV | 2 | 2 | -1 | 0 | ROZPOCET
|  |  | (2,7*2+3,4*2+2,2*2+3,2*2+3,2*2*2+1,97*2*5+1,97*2*2) |  |  |  | 63.38 | [15 empty] | VV | 2 | 2 | -1 | 0 | ROZPOCET
|  |  | Součet |  |  |  | 669.48 | [15 empty] | VV | 2 | 4 | -1 | 1 | ROZPOCET
95 | K | 622212061 | Montáž zateplení vnějšího ostění hl. špalety do 400 mm z polystyrénových desek tl do 80 mm |  |  | m | 336.52 | 128.9 |  | 43377.43 |  | CS ÚRS 2013 02 |  |  | základní |  |  | 0.00331 | 1.1139 | 0 | 0 | 4 | K | 2 |  |  |  | ROZPOCET |  |  |  | 43377.43 | 0 | 0 | 0 | 0 | 1 | 43377.43 | 4 | -578844239
|  |  | Montáž kontaktního zateplení vnějšího ostění nebo nadpraží z polystyrenových desek hloubky špalet přes 200 do 400 mm, tloušťky desek přes 40 do 80 mm | [19 empty] | PP | 2
|  |  | Poznámka k souboru cen: 1. V cenách jsou započteny náklady na: a) upevnění desek celoplošným lepením, b) přestěrkování izolačních desek, c) vložení sklovláknité výztužné tkaniny, d) osazení a dodávku rohovníků. 2. V cenách nejsou započteny náklady na: a) dodávku desek tepelné izolace; tyto se ocení ve specifikaci; ztratné lze stanovit ve výši 10%, b) provedení konečné povrchové úpravy: - vrchní tenkovrstvou omítkou nebo nátěrem; tyto se ocení příslušnými cenami této části katalogu. 3. Pro ocenění montáže kontaktního zateplení ostění nebo nadpraží hloubky přes 400 mm se použijí ceny souboru cen 62. 2.- 1… Montáž kontaktního zateplení. | [19 empty] | PSC | 2
|  |  | (4,9*4+2,08*24+2,08*106+2,08*8+1,6*2+1,6*2+2,08) |  |  |  | 315.12 | [15 empty] | VV | 2 | 2 | -1 | 0 | ROZPOCET
|  |  | (1+1+3,5+3,2*3+0,9*5+0,9*2) |  |  |  | 21.4 | [15 empty] | VV | 2 | 2 | -1 | 0 | ROZPOCET
|  |  | Součet |  |  |  | 336.52 | [15 empty] | VV | 2 | 4 | -1 | 1 | ROZPOCET
96 | M | 283764000 | polystyren extrudovaný STYRODUR 3035 CS- 1250 x 600 |  |  | m3 | 69.237 | 2002.5 |  | 138647.09 |  | CS ÚRS 2013 02 |  |  | základní |  |  | 0.032 | 2.2156 | 0 | 0 | 8 | M | 2 |  |  |  | ROZPOCET |  |  |  | 138647.09 | 0 | 0 | 0 | 0 | 1 | 138647.09 | 4 | 726370649
|  |  | desky z lehčených plastů desky z extrudovaného polystyrenu STYRODUR STYRODUR 3035 CS 1250 x 600 mm | [19 empty] | PP | 2
|  |  | 147,616*0,15 |  |  |  | 22.142 | [15 empty] | VV | 2 | 2 | -1 | 0 | ROZPOCET
|  |  | 193,628*0,12 |  |  |  | 23.235 | [15 empty] | VV | 2 | 2 | -1 | 0 | ROZPOCET
|  |  | 120,34*0,12 |  |  |  | 14.441 | [15 empty] | VV | 2 | 2 | -1 | 0 | ROZPOCET
|  |  | 669,48*0,15*0,03 |  |  |  | 3.013 | [15 empty] | VV | 2 | 2 | -1 | 0 | ROZPOCET
|  |  | 336,52*0,3*0,05 |  |  |  | 5.048 | [15 empty] | VV | 2 | 2 | -1 | 0 | ROZPOCET
|  |  | Součet |  |  |  | 67.879 | [15 empty] | VV | 2 | 4 | -1 | 1 | ROZPOCET
|  |  | 67,879*1,02 'Přepočtené koeficientem množství |  |  |  | 69.237 | [15 empty] | VV | 2 | 2 | 0 | 1 | ROZPOCET
97 | K | 622252001 | Montáž zakládacích soklových lišt zateplení |  |  | m | 273 | 53.7 |  | 14660.1 |  | CS ÚRS 2013 02 |  |  | základní |  |  | 6e-05 | 0.01638 | 0 | 0 | 4 | K | 2 |  |  |  | ROZPOCET |  |  |  | 14660.1 | 0 | 0 | 0 | 0 | 1 | 14660.1 | 4 | 568139323
|  |  | Montáž lišt kontaktního zateplení zakládacích soklových připevněných hmoždinkami | [19 empty] | PP | 2
|  |  | 24,7+56,85+16,3+1,65+1,8*2+24,7+1,625+4,175+78,3+1,2+6,4+14,2+5,7*2+0,2*2+1,1*2 |  |  |  | 247.7 | [15 empty] | VV | 2 | 2 | -1 | 0 | ROZPOCET
|  |  | 3,6*2+3,5+5,5+9,1 |  |  |  | 25.3 | [15 empty] | VV | 2 | 2 | -1 | 0 | ROZPOCET
|  |  | Součet |  |  |  | 273 | [15 empty] | VV | 2 | 4 | -1 | 1 | ROZPOCET
98 | M | 590516360 | lišta zakládací LO 153 mm tl.1,0mm |  |  | m | 286.65 | 31.2 |  | 8943.48 |  | CS ÚRS 2013 02 |  |  | základní |  |  | 0.00054 | 0.15479 | 0 | 0 | 8 | M | 2 |  |  |  | ROZPOCET |  |  |  | 8943.48 | 0 | 0 | 0 | 0 | 1 | 8943.48 | 4 | -692207188
|  |  | kontaktní zateplovací systémy příslušenství kontaktních zateplovacích systémů lišty soklové - zakládací lišty zakládací 153 mm tl.1,0 mm | [19 empty] | PP | 2
|  |  | 273*1,05 'Přepočtené koeficientem množství |  |  |  | 286.65 | [15 empty] | VV | 2 | 2 | 0 | 1 | ROZPOCET
99 | K | 622252002 | Montáž ostatních lišt zateplení |  |  | m | 75.28 | 29.6 |  | 2228.29 |  | CS ÚRS 2013 02 |  |  | základní |  |  | 0.00025 | 0.01882 | 0 | 0 | 4 | K | 2 |  |  |  | ROZPOCET |  |  |  | 2228.29 | 0 | 0 | 0 | 0 | 1 | 2228.29 | 4 | 91046980
|  |  | Montáž lišt kontaktního zateplení ostatních stěnových, dilatačních apod. lepených do tmelu | [19 empty] | PP | 2
|  |  | "rohová" | [19 empty] | VV | 2 | 1 | -1 | 0 | ROZPOCET
|  |  | 1,1*6+0,1*2 |  |  |  | 6.8 | [15 empty] | VV | 2 | 2 | -1 | 0 | ROZPOCET
|  |  | 5,7+15,8*2+4,38*2 |  |  |  | 46.06 | [15 empty] | VV | 2 | 2 | -1 | 0 | ROZPOCET
|  |  | Mezisoučet |  |  |  | 52.86 | [15 empty] | VV | 2 | 3 | -1 | 0 | ROZPOCET
|  |  | "okenní, dveřní" | [19 empty] | VV | 2 | 1 | -1 | 0 | ROZPOCET
|  |  | (0,9+1,97*2)*3 |  |  |  | 14.52 | [15 empty] | VV | 2 | 2 | -1 | 0 | ROZPOCET
|  |  | 3,5+2,2*2 |  |  |  | 7.9 | [15 empty] | VV | 2 | 2 | -1 | 0 | ROZPOCET
|  |  | Mezisoučet |  |  |  | 22.42 | [15 empty] | VV | 2 | 3 | -1 | 0 | ROZPOCET
|  |  | Součet |  |  |  | 75.28 | [15 empty] | VV | 2 | 4 | -1 | 1 | ROZPOCET
100 | M | 590514800 | lišta rohová Al 10/10 cm s tkaninou bal. 2,5 m |  |  | m | 55.503 | 7.5 |  | 416.27 |  | CS ÚRS 2013 02 |  |  | základní |  |  | 3e-05 | 0.0016651 | 0 | 0 | 8 | M | 2 |  |  |  | ROZPOCET |  |  |  | 416.27 | 0 | 0 | 0 | 0 | 1 | 416.27 | 4 | 879308776
|  |  | kontaktní zateplovací systémy příslušenství kontaktních zateplovacích systémů lišta rohová s tkaninou - rohovník 2,5m Al 10/10 cm | [19 empty] | PP | 2
|  |  | 52,86*1,05 'Přepočtené koeficientem množství |  |  |  | 55.503 | [15 empty] | VV | 2 | 2 | 0 | 1 | ROZPOCET
101 | M | 590515100 | profil okenní LT plast |  |  | m | 23.541 | 20.3 |  | 477.88 |  | CS ÚRS 2013 02 |  |  | základní |  |  | 0.0003 | 0.0070623 | 0 | 0 | 8 | M | 2 |  |  |  | ROZPOCET |  |  |  | 477.88 | 0 | 0 | 0 | 0 | 1 | 477.88 | 4 | -739711882
|  |  | kontaktní zateplovací systémy příslušenství kontaktních zateplovacích systémů začišťovací lišty (profily) okenní profil LT plast | [19 empty] | PP | 2
|  |  | 22,42*1,05 'Přepočtené koeficientem množství |  |  |  | 23.541 | [15 empty] | VV | 2 | 2 | 0 | 1 | ROZPOCET
102 | K | 622274011 | Montáž profilů rohových nebo do spár odvětrávané fasády na kovový rošt |  |  | m | 1087.84 | 95.2 |  | 103562.37 |  | CS ÚRS 2013 02 |  |  | základní |  |  | 1e-05 | 0.010878 | 0 | 0 | 4 | K | 2 |  |  |  | ROZPOCET |  |  |  | 103562.37 | 0 | 0 | 0 | 0 | 1 | 103562.37 | 4 | -1227391426
|  |  | Montáž profilů zavěšené odvětrávané fasády rohových nebo do spár, na rošt kovový | [19 empty] | PP | 2
|  |  | 10,5*4+15,8*4 |  |  |  | 105.2 | [15 empty] | VV | 2 | 2 | -1 | 0 | ROZPOCET
|  |  | 10,5*2+15,8*2+8,78*2 |  |  |  | 70.16 | [15 empty] | VV | 2 | 2 | -1 | 0 | ROZPOCET
|  |  | (4,9+2,7*2)*4 |  |  |  | 41.2 | [15 empty] | VV | 2 | 2 | -1 | 0 | ROZPOCET
|  |  | (2,08+1,95*2)*(5+17+16+17+49) |  |  |  | 621.92 | [15 empty] | VV | 2 | 2 | -1 | 0 | ROZPOCET
|  |  | (2,08+2,75*2)*(12+12) |  |  |  | 181.92 | [15 empty] | VV | 2 | 2 | -1 | 0 | ROZPOCET
|  |  | (2,08+0,95*2)*8 |  |  |  | 31.84 | [15 empty] | VV | 2 | 2 | -1 | 0 | ROZPOCET
|  |  | (3,2*3) |  |  |  | 9.6 | [15 empty] | VV | 2 | 2 | -1 | 0 | ROZPOCET
|  |  | (1,6+2,65*2)*2 |  |  |  | 13.8 | [15 empty] | VV | 2 | 2 | -1 | 0 | ROZPOCET
|  |  | (1,6+2,25*2)*2 |  |  |  | 12.2 | [15 empty] | VV | 2 | 2 | -1 | 0 | ROZPOCET
|  |  | Součet |  |  |  | 1087.84 | [15 empty] | VV | 2 | 4 | -1 | 1 | ROZPOCET
103 | M | 591551850 | profil hliníkový tl. 0,7 mm, délka 3 m rohový vnější |  |  | kus | 356.188 | 505.8 |  | 180159.89 |  | CS ÚRS 2013 02 |  |  | základní |  |  | 0.0005 | 0.17809 | 0 | 0 | 8 | M | 2 |  |  |  | ROZPOCET |  |  |  | 180159.89 | 0 | 0 | 0 | 0 | 1 | 180159.89 | 4 | 1768588523
|  |  | desky fasádní obkladové desky fasádní doplňky fasádních desek profil hliníkový tl. 0,7 mm, délka 3 m rohový vnější | [19 empty] | PP | 2
|  |  | (10,5*4+15,8*4)/3 |  |  |  | 35.067 | [15 empty] | VV | 2 | 2 | -1 | 0 | ROZPOCET
|  |  | (4,9+2,7*2)*4/3 |  |  |  | 13.733 | [15 empty] | VV | 2 | 2 | -1 | 0 | ROZPOCET
|  |  | ((2,08+1,95*2)*(5+17+16+17+49))/3 |  |  |  | 207.307 | [15 empty] | VV | 2 | 2 | -1 | 0 | ROZPOCET
|  |  | (2,08+2,75*2)*(12+12)/3 |  |  |  | 60.64 | [15 empty] | VV | 2 | 2 | -1 | 0 | ROZPOCET
|  |  | (2,08+0,95*2)*8/3 |  |  |  | 10.613 | [15 empty] | VV | 2 | 2 | -1 | 0 | ROZPOCET
|  |  | (3,2*3)/3 |  |  |  | 3.2 | [15 empty] | VV | 2 | 2 | -1 | 0 | ROZPOCET
|  |  | (1,6+2,65*2)*2/3 |  |  |  | 4.6 | [15 empty] | VV | 2 | 2 | -1 | 0 | ROZPOCET
|  |  | (1,6+2,25*2)*2/3 |  |  |  | 4.067 | [15 empty] | VV | 2 | 2 | -1 | 0 | ROZPOCET
|  |  | Součet |  |  |  | 339.227 | [15 empty] | VV | 2 | 4 | -1 | 1 | ROZPOCET
|  |  | 339,227*1,05 'Přepočtené koeficientem množství |  |  |  | 356.188 | [15 empty] | VV | 2 | 2 | 0 | 1 | ROZPOCET
104 | M | 591551860 | profil hliníkový tl. 0,7 mm, délka 3 m rohový vnitřní |  |  | kus | 36.834 | 234.9 |  | 8652.31 |  | CS ÚRS 2013 02 |  |  | základní |  |  | 0.0004 | 0.014734 | 0 | 0 | 8 | M | 2 |  |  |  | ROZPOCET |  |  |  | 8652.31 | 0 | 0 | 0 | 0 | 1 | 8652.31 | 4 | -1149632685
|  |  | desky fasádní obkladové desky fasádní doplňky fasádních desek profil hliníkový tl. 0,7 mm, délka 3 m rohový vnitřní | [19 empty] | PP | 2
|  |  | (10,5*2+15,8*2+8,78*2)/2 |  |  |  | 35.08 | [15 empty] | VV | 2 | 2 | -1 | 1 | ROZPOCET
|  |  | 35,08*1,05 'Přepočtené koeficientem množství |  |  |  | 36.834 | [15 empty] | VV | 2 | 2 | 0 | 1 | ROZPOCET
105 | K | 622521031 | Tenkovrstvá silikátová zrnitá omítka tl. 3,0 mm včetně penetrace vnějších stěn |  |  | m2 | 341.326 | 324.3 |  | 110692.02 |  | CS ÚRS 2013 02 |  |  | základní |  |  | 0.00478 | 1.6315 | 0 | 0 | 4 | K | 2 |  |  |  | ROZPOCET |  |  |  | 110692.02 | 0 | 0 | 0 | 0 | 1 | 110692.02 | 4 | -143899251
|  |  | Omítka tenkovrstvá silikátová vnějších ploch probarvená, včetně penetrace podkladu zrnitá, tloušťky 3,0 mm stěn | [19 empty] | PP | 2
|  |  | 147,616+193,71 |  |  |  | 341.326 | [15 empty] | VV | 2 | 2 | -1 | 1 | ROZPOCET
106 | K | R62227326 | Montáž odvětrávané fasády stěn na hliníkový obousměrný rošt izolace tl. 150 mm, vč. roštu a izolace |  |  | m2 | 2003.623 | 686 |  | 1374485.38 |  |  |  |  | základní |  |  | 0.01367 | 27.3895 | 0 | 0 | 4 | K | 2 |  |  |  | ROZPOCET |  |  |  | 1374485.38 | 0 | 0 | 0 | 0 | 1 | 1374485.38 | 4 | -848262519
|  |  | "F.1" | [19 empty] | VV | 2 | 1 | -1 | 0 | ROZPOCET
|  |  | "jižní pohled" | [19 empty] | VV | 2 | 1 | -1 | 0 | ROZPOCET
|  |  | 15,8*56,85 |  |  |  | 898.23 | [15 empty] | VV | 2 | 2 | -1 | 0 | ROZPOCET
|  |  | 10,5*(13,1+3,1) |  |  |  | 170.1 | [15 empty] | VV | 2 | 2 | -1 | 0 | ROZPOCET
|  |  | 4,1*3,3 |  |  |  | 13.53 | [15 empty] | VV | 2 | 2 | -1 | 0 | ROZPOCET
|  |  | -4,9*2,7*2 |  |  |  | -26.46 | [15 empty] | VV | 2 | 2 | -1 | 0 | ROZPOCET
|  |  | -2,08*1,95*(5+17+16+17) |  |  |  | -223.08 | [15 empty] | VV | 2 | 2 | -1 | 0 | ROZPOCET
|  |  | -2,08*2,75*12 |  |  |  | -68.64 | [15 empty] | VV | 2 | 2 | -1 | 0 | ROZPOCET
|  |  | -2,7*3,6 |  |  |  | -9.72 | [15 empty] | VV | 2 | 2 | -1 | 0 | ROZPOCET
|  |  | Mezisoučet |  |  |  | 753.96 | [15 empty] | VV | 2 | 3 | -1 | 0 | ROZPOCET
|  |  | "severní pohled" | [19 empty] | VV | 2 | 1 | -1 | 0 | ROZPOCET
|  |  | 15,8*56,85 |  |  |  | 898.23 | [15 empty] | VV | 2 | 2 | -1 | 0 | ROZPOCET
|  |  | 10,5*(13,1+0,5*2) |  |  |  | 148.05 | [15 empty] | VV | 2 | 2 | -1 | 0 | ROZPOCET
|  |  | 1,72*13,4 |  |  |  | 23.048 | [15 empty] | VV | 2 | 2 | -1 | 0 | ROZPOCET
|  |  | -4,9*2,7*2 |  |  |  | -26.46 | [15 empty] | VV | 2 | 2 | -1 | 0 | ROZPOCET
|  |  | -2,08*1,95*52 |  |  |  | -210.912 | [15 empty] | VV | 2 | 2 | -1 | 0 | ROZPOCET
|  |  | -2,08*2,75*12 |  |  |  | -68.64 | [15 empty] | VV | 2 | 2 | -1 | 0 | ROZPOCET
|  |  | -2,08*0,95*8 |  |  |  | -15.808 | [15 empty] | VV | 2 | 2 | -1 | 0 | ROZPOCET
|  |  | Mezisoučet |  |  |  | 747.508 | [15 empty] | VV | 2 | 3 | -1 | 0 | ROZPOCET
|  |  | "západní pohled" | [19 empty] | VV | 2 | 1 | -1 | 0 | ROZPOCET
|  |  | 15,8*(1,625+4,215) |  |  |  | 92.272 | [15 empty] | VV | 2 | 2 | -1 | 0 | ROZPOCET
|  |  | -3,2*3,2 |  |  |  | -10.24 | [15 empty] | VV | 2 | 2 | -1 | 0 | ROZPOCET
|  |  | Mezisoučet |  |  |  | 82.032 | [15 empty] | VV | 2 | 3 | -1 | 0 | ROZPOCET
|  |  | "východní pohled" | [19 empty] | VV | 2 | 1 | -1 | 0 | ROZPOCET
|  |  | 10,5*14,9 |  |  |  | 156.45 | [15 empty] | VV | 2 | 2 | -1 | 0 | ROZPOCET
|  |  | 7,02*14,9 |  |  |  | 104.598 | [15 empty] | VV | 2 | 2 | -1 | 0 | ROZPOCET
|  |  | 8,78*(0,5*2) |  |  |  | 8.78 | [15 empty] | VV | 2 | 2 | -1 | 0 | ROZPOCET
|  |  | -1,6*2,65*2 |  |  |  | -8.48 | [15 empty] | VV | 2 | 2 | -1 | 0 | ROZPOCET
|  |  | -1,6*2,25*2 |  |  |  | -7.2 | [15 empty] | VV | 2 | 2 | -1 | 0 | ROZPOCET
|  |  | Mezisoučet |  |  |  | 254.148 | [15 empty] | VV | 2 | 3 | -1 | 0 | ROZPOCET
|  |  | "ostění" | [19 empty] | VV | 2 | 1 | -1 | 0 | ROZPOCET
|  |  | 165,975 |  |  |  | 165.975 | [15 empty] | VV | 2 | 2 | -1 | 0 | ROZPOCET
|  |  | Mezisoučet |  |  |  | 165.975 | [15 empty] | VV | 2 | 3 | -1 | 0 | ROZPOCET
|  |  | Součet |  |  |  | 2003.623 | [15 empty] | VV | 2 | 4 | -1 | 1 | ROZPOCET
107 | M | 591551090 | desky fasádní cementobetonové probarvené v hmotě 1250 x 3050 mm tl. 8 mm - v barvě 502 |  |  | m2 | 2203.985 | 788 |  | 1736740.18 |  | CS ÚRS 2013 02 |  |  | základní |  |  | 0.0146 | 32.1782 | 0 | 0 | 8 | M | 2 |  |  |  | ROZPOCET |  |  |  | 1736740.18 | 0 | 0 | 0 | 0 | 1 | 1736740.18 | 4 | 2012466947
|  |  | desky fasádní obkladové desky fasádní deska fasádní 1250 x 3050 mm tl. 8 mm- v barvě | [19 empty] | PP | 2
|  |  | 2003,623*1,1 'Přepočtené koeficientem množství |  |  |  | 2203.985 | [15 empty] | VV | 2 | 2 | 0 | 1 | ROZPOCET
108 | K | 631311125 | Mazanina tl do 120 mm z betonu prostého tř. C 20/25 |  |  | m3 | 224.911 | 2927.6 |  | 658449.44 |  | CS ÚRS 2013 02 |  |  | základní |  |  | 2.4533 | 551.7719 | 0 | 0 | 4 | K | 2 |  |  |  | ROZPOCET |  |  |  | 658449.44 | 0 | 0 | 0 | 0 | 1 | 658449.44 | 4 | 43388510
|  |  | Mazanina z betonu prostého tl. přes 80 do 120 mm tř. C 20/25 | [19 empty] | PP | 2
|  |  | "1.NP-tl. 100 mm" | [19 empty] | VV | 2 | 1 | -1 | 0 | ROZPOCET
|  |  | ((16*14,1+12,3*14,1+84,75+8,49)-69,4)*0,1 |  |  |  | 42.287 | [15 empty] | VV | 2 | 2 | -1 | 0 | ROZPOCET
|  |  | "1.NP - tl. 90mm-P5" | [19 empty] | VV | 2 | 1 | -1 | 0 | ROZPOCET
|  |  | 69,4*0,09 |  |  |  | 6.246 | [15 empty] | VV | 2 | 2 | -1 | 0 | ROZPOCET
|  |  | "P1" | [19 empty] | VV | 2 | 1 | -1 | 0 | ROZPOCET
|  |  | 14*102,75*0,12 |  |  |  | 172.62 | [15 empty] | VV | 2 | 2 | -1 | 0 | ROZPOCET
|  |  | "spojovací krček" | [19 empty] | VV | 2 | 1 | -1 | 0 | ROZPOCET
|  |  | 16,7*2,25*0,1 |  |  |  | 3.758 | [15 empty] | VV | 2 | 2 | -1 | 0 | ROZPOCET
|  |  | Součet |  |  |  | 224.911 | [15 empty] | VV | 2 | 4 | -1 | 1 | ROZPOCET
109 | K | 631319183 | Příplatek k mazanině tl do 120 mm za sklon do 35° |  |  | m3 | 172.62 | 34.9 |  | 6024.44 |  | CS ÚRS 2013 02 |  |  | základní |  |  | 0 | 0 | 0 | 0 | 4 | K | 2 |  |  |  | ROZPOCET |  |  |  | 6024.44 | 0 | 0 | 0 | 0 | 1 | 6024.44 | 4 | 1094006724
|  |  | Příplatek k cenám mazanin za sklon přes 15 st. do 35 st. od vodorovné roviny mazanina tl. přes 80 do 120 mm | [19 empty] | PP | 2
|  |  | 1438,500*0,12 |  |  |  | 172.62 | [15 empty] | VV | 2 | 2 | -1 | 1 | ROZPOCET
110 | K | 631342114 | Mazanina tl do 80 mm z betonu lehčeného tepelně-izolačního polystyrenového objem hmot 900 kg/m3 |  |  | m3 | 6.241 | 3214.7 |  | 20062.94 |  | CS ÚRS 2013 02 |  |  | základní |  |  | 0.909 | 5.6731 | 0 | 0 | 4 | K | 2 |  |  |  | ROZPOCET |  |  |  | 20062.94 | 0 | 0 | 0 | 0 | 1 | 20062.94 | 4 | -958365047
|  |  | Mazanina z betonu lehčeného tepelně-izolačního polystyrénového tl. přes 50 do 80 mm, objemové hmotnosti 900 kg/m3 | [19 empty] | PP | 2
|  |  | "F" | [19 empty] | VV | 2 | 1 | -1 | 0 | ROZPOCET
|  |  | 32,25*0,02 |  |  |  | 0.645 | [15 empty] | VV | 2 | 2 | -1 | 0 | ROZPOCET
|  |  | "nad skladem řeziva" | [19 empty] | VV | 2 | 1 | -1 | 0 | ROZPOCET
|  |  | 279,776*0,02 |  |  |  | 5.596 | [15 empty] | VV | 2 | 2 | -1 | 0 | ROZPOCET
|  |  | Součet |  |  |  | 6.241 | [15 empty] | VV | 2 | 4 | -1 | 1 | ROZPOCET
111 | K | 632441215 | Potěr anhydritový samonivelační tl do 50 mm C20 litý |  |  | m2 | 1664.21 | 258.3 |  | 429865.44 |  | CS ÚRS 2013 02 |  |  | základní |  |  | 0.102 | 169.7494 | 0 | 0 | 4 | K | 2 |  |  |  | ROZPOCET |  |  |  | 429865.44 | 0 | 0 | 0 | 0 | 1 | 429865.44 | 4 | 53981301
|  |  | Potěr anhydritový samonivelační litý (Anhyment) tř. C 20, tl. přes 45 do 50 mm | [19 empty] | PP | 2
|  |  | "2.NP-tl.50mm-P11" | [19 empty] | VV | 2 | 1 | -1 | 0 | ROZPOCET
|  |  | 83,6 |  |  |  | 83.6 | [15 empty] | VV | 2 | 2 | -1 | 0 | ROZPOCET
|  |  | "3.a 4.NP-tl. 50mm" | [19 empty] | VV | 2 | 1 | -1 | 0 | ROZPOCET
|  |  | 14,1*56,05*2-235,1 |  |  |  | 1345.51 | [15 empty] | VV | 2 | 2 | -1 | 0 | ROZPOCET
|  |  | "3.a4.NP-tl.45mm-P15" | [19 empty] | VV | 2 | 1 | -1 | 0 | ROZPOCET
|  |  | 235,1 |  |  |  | 235.1 | [15 empty] | VV | 2 | 2 | -1 | 0 | ROZPOCET
|  |  | Součet |  |  |  | 1664.21 | [15 empty] | VV | 2 | 4 | -1 | 1 | ROZPOCET
112 | K | 632441216 | M+D Potěr anhydritový samonivelační tl do 60 mm C20 litý |  |  | m2 | 892.24 | 297 |  | 264995.28 |  |  |  |  | základní |  |  | 0.102 | 91.0085 | 0 | 0 | 4 | K | 2 |  |  |  | ROZPOCET |  |  |  | 264995.28 | 0 | 0 | 0 | 0 | 1 | 264995.28 | 4 | -207753504
|  |  | Potěr anhydritový samonivelační litý (Anhyment) tř. C 20, tl. přes 45 do 50 mm | [19 empty] | PP | 2
|  |  | "2.NP-tl.55mm-P10" | [19 empty] | VV | 2 | 1 | -1 | 0 | ROZPOCET
|  |  | 553,6 |  |  |  | 553.6 | [15 empty] | VV | 2 | 2 | -1 | 0 | ROZPOCET
|  |  | "2.NP-tl.60mm-P9" | [19 empty] | VV | 2 | 1 | -1 | 0 | ROZPOCET
|  |  | 338,64 |  |  |  | 338.64 | [15 empty] | VV | 2 | 2 | -1 | 0 | ROZPOCET
|  |  | Součet |  |  |  | 892.24 | [15 empty] | VV | 2 | 4 | -1 | 1 | ROZPOCET
113 | K | 632481213 | Separační vrstva z PE fólie |  |  | m2 | 5586.863 | 13.4 |  | 74863.96 |  | CS ÚRS 2013 02 |  |  | základní |  |  | 0.00012 | 0.67042 | 0 | 0 | 4 | K | 2 |  |  |  | ROZPOCET |  |  |  | 74863.96 | 0 | 0 | 0 | 0 | 1 | 74863.96 | 4 | -1327541129
|  |  | Separační vrstva k oddělení podlahových vrstev z polyetylénové fólie | [19 empty] | PP | 2
|  |  | 16*14,1+12,3*14,1+84,75+8,49+570,34+298,56+32,793 |  |  |  | 1393.963 | [15 empty] | VV | 2 | 2 | -1 | 0 | ROZPOCET
|  |  | 1048,755 |  |  |  | 1048.755 | [15 empty] | VV | 2 | 2 | -1 | 0 | ROZPOCET
|  |  | 1580,61 |  |  |  | 1580.61 | [15 empty] | VV | 2 | 2 | -1 | 0 | ROZPOCET
|  |  | 103,35*14,5 |  |  |  | 1498.575 | [15 empty] | VV | 2 | 2 | -1 | 0 | ROZPOCET
|  |  | 1,4*(4,8*4+4,4*2+4*2+2*2+3,2*2) |  |  |  | 64.96 | [15 empty] | VV | 2 | 2 | -1 | 0 | ROZPOCET
|  |  | Součet |  |  |  | 5586.863 | [15 empty] | VV | 2 | 4 | -1 | 1 | ROZPOCET
114 | K | 634661111 | Výplň dilatačních spár š do 5 mm v mazaninách silikonovým tmelem |  |  | m | 476.25 | 53.2 |  | 25336.5 |  | CS ÚRS 2013 02 |  |  | základní |  |  | 8e-05 | 0.0381 | 0 | 0 | 4 | K | 2 |  |  |  | ROZPOCET |  |  |  | 25336.5 | 0 | 0 | 0 | 0 | 1 | 25336.5 | 4 | 1197636318
|  |  | Výplň dilatačních spár mazanin tmelem silikonovým, šířka spáry do 5 mm | [19 empty] | PP | 2
115 | K | 634911114 | Řezání dilatačních spár š 5 mm hl do 80 mm v čerstvé betonové mazanině |  |  | m | 476.25 | 80 |  | 38100 |  | CS ÚRS 2013 02 |  |  | základní |  |  | 1e-05 | 0.0047625 | 0 | 0 | 4 | K | 2 |  |  |  | ROZPOCET |  |  |  | 38100 | 0 | 0 | 0 | 0 | 1 | 38100 | 4 | 105273644
|  |  | Řezání dilatačních nebo smršťovacích spár v čerstvé betonové mazanině nebo potěru šířky do 5 mm, hloubky přes 50 do 80 mm | [19 empty] | PP | 2
|  |  | "P1 - předpoklad" | [19 empty] | VV | 2 | 1 | -1 | 0 | ROZPOCET
|  |  | 13,8*15+20,8+54,2+8,9+12,1+21,3+73,6 |  |  |  | 397.9 | [15 empty] | VV | 2 | 2 | -1 | 0 | ROZPOCET
|  |  | "P16" | [19 empty] | VV | 2 | 1 | -1 | 0 | ROZPOCET
|  |  | 5,75+5,95+2,075+6*2+2,125+4,15*4+4,9+4,875*2+1,2*4*4 |  |  |  | 78.35 | [15 empty] | VV | 2 | 2 | -1 | 0 | ROZPOCET
|  |  | Součet |  |  |  | 476.25 | [15 empty] | VV | 2 | 4 | -1 | 1 | ROZPOCET
116 | K | R63131112 | Příplatek za strojní hlazení betonové mazaniny |  |  | m2 | 1438.5 | 67.5 |  | 97098.75 |  |  |  |  | základní |  |  | 2.4533 | 3529.0577 | 0 | 0 | 4 | K | 2 |  |  |  | ROZPOCET |  |  |  | 97098.75 | 0 | 0 | 0 | 0 | 1 | 97098.75 | 4 | -19695387
|  |  | "P1" | [19 empty] | VV | 2 | 1 | -1 | 0 | ROZPOCET
|  |  | 14*102,75 |  |  |  | 1438.5 | [15 empty] | VV | 2 | 2 | -1 | 0 | ROZPOCET
|  |  | Součet |  |  |  | 1438.5 | [15 empty] | VV | 2 | 4 | -1 | 1 | ROZPOCET
117 | K | R63131113 | M+D drátkobetonová deska s leštěným povrchem a vytvrzujícím vsypem - tl. 150 mm |  |  | m2 | 868.9 | 297 |  | 258063.3 |  |  |  |  | základní |  |  | 2.4533 | 2131.6637 | 0 | 0 | 4 | K | 2 |  |  |  | ROZPOCET |  |  |  | 258063.3 | 0 | 0 | 0 | 0 | 1 | 258063.3 | 4 | -587872359
|  |  | "P2" | [19 empty] | VV | 2 | 1 | -1 | 0 | ROZPOCET
|  |  | 570,34 |  |  |  | 570.34 | [15 empty] | VV | 2 | 2 | -1 | 0 | ROZPOCET
|  |  | "P16" | [19 empty] | VV | 2 | 1 | -1 | 0 | ROZPOCET
|  |  | 240,28+44,33+13,95 |  |  |  | 298.56 | [15 empty] | VV | 2 | 2 | -1 | 0 | ROZPOCET
|  |  | Součet |  |  |  | 868.9 | [15 empty] | VV | 2 | 4 | -1 | 1 | ROZPOCET
118 | K | R64294261 | M+D ocelové skládané zárubně typ HDt pro všechny tl. a typy zdiva, š. dveří 600,700,800,900,1200 mm a standartní výška 1970 mm |  |  | kus | 61 | 882 |  | 53802 |  |  |  |  | základní |  |  | 0.00048 | 0.02928 | 0 | 0 | 4 | K | 2 |  |  |  | ROZPOCET |  |  |  | 53802 | 0 | 0 | 0 | 0 | 1 | 53802 | 4 | -443385897
|  |  | 1+8 |  |  |  | 9 | [15 empty] | VV | 2 | 2 | -1 | 0 | ROZPOCET
|  |  | 5+2+3+5+1+1+1+2+1 |  |  |  | 21 | [15 empty] | VV | 2 | 2 | -1 | 0 | ROZPOCET
|  |  | 2 |  |  |  | 2 | [15 empty] | VV | 2 | 2 | -1 | 0 | ROZPOCET
|  |  | 7+7+4+3 |  |  |  | 21 | [15 empty] | VV | 2 | 2 | -1 | 0 | ROZPOCET
|  |  | 2+4+2 |  |  |  | 8 | [15 empty] | VV | 2 | 2 | -1 | 0 | ROZPOCET
|  |  | Součet |  |  |  | 61 | [15 empty] | VV | 2 | 4 | -1 | 1 | ROZPOCET
119 | K | R64294262 | M+D ocelové skládané zárubně typ HDt pro všechny tl. a typy zdiva, š. dveří 800,900 mm a výška (s nadsvětlíkem) 2500 mm |  |  | kus | 31 | 1395 |  | 43245 |  |  |  |  | základní |  |  | 0.00048 | 0.01488 | 0 | 0 | 4 | K | 2 |  |  |  | ROZPOCET |  |  |  | 43245 | 0 | 0 | 0 | 0 | 1 | 43245 | 4 | 2119411564
|  |  | 13+11+1+1 |  |  |  | 26 | [15 empty] | VV | 2 | 2 | -1 | 0 | ROZPOCET
|  |  | 2+3 |  |  |  | 5 | [15 empty] | VV | 2 | 2 | -1 | 0 | ROZPOCET
|  |  | Součet |  |  |  | 31 | [15 empty] | VV | 2 | 4 | -1 | 1 | ROZPOCET
120 | K | R64294263 | M+D ocelové skládané zárubně typ HDt pro všechny tl. a typy zdiva, š. dveří 1500,1700 mm a standartní výška 1970 mm |  |  | kus | 21 | 1674 |  | 35154 |  |  |  |  | základní |  |  | 0.00048 | 0.01008 | 0 | 0 | 4 | K | 2 |  |  |  | ROZPOCET |  |  |  | 35154 | 0 | 0 | 0 | 0 | 1 | 35154 | 4 | -862061942
|  |  | 5 |  |  |  | 5 | [15 empty] | VV | 2 | 2 | -1 | 0 | ROZPOCET
|  |  | 6+3+1+1+4+1 |  |  |  | 16 | [15 empty] | VV | 2 | 2 | -1 | 0 | ROZPOCET
|  |  | Součet |  |  |  | 21 | [15 empty] | VV | 2 | 4 | -1 | 1 | ROZPOCET
121 | K | R64294264 | Příplatek k ocelovým zárubním za přípravu pro elektronický přístupový systém |  |  | kus | 30 | 135 |  | 4050 |  |  |  |  | základní |  |  | 0.00048 | 0.0144 | 0 | 0 | 4 | K | 2 |  |  |  | ROZPOCET |  |  |  | 4050 | 0 | 0 | 0 | 0 | 1 | 4050 | 4 | 777217968
122 | K | R64294265 | Příplatek k ocelovým zárubním za vyztužení pod samozavírač - 1-kř. dveře |  |  | kus | 25 | 180 |  | 4500 |  |  |  |  | základní |  |  | 0.00048 | 0.012 | 0 | 0 | 4 | K | 2 |  |  |  | ROZPOCET |  |  |  | 4500 | 0 | 0 | 0 | 0 | 1 | 4500 | 4 | 759882794
|  |  | 5+2+1+1+1+1+2+1+2+4+3+2 |  |  |  | 25 | [15 empty] | VV | 2 | 2 | -1 | 0 | ROZPOCET
|  |  | Součet |  |  |  | 25 | [15 empty] | VV | 2 | 4 | -1 | 1 | ROZPOCET
123 | K | R64294266 | Příplatek k ocelovým zárubním za vyztužení pod samozavírač - 2-kř. dveře |  |  | kus | 14 | 315 |  | 4410 |  |  |  |  | základní |  |  | 0.00048 | 0.00672 | 0 | 0 | 4 | K | 2 |  |  |  | ROZPOCET |  |  |  | 4410 | 0 | 0 | 0 | 0 | 1 | 4410 | 4 | -471091987
|  |  | 1+1+4+1+5+2 |  |  |  | 14 | [15 empty] | VV | 2 | 2 | -1 | 0 | ROZPOCET
|  |  | Součet |  |  |  | 14 | [15 empty] | VV | 2 | 4 | -1 | 1 | ROZPOCET
| 9 - Ostatní konstrukce a práce-bourání | [8 empty] | 995843.03 | [6 empty] | 0 |  | 25.7742 |  | 0 | 1 | D | 1 |  |  |  | ROZPOCET | [9 empty] | 3423067
124 | K | R91411112 | Montáž svislé dopravní zančky do velikosti 2 m2 šrouby do žb stěny |  |  | kus | 3 | 288 |  | 864 |  |  |  |  | základní |  |  | 0.00105 | 0.00315 | 0 | 0 | 4 | K | 2 |  |  |  | ROZPOCET |  |  |  | 864 | 0 | 0 | 0 | 0 | 1 | 864 | 4 | -156357156
125 | M | 404442580 | značka svislá reflexní AL- 3M 500 x 700 mm |  |  | kus | 3 | 981 |  | 2943 |  | CS ÚRS 2013 02 |  |  | základní |  |  | 0.003 | 0.009 | 0 | 0 | 8 | M | 2 |  |  |  | ROZPOCET |  |  |  | 2943 | 0 | 0 | 0 | 0 | 1 | 2943 | 4 | 1842720105
|  |  | výrobky a tabule orientační pro návěstí a zabezpečovací zařízení silniční značky dopravní svislé FeZn plech FeZn AL plech Al NK, 3M povrchová úprava reflexní fólií tř.1 obdélníkové značky IP8,IP9,IP11,IP12, IP13,IS15, IJ1-15, E2,E12 500x700 mm AL- 3M reflexní tř.1 | [19 empty] | PP | 2
|  |  | 3 |  |  |  | 3 | [15 empty] | VV | 2 | 2 | -1 | 1 | ROZPOCET
126 | K | 915611111 | Předznačení vodorovného liniového značení |  |  | m | 399 | 2.66 |  | 1061.34 |  | CS ÚRS 2013 02 |  |  | základní |  |  | 0 | 0 | 0 | 0 | 4 | K | 2 |  |  |  | ROZPOCET |  |  |  | 1061.34 | 0 | 0 | 0 | 0 | 1 | 1061.34 | 4 | 2065546557
|  |  | Předznačení pro vodorovné značení stříkané barvou nebo prováděné z nátěrových hmot liniové dělicí čáry, vodicí proužky | [19 empty] | PP | 2
|  |  | Poznámka k souboru cen: 1. Množství měrných jednotek se určuje: a) pro cenu -1111 v m délky dělicí čáry nebo vodícího proužku (včetně mezer), b) pro cenu -1112 v m2 natírané nebo stříkané plochy. | [19 empty] | PSC | 2
|  |  | 361,5+37,5 |  |  |  | 399 | [15 empty] | VV | 2 | 2 | -1 | 1 | ROZPOCET
127 | K | 915211112 | Vodorovné dopravní značení retroreflexním bílým plastem dělící čáry souvislé šířky 125 mm |  |  | m | 361.5 | 36.3 |  | 13122.45 |  | CS ÚRS 2013 02 |  |  | základní |  |  | 0.00033 | 0.11929 | 0 | 0 | 4 | K | 2 |  |  |  | ROZPOCET |  |  |  | 13122.45 | 0 | 0 | 0 | 0 | 1 | 13122.45 | 4 | 1149435579
|  |  | Vodorovné dopravní značení stříkaným plastem dělící čára šířky 125 mm souvislá bílá retroreflexní | [19 empty] | PP | 2
|  |  | 6*54+9,5+9+6+3*3+1,5+2,5 |  |  |  | 361.5 | [15 empty] | VV | 2 | 2 | -1 | 0 | ROZPOCET
|  |  | Součet |  |  |  | 361.5 | [15 empty] | VV | 2 | 4 | -1 | 1 | ROZPOCET
128 | K | 915211122 | Vodorovné dopravní značení retroreflexním bílým plastem dělící čáry přerušované šířky 125 mm |  |  | m | 37.5 | 12.9 |  | 483.75 |  | CS ÚRS 2013 02 |  |  | základní |  |  | 0.00011 | 0.004125 | 0 | 0 | 4 | K | 2 |  |  |  | ROZPOCET |  |  |  | 483.75 | 0 | 0 | 0 | 0 | 1 | 483.75 | 4 | -2145067415
|  |  | Vodorovné dopravní značení stříkaným plastem dělící čára šířky 125 mm přerušovaná bílá retroreflexní | [19 empty] | PP | 2
|  |  | Poznámka k souboru cen: 1. Ceny jsou určeny pro dělicí čáry souvislé č. V 1a bílé, přerušované č. V 2a bílé, vodící č. V 4 bílé, souvislá č V12b žlutá, přerušovaná č. V12c žlutá 2. V cenách nejsou započteny náklady na: a) předznačení, tyto se oceňují cenami souboru cen 915 6.-11 Předznačení pro vodorovné značení, b) očištění vozovky, tyto se oceňují cenami souboru cen 938 90-9 . Odstranění bláta, prachu, nebo hlinitého nánosu s povrchu podkladu, nebo krytu části C 01 tohoto katalogu. 3. Množství měrných jednotek se u cen 912 21 a 915 22 určuje v m a u cen 915 23 v m2 stříkané plochy bez mezer. | [19 empty] | PSC | 2
|  |  | 20+17,5 |  |  |  | 37.5 | [15 empty] | VV | 2 | 2 | -1 | 1 | ROZPOCET
129 | K | 916331112 | Osazení zahradního obrubníku betonového do lože z betonu s boční opěrou |  |  | m | 181.7 | 121.1 |  | 22003.87 |  | CS ÚRS 2013 02 |  |  | základní |  |  | 0.10095 | 18.3426 | 0 | 0 | 4 | K | 2 |  |  |  | ROZPOCET |  |  |  | 22003.87 | 0 | 0 | 0 | 0 | 1 | 22003.87 | 4 | -1296663738
|  |  | Osazení zahradního obrubníku betonového s ložem tl. od 50 do 100 mm z betonu prostého tř. C 12/15 s boční opěrou z betonu prostého tř. C 12/15 | [19 empty] | PP | 2
|  |  | Poznámka k souboru cen: 1. V cenách jsou započteny i náklady na zalití a zatření spár cementovou maltou. 2. V cenách nejsou započteny náklady na dodání obrubníků; tyto se oceňují ve specifikaci. 3. Část lože přesahující tloušťku 100 mm lze ocenit cenou 916 99-1121 Lože pod obrubníky, krajníky nebo obruby z dlažebních kostek, katalogu 822-1. | [19 empty] | PSC | 2
|  |  | 3,7+109+2,4+10+56,6 |  |  |  | 181.7 | [15 empty] | VV | 2 | 2 | -1 | 1 | ROZPOCET
130 | M | 592172200 | obrubník betonový parkový 100 x 8 x 20 cm šedý |  |  | kus | 183.517 | 90.9 |  | 16681.7 |  | CS ÚRS 2013 02 |  |  | základní |  |  | 0.0335 | 6.1478 | 0 | 0 | 8 | M | 2 |  |  |  | ROZPOCET |  |  |  | 16681.7 | 0 | 0 | 0 | 0 | 1 | 16681.7 | 4 | 1395571726
|  |  | obrubníky betonové a železobetonové obrubník parkový Standard 100 x 8 x 20 šedá | [19 empty] | PP | 2
|  |  | 181,7*1,01 'Přepočtené koeficientem množství |  |  |  | 183.517 | [15 empty] | VV | 2 | 2 | 0 | 1 | ROZPOCET
131 | K | 941111122 | Montáž lešení řadového trubkového lehkého s podlahami zatížení do 200 kg/m2 š do 1,2 m v do 25 m |  |  | m2 | 3530.883 | 30 |  | 105926.49 |  | CS ÚRS 2013 02 |  |  | základní |  |  | 0 | 0 | 0 | 0 | 4 | K | 2 |  |  |  | ROZPOCET |  |  |  | 105926.49 | 0 | 0 | 0 | 0 | 1 | 105926.49 | 4 | -93291484
|  |  | Montáž lešení řadového trubkového lehkého pracovního s podlahami s provozním zatížením tř. 3 do 200 kg/m2 šířky tř. W09 přes 0,9 do 1,2 m, výšky přes 10 do 25 m | [19 empty] | PP | 2
|  |  | (11,79-1,8)*13*2 |  |  |  | 259.74 | [15 empty] | VV | 2 | 2 | -1 | 0 | ROZPOCET
|  |  | (9,88-1,8)*8,7*2 |  |  |  | 140.592 | [15 empty] | VV | 2 | 2 | -1 | 0 | ROZPOCET
|  |  | (((16,9+15,9)/2)-1,8)*56,6*2 |  |  |  | 1652.72 | [15 empty] | VV | 2 | 2 | -1 | 0 | ROZPOCET
|  |  | (20,28-1,8)*4,1*2 |  |  |  | 151.536 | [15 empty] | VV | 2 | 2 | -1 | 0 | ROZPOCET
|  |  | (5,8-1,8)*21,1*2 |  |  |  | 168.8 | [15 empty] | VV | 2 | 2 | -1 | 0 | ROZPOCET
|  |  | (15,9-1,8)*(16+1+4,2+1) |  |  |  | 313.02 | [15 empty] | VV | 2 | 2 | -1 | 0 | ROZPOCET
|  |  | (20,28-1,8)*(9+1+1) |  |  |  | 203.28 | [15 empty] | VV | 2 | 2 | -1 | 0 | ROZPOCET
|  |  | (3,2-1,8)*7,6 |  |  |  | 10.64 | [15 empty] | VV | 2 | 2 | -1 | 0 | ROZPOCET
|  |  | (11,5-1,8)*16,1*2 |  |  |  | 312.34 | [15 empty] | VV | 2 | 2 | -1 | 0 | ROZPOCET
|  |  | (18,95-1,8)*(14,9+1+1) |  |  |  | 289.835 | [15 empty] | VV | 2 | 2 | -1 | 0 | ROZPOCET
|  |  | (4,38-1,8)*(9+1+1) |  |  |  | 28.38 | [15 empty] | VV | 2 | 2 | -1 | 0 | ROZPOCET
|  |  | Součet |  |  |  | 3530.883 | [15 empty] | VV | 2 | 4 | -1 | 1 | ROZPOCET
132 | K | 941111222 | Příplatek k lešení řadovému trubkovému lehkému s podlahami š 1,2 m v 25 m za první a ZKD den použití |  |  | m2 | 211852.98 | 1.14 |  | 241512.4 |  | CS ÚRS 2013 02 |  |  | základní |  |  | 0 | 0 | 0 | 0 | 4 | K | 2 |  |  |  | ROZPOCET |  |  |  | 241512.4 | 0 | 0 | 0 | 0 | 1 | 241512.4 | 4 | 1650616046
|  |  | Montáž lešení řadového trubkového lehkého pracovního s podlahami s provozním zatížením tř. 3 do 200 kg/m2 Příplatek za první a každý další den použití lešení k ceně -1122 | [19 empty] | PP | 2
|  |  | 3530,883*60 'Přepočtené koeficientem množství |  |  |  | 211852.98 | [15 empty] | VV | 2 | 2 | 0 | 1 | ROZPOCET
133 | K | 941111822 | Demontáž lešení řadového trubkového lehkého s podlahami zatížení do 200 kg/m2 š do 1,2 m v do 25 m |  |  | m2 | 3530.883 | 17.9 |  | 63202.81 |  | CS ÚRS 2013 02 |  |  | základní |  |  | 0 | 0 | 0 | 0 | 4 | K | 2 |  |  |  | ROZPOCET |  |  |  | 63202.81 | 0 | 0 | 0 | 0 | 1 | 63202.81 | 4 | 1339208230
|  |  | Demontáž lešení řadového trubkového lehkého pracovního s podlahami s provozním zatížením tř. 3 do 200 kg/m2 šířky tř. W09 přes 0,9 do 1,2 m, výšky přes 10 do 25 m | [19 empty] | PP | 2
134 | K | 949101111 | Lešení pomocné pro objekty pozemních staveb s lešeňovou podlahou v do 1,9 m zatížení do 150 kg/m2 |  |  | m2 | 2650.32 | 29.2 |  | 77389.34 |  | CS ÚRS 2013 02 |  |  | základní |  |  | 0.00013 | 0.34454 | 0 | 0 | 4 | K | 2 |  |  |  | ROZPOCET |  |  |  | 77389.34 | 0 | 0 | 0 | 0 | 1 | 77389.34 | 4 | -2034054191
|  |  | Lešení pomocné pracovní pro objekty pozemních staveb pro zatížení do 150 kg/m2, o výšce lešeňové podlahy do 1,9 m | [19 empty] | PP | 2
|  |  | 1053,16+815,66+781,5 |  |  |  | 2650.32 | [15 empty] | VV | 2 | 2 | -1 | 1 | ROZPOCET
135 | K | 949101112 | Lešení pomocné pro objekty pozemních staveb s lešeňovou podlahou v do 3,5 m zatížení do 150 kg/m2 |  |  | m2 | 1101.43 | 41.4 |  | 45599.2 |  | CS ÚRS 2013 02 |  |  | základní |  |  | 0.00021 | 0.2313 | 0 | 0 | 4 | K | 2 |  |  |  | ROZPOCET |  |  |  | 45599.2 | 0 | 0 | 0 | 0 | 1 | 45599.2 | 4 | -427383298
|  |  | Lešení pomocné pracovní pro objekty pozemních staveb pro zatížení do 150 kg/m2, o výšce lešeňové podlahy přes 1,9 do 3,5 m | [19 empty] | PP | 2
|  |  | 1101,43 |  |  |  | 1101.43 | [15 empty] | VV | 2 | 2 | -1 | 1 | ROZPOCET
136 | K | 952901111 | Vyčištění budov bytové a občanské výstavby při výšce podlaží do 4 m |  |  | m2 | 6080.61 | 42.4 |  | 257817.86 |  | CS ÚRS 2013 02 |  |  | základní |  |  | 4e-05 | 0.24322 | 0 | 0 | 4 | K | 2 |  |  |  | ROZPOCET |  |  |  | 257817.86 | 0 | 0 | 0 | 0 | 1 | 257817.86 | 4 | -841912594
|  |  | Vyčištění budov nebo objektů před předáním do užívání budov bytové nebo občanské výstavby - zametení a umytí podlah, dlažeb, obkladů, schodů v místnostech, chodbách a schodištích, vyčištění a umytí oken, dveří s rámy, zárubněmi, umytí a vyčištění jiných zasklených a natíraných ploch a zařizovacích předmětů, při světlé výšce podlaží do 4 m | [19 empty] | PP | 2
|  |  | 103,15*14,9 |  |  |  | 1536.935 | [15 empty] | VV | 2 | 2 | -1 | 0 | ROZPOCET
|  |  | 103,55*14,9 |  |  |  | 1542.895 | [15 empty] | VV | 2 | 2 | -1 | 0 | ROZPOCET
|  |  | 78,9*14,9 |  |  |  | 1175.61 | [15 empty] | VV | 2 | 2 | -1 | 0 | ROZPOCET
|  |  | 3,6*9,1*4 |  |  |  | 131.04 | [15 empty] | VV | 2 | 2 | -1 | 0 | ROZPOCET
|  |  | 56,85*14,9*2 |  |  |  | 1694.13 | [15 empty] | VV | 2 | 2 | -1 | 0 | ROZPOCET
|  |  | Součet |  |  |  | 6080.61 | [15 empty] | VV | 2 | 4 | -1 | 1 | ROZPOCET
137 | K | 953312122 | Vložky do svislých dilatačních spár z extrudovaných polystyrénových desek tl 20 mm |  |  | m2 | 331.325 | 121.5 |  | 40255.99 |  | CS ÚRS 2013 02 |  |  | základní |  |  | 0.00063 | 0.20873 | 0 | 0 | 4 | K | 2 |  |  |  | ROZPOCET |  |  |  | 40255.99 | 0 | 0 | 0 | 0 | 1 | 40255.99 | 4 | -588947712
|  |  | Vložky svislé do dilatačních spár z polystyrenových desek extrudovaných včetně dodání a osazení, v jakémkoliv zdivu přes 10 do 20 mm | [19 empty] | PP | 2
|  |  | 9,5*14,5 |  |  |  | 137.75 | [15 empty] | VV | 2 | 2 | -1 | 0 | ROZPOCET
|  |  | 13,35*14,5 |  |  |  | 193.575 | [15 empty] | VV | 2 | 2 | -1 | 0 | ROZPOCET
|  |  | Součet |  |  |  | 331.325 | [15 empty] | VV | 2 | 4 | -1 | 1 | ROZPOCET
138 | K | R90900001 | M+D hasící práškový přístroj PG6 |  |  | kus | 24 | 1305 |  | 31320 |  |  |  |  | základní |  |  | 0 | 0 | 0 | 0 | 4 | K | 2 |  |  |  | ROZPOCET |  |  |  | 31320 | 0 | 0 | 0 | 0 | 1 | 31320 | 4 | -1738864493
139 | K | R90900002 | M+D hasící sněhový přístroj S5 |  |  | kus | 10 | 1467 |  | 14670 |  |  |  |  | základní |  |  | 0 | 0 | 0 | 0 | 4 | K | 2 |  |  |  | ROZPOCET |  |  |  | 14670 | 0 | 0 | 0 | 0 | 1 | 14670 | 4 | 2067251177
140 | K | R90900003 | M+D hasící pěnový přístroj V9 |  |  | kus | 2 | 1332 |  | 2664 |  |  |  |  | základní |  |  | 0 | 0 | 0 | 0 | 4 | K | 2 |  |  |  | ROZPOCET |  |  |  | 2664 | 0 | 0 | 0 | 0 | 1 | 2664 | 4 | 70658462
141 | K | R91211111 | M+D Z13 - parkovací dorazy 550x150x100 mm z recyklovaného materiálu, kotvené do bet. podkladu - viz. PD |  |  | kus | 92 | 346.5 |  | 31878 |  |  |  |  | základní |  |  | 0.00112 | 0.10304 | 0 | 0 | 4 | K | 2 |  |  |  | ROZPOCET |  |  |  | 31878 | 0 | 0 | 0 | 0 | 1 | 31878 | 4 | 1817568046
142 | K | R91211112 | M+D úprava stávající budovy v napojení spojovacího krčku - dozdění ostění a nadpraží plynosilikát. tvárnicemi tl. 300 mm (1,8m3), překlad z plynosilikátu (2m), demontáž zasklení (8,9m2), demontáž ocel. konstrukce odřezáním (448 kg), doplnění ocelové konstrukce (96 kg), zpětné zasklení izolačním dvojsklem (3m2), klemp. oplechování TiZn r.š. 700 mm (12,5m), omítky vnitřní a malby (3m2) |  |  | kpl | 1 | 25200 |  | 25200 |  |  |  |  | základní |  |  | 0.00112 | 0.00112 | 0 | 0 | 4 | K | 2 |  |  |  | ROZPOCET |  |  |  | 25200 | 0 | 0 | 0 | 0 | 1 | 25200 | 4 | -1311222969
143 | K | R95332111 | M+D Vložky do svislých dilatačních spár z pěnové izolace tl. 2 mm |  |  | m2 | 10.262 | 121.5 |  | 1246.83 |  |  |  |  | základní |  |  | 0.00158 | 0.016214 | 0 | 0 | 4 | K | 2 |  |  |  | ROZPOCET |  |  |  | 1246.83 | 0 | 0 | 0 | 0 | 1 | 1246.83 | 4 | -250861022
|  |  | "sklad dřeva" | [19 empty] | VV | 2 | 1 | -1 | 0 | ROZPOCET
|  |  | (0,25*2+0,4)*5*0,15 |  |  |  | 0.675 | [15 empty] | VV | 2 | 2 | -1 | 0 | ROZPOCET
|  |  | (0,25+0,4)*0,15 |  |  |  | 0.098 | [15 empty] | VV | 2 | 2 | -1 | 0 | ROZPOCET
|  |  | 2*(0,25+0,47)*4*0,15 |  |  |  | 0.864 | [15 empty] | VV | 2 | 2 | -1 | 0 | ROZPOCET
|  |  | (0,25+1,75+3,95+6,2+4,15+0,2+0,9+0,2+4,625+5,05+3,3+0,45+4,825+4,625+8,6+3,1+3,7+1,625)*0,15 |  |  |  | 8.625 | [15 empty] | VV | 2 | 2 | -1 | 0 | ROZPOCET
|  |  | Součet |  |  |  | 10.262 | [15 empty] | VV | 2 | 4 | -1 | 1 | ROZPOCET
| 99 - Přesuny hmot a sutí | [8 empty] | 2427223.97 | [6 empty] | 0 |  | 0 |  | 0 | 1 | D | 2 |  |  |  | ROZPOCET | [9 empty] | 2427223.97
144 | K | 997013501 | Odvoz suti na skládku a vybouraných hmot nebo meziskládku do 1 km se složením |  |  | t | 69.659 | 131.9 |  | 9188.02 |  | CS ÚRS 2013 02 |  |  | základní |  |  | 0 | 0 | 0 | 0 | 4 | K | 3 |  |  |  | ROZPOCET |  |  |  | 9188.02 | 0 | 0 | 0 | 0 | 1 | 9188.02 | 4 | 2091619546
|  |  | Odvoz suti a vybouraných hmot na skládku nebo meziskládku se složením, na vzdálenost do 1 km | [19 empty] | PP | 3
145 | K | 997013509 | Příplatek k odvozu suti a vybouraných hmot na skládku ZKD 1 km přes 1 km |  |  | t | 626.931 | 5.74 |  | 3598.58 |  | CS ÚRS 2013 02 |  |  | základní |  |  | 0 | 0 | 0 | 0 | 4 | K | 3 |  |  |  | ROZPOCET |  |  |  | 3598.58 | 0 | 0 | 0 | 0 | 1 | 3598.58 | 4 | 1824296181
|  |  | Odvoz suti a vybouraných hmot na skládku nebo meziskládku se složením, na vzdálenost Příplatek k ceně za každý další i započatý 1 km přes 1 km | [19 empty] | PP | 3
|  |  | 69,659*9 'Přepočtené koeficientem množství |  |  |  | 626.931 | [15 empty] | VV | 3 | 2 | 0 | 1 | ROZPOCET
146 | K | 997013802 | Poplatek za uložení stavebního železobetonového odpadu na skládce (skládkovné) |  |  | t | 69.659 | 1242 |  | 86516.48 |  | CS ÚRS 2013 02 |  |  | základní |  |  | 0 | 0 | 0 | 0 | 4 | K | 3 |  |  |  | ROZPOCET |  |  |  | 86516.48 | 0 | 0 | 0 | 0 | 1 | 86516.48 | 4 | 562086836
|  |  | Poplatek za uložení stavebního odpadu na skládce (skládkovné) železobetonového | [19 empty] | PP | 3
147 | K | 998012023 | Přesun hmot pro budovy monolitické v do 24 m |  |  | t | 18880.137 | 123.3 |  | 2327920.89 |  | CS ÚRS 2013 02 |  |  | základní |  |  | 0 | 0 | 0 | 0 | 4 | K | 3 |  |  |  | ROZPOCET |  |  |  | 2327920.89 | 0 | 0 | 0 | 0 | 1 | 2327920.89 | 4 | -1126967485
|  |  | Přesun hmot pro budovy občanské výstavby, bydlení, výrobu a služby s nosnou svislou konstrukcí monolitickou betonovou tyčovou nebo plošnou s jakýkoliv obvodovým pláštěm kromě vyzdívaného vodorovná dopravní vzdálenost do 100 m pro budovy výšky přes 12 do 24 m | [19 empty] | PP | 3
| PSV - Práce a dodávky PSV | [8 empty] | 56260097.258 | [6 empty] | 0 |  | 419.1146 |  | 0 | 2 | D | 0 |  |  |  | ROZPOCET | [9 empty] | 56238394.28
| 711 - Izolace proti vodě, vlhkosti a plynům | [8 empty] | 507146.26 | [6 empty] | 0 |  | 12.4084 |  | 0 | 2 | D | 1 |  |  |  | ROZPOCET | [9 empty] | 507146.26
148 | K | 711441559 | Provedení izolace proti tlakové vodě vodorovné přitavením pásu NAIP |  |  | m2 | 1563.535 | 40.8 |  | 63792.23 |  | CS ÚRS 2013 02 |  |  | základní |  |  | 0.0004 | 0.62541 | 0 | 0 | 16 | K | 2 |  |  |  | ROZPOCET |  |  |  | 63792.23 | 0 | 0 | 0 | 0 | 1 | 63792.23 | 16 | -542335709
|  |  | Provedení izolace proti povrchové a podpovrchové tlakové vodě pásy přitavením NAIP na ploše vodorovné V | [19 empty] | PP | 2
|  |  | 103,35*14,5 |  |  |  | 1498.575 | [15 empty] | VV | 2 | 2 | -1 | 0 | ROZPOCET
|  |  | 1,4*(4,8*4+4,4*2+4*2+2*2+3,2*2) |  |  |  | 64.96 | [15 empty] | VV | 2 | 2 | -1 | 0 | ROZPOCET
|  |  | Součet |  |  |  | 1563.535 | [15 empty] | VV | 2 | 4 | -1 | 1 | ROZPOCET
149 | K | 711442559 | Provedení izolace proti tlakové vodě svislé přitavením pásu NAIP |  |  | m2 | 827.26 | 50.6 |  | 41859.36 |  | CS ÚRS 2013 02 |  |  | základní |  |  | 0.0004 | 0.3309 | 0 | 0 | 16 | K | 2 |  |  |  | ROZPOCET |  |  |  | 41859.36 | 0 | 0 | 0 | 0 | 1 | 41859.36 | 16 | 1417800021
|  |  | Provedení izolace proti povrchové a podpovrchové tlakové vodě pásy přitavením NAIP na ploše svislé S | [19 empty] | PP | 2
|  |  | "základy a stěny 1.PP" | [19 empty] | VV | 2 | 1 | -1 | 0 | ROZPOCET
|  |  | 827,26 |  |  |  | 827.26 | [15 empty] | VV | 2 | 2 | -1 | 0 | ROZPOCET
|  |  | Součet |  |  |  | 827.26 | [15 empty] | VV | 2 | 4 | -1 | 1 | ROZPOCET
150 | M | 628522640 | pás s modifikovaným asfaltem 40 Special mineral |  |  | m2 | 2749.414 | 71.3 |  | 196033.22 |  | CS ÚRS 2013 02 |  |  | základní |  |  | 0.0035 | 9.6229 | 0 | 0 | 32 | M | 2 |  |  |  | ROZPOCET |  |  |  | 196033.22 | 0 | 0 | 0 | 0 | 1 | 196033.22 | 16 | 768339246
|  |  | pásy s modifikovaným asfaltem vložka skleněná tkanina asfaltované hydroizolační pásy modifikované SBS (styren - butadien - styren) posyp hrubozrný břidličný, spodní strana mikrotenová folie 40 special mineral | [19 empty] | PP | 2
|  |  | 1563,535+827,26 |  |  |  | 2390.795 | [15 empty] | VV | 2 | 2 | -1 | 1 | ROZPOCET
|  |  | 2390,795*1,15 'Přepočtené koeficientem množství |  |  |  | 2749.414 | [15 empty] | VV | 2 | 2 | 0 | 1 | ROZPOCET
151 | K | 711491172 | Provedení izolace proti tlakové vodě vodorovné z textilií vrstva ochranná |  |  | m2 | 1563.535 | 18.5 |  | 28925.4 |  | CS ÚRS 2013 02 |  |  | základní |  |  | 0 | 0 | 0 | 0 | 16 | K | 2 |  |  |  | ROZPOCET |  |  |  | 28925.4 | 0 | 0 | 0 | 0 | 1 | 28925.4 | 16 | 1747983790
|  |  | Provedení izolace proti povrchové a podpovrchové tlakové vodě ostatní na ploše vodorovné V z textilií, vrstvy ochranné | [19 empty] | PP | 2
|  |  | Poznámka k souboru cen: 1. Cenami -9095 až -9097 lze oceňovat jen tehdy, nepřesáhne-li součet souvislé plochy vodorovné a svislé izolační vrstvy 10 m2. 2. Cenou -1175 lze oceňovat i připevnění izolace na ploše svislé. 3. Cenami -1171 až -1273 lze oceňovat i izolace proti zemní vlhkosti. 4. V ceně -1177 jsou započteny i náklady na navrtání, osazení hmoždinek a zatmelení. | [19 empty] | PSC | 2
152 | K | 711491272 | Provedení izolace proti tlakové vodě svislé z textilií vrstva ochranná |  |  | m2 | 827.26 | 32.4 |  | 26803.22 |  | CS ÚRS 2013 02 |  |  | základní |  |  | 0 | 0 | 0 | 0 | 16 | K | 2 |  |  |  | ROZPOCET |  |  |  | 26803.22 | 0 | 0 | 0 | 0 | 1 | 26803.22 | 16 | -1418135503
|  |  | Provedení izolace proti povrchové a podpovrchové tlakové vodě ostatní na ploše svislé S z textilií, vrstvy ochranné | [19 empty] | PP | 2
|  |  | Poznámka k souboru cen: 1. Cenami -9095 až -9097 lze oceňovat jen tehdy, nepřesáhne-li součet souvislé plochy vodorovné a svislé izolační vrstvy 10 m2. 2. Cenou -1175 lze oceňovat i připevnění izolace na ploše svislé. 3. Cenami -1171 až -1273 lze oceňovat i izolace proti zemní vlhkosti. 4. V ceně -1177 jsou započteny i náklady na navrtání, osazení hmoždinek a zatmelení. | [19 empty] | PSC | 2
153 | M | 693111310 | textilie netkaná vpichovaná 300 g/m2 do š 400 cm |  |  | m2 | 2510.335 | 15.3 |  | 38408.13 |  | CS ÚRS 2013 02 |  |  | základní |  |  | 0.0003 | 0.7531 | 0 | 0 | 32 | M | 2 |  |  |  | ROZPOCET |  |  |  | 38408.13 | 0 | 0 | 0 | 0 | 1 | 38408.13 | 16 | -441586935
|  |  | geotextilie geotextilie netkané ( (vlna, viskóza, syntetika)) barva pestrá použití: jako separační a oddělovací vrstva šíře max. 400 cm 300g/m2 | [19 empty] | PP | 2
|  |  | 1563,535+827,26 |  |  |  | 2390.795 | [15 empty] | VV | 2 | 2 | -1 | 1 | ROZPOCET
|  |  | 2390,795*1,05 'Přepočtené koeficientem množství |  |  |  | 2510.335 | [15 empty] | VV | 2 | 2 | 0 | 1 | ROZPOCET
154 | K | 711493111 | Izolace proti podpovrchové a tlakové vodě vodorovná těsnicí kaší |  |  | m2 | 164.89 | 447.8 |  | 73837.74 |  | CS ÚRS 2013 02 |  |  | základní |  |  | 0.00458 | 0.7552 | 0 | 0 | 16 | K | 2 |  |  |  | ROZPOCET |  |  |  | 73837.74 | 0 | 0 | 0 | 0 | 1 | 73837.74 | 16 | 1857974594
|  |  | Izolace proti podpovrchové a tlakové vodě - ostatní na ploše vodorovné V těsnicí kaší | [19 empty] | PP | 2
|  |  | "P5" | [19 empty] | VV | 2 | 1 | -1 | 0 | ROZPOCET
|  |  | 64,89 |  |  |  | 64.89 | [15 empty] | VV | 2 | 2 | -1 | 0 | ROZPOCET
|  |  | "P11" | [19 empty] | VV | 2 | 1 | -1 | 0 | ROZPOCET
|  |  | 41,6 |  |  |  | 41.6 | [15 empty] | VV | 2 | 2 | -1 | 0 | ROZPOCET
|  |  | "P15-jen soc. zařízení" | [19 empty] | VV | 2 | 1 | -1 | 0 | ROZPOCET
|  |  | 58,4 |  |  |  | 58.4 | [15 empty] | VV | 2 | 2 | -1 | 0 | ROZPOCET
|  |  | Součet |  |  |  | 164.89 | [15 empty] | VV | 2 | 4 | -1 | 1 | ROZPOCET
155 | K | 711493121 | Izolace proti podpovrchové a tlakové vodě svislá těsnicí kaší |  |  | m2 | 70.047 | 454.5 |  | 31836.36 |  | CS ÚRS 2013 02 |  |  | základní |  |  | 0.00458 | 0.32082 | 0 | 0 | 16 | K | 2 |  |  |  | ROZPOCET |  |  |  | 31836.36 | 0 | 0 | 0 | 0 | 1 | 31836.36 | 16 | -414465564
|  |  | Izolace proti podpovrchové a tlakové vodě - ostatní na ploše svislé S těsnicí kaší | [19 empty] | PP | 2
|  |  | 0,3*2*(4,25+1,9) |  |  |  | 3.69 | [15 empty] | VV | 2 | 2 | -1 | 0 | ROZPOCET
|  |  | -0,8*0,3*2 |  |  |  | -0.48 | [15 empty] | VV | 2 | 2 | -1 | 0 | ROZPOCET
|  |  | 0,3*2*(2,95+5,9) |  |  |  | 5.31 | [15 empty] | VV | 2 | 2 | -1 | 0 | ROZPOCET
|  |  | -0,8*0,3 |  |  |  | -0.24 | [15 empty] | VV | 2 | 2 | -1 | 0 | ROZPOCET
|  |  | 0,3*2*(3,7+2,75) |  |  |  | 3.87 | [15 empty] | VV | 2 | 2 | -1 | 0 | ROZPOCET
|  |  | -0,8*0,3*2 |  |  |  | -0.48 | [15 empty] | VV | 2 | 2 | -1 | 0 | ROZPOCET
|  |  | 0,3*2*(3,4+6,05) |  |  |  | 5.67 | [15 empty] | VV | 2 | 2 | -1 | 0 | ROZPOCET
|  |  | -0,8*0,3 |  |  |  | -0.24 | [15 empty] | VV | 2 | 2 | -1 | 0 | ROZPOCET
|  |  | 0,3*2*(0,9+2,2) |  |  |  | 1.86 | [15 empty] | VV | 2 | 2 | -1 | 0 | ROZPOCET
|  |  | -0,6*0,3 |  |  |  | -0.18 | [15 empty] | VV | 2 | 2 | -1 | 0 | ROZPOCET
|  |  | 0,3*2*(2,6+1,85) |  |  |  | 2.67 | [15 empty] | VV | 2 | 2 | -1 | 0 | ROZPOCET
|  |  | -0,9*0,3 |  |  |  | -0.27 | [15 empty] | VV | 2 | 2 | -1 | 0 | ROZPOCET
|  |  | 0,3*2*(1,6+1,8) |  |  |  | 2.04 | [15 empty] | VV | 2 | 2 | -1 | 0 | ROZPOCET
|  |  | 0,3*2*(1,6+1,1) |  |  |  | 1.62 | [15 empty] | VV | 2 | 2 | -1 | 0 | ROZPOCET
|  |  | -0,6*0,3*2 |  |  |  | -0.36 | [15 empty] | VV | 2 | 2 | -1 | 0 | ROZPOCET
|  |  | -0,7*0,3 |  |  |  | -0.21 | [15 empty] | VV | 2 | 2 | -1 | 0 | ROZPOCET
|  |  | 0,3*2*(3,26+1,75) |  |  |  | 3.006 | [15 empty] | VV | 2 | 2 | -1 | 0 | ROZPOCET
|  |  | 0,3*2*(5,475+2,24) |  |  |  | 4.629 | [15 empty] | VV | 2 | 2 | -1 | 0 | ROZPOCET
|  |  | -0,7*0,3*2 |  |  |  | -0.42 | [15 empty] | VV | 2 | 2 | -1 | 0 | ROZPOCET
|  |  | -0,8*0,3 |  |  |  | -0.24 | [15 empty] | VV | 2 | 2 | -1 | 0 | ROZPOCET
|  |  | 0,3*2*(0,9+1,5) |  |  |  | 1.44 | [15 empty] | VV | 2 | 2 | -1 | 0 | ROZPOCET
|  |  | 0,3*2*(1,3+1,5) |  |  |  | 1.68 | [15 empty] | VV | 2 | 2 | -1 | 0 | ROZPOCET
|  |  | 0,3*2*(2,2+2,3) |  |  |  | 2.7 | [15 empty] | VV | 2 | 2 | -1 | 0 | ROZPOCET
|  |  | -0,6*0,3*4 |  |  |  | -0.72 | [15 empty] | VV | 2 | 2 | -1 | 0 | ROZPOCET
|  |  | -0,8*0,3 |  |  |  | -0.24 | [15 empty] | VV | 2 | 2 | -1 | 0 | ROZPOCET
|  |  | 0,3*2*(1,85+1,7) |  |  |  | 2.13 | [15 empty] | VV | 2 | 2 | -1 | 0 | ROZPOCET
|  |  | 0,3*2*(0,95+1,85) |  |  |  | 1.68 | [15 empty] | VV | 2 | 2 | -1 | 0 | ROZPOCET
|  |  | -0,6*0,3*3 |  |  |  | -0.54 | [15 empty] | VV | 2 | 2 | -1 | 0 | ROZPOCET
|  |  | 0,3*2*(3,5+2,97) |  |  |  | 3.882 | [15 empty] | VV | 2 | 2 | -1 | 0 | ROZPOCET
|  |  | 0,3*2*(0,9+2) |  |  |  | 1.74 | [15 empty] | VV | 2 | 2 | -1 | 0 | ROZPOCET
|  |  | -0,6*0,3*2 |  |  |  | -0.36 | [15 empty] | VV | 2 | 2 | -1 | 0 | ROZPOCET
|  |  | -0,7*0,3 |  |  |  | -0.21 | [15 empty] | VV | 2 | 2 | -1 | 0 | ROZPOCET
|  |  | 0,3*2*(2,44+5,475) |  |  |  | 4.749 | [15 empty] | VV | 2 | 2 | -1 | 0 | ROZPOCET
|  |  | 0,3*2*(1,75+3,26) |  |  |  | 3.006 | [15 empty] | VV | 2 | 2 | -1 | 0 | ROZPOCET
|  |  | -0,7*0,3*2 |  |  |  | -0.42 | [15 empty] | VV | 2 | 2 | -1 | 0 | ROZPOCET
|  |  | -0,8*0,3 |  |  |  | -0.24 | [15 empty] | VV | 2 | 2 | -1 | 0 | ROZPOCET
|  |  | 0,3*2*(2,2+2,4) |  |  |  | 2.76 | [15 empty] | VV | 2 | 2 | -1 | 0 | ROZPOCET
|  |  | 0,3*2*(0,9+1,45) |  |  |  | 1.41 | [15 empty] | VV | 2 | 2 | -1 | 0 | ROZPOCET
|  |  | 0,3*2*(1,3+1,45) |  |  |  | 1.65 | [15 empty] | VV | 2 | 2 | -1 | 0 | ROZPOCET
|  |  | -0,6*0,3*4 |  |  |  | -0.72 | [15 empty] | VV | 2 | 2 | -1 | 0 | ROZPOCET
|  |  | -0,8*0,3 |  |  |  | -0.24 | [15 empty] | VV | 2 | 2 | -1 | 0 | ROZPOCET
|  |  | 0,3*2*(2,125+2,375) |  |  |  | 2.7 | [15 empty] | VV | 2 | 2 | -1 | 0 | ROZPOCET
|  |  | 0,3*2*(3,145+3,35) |  |  |  | 3.897 | [15 empty] | VV | 2 | 2 | -1 | 0 | ROZPOCET
|  |  | -0,8*0,3 |  |  |  | -0.24 | [15 empty] | VV | 2 | 2 | -1 | 0 | ROZPOCET
|  |  | -0,7*0,3*2 |  |  |  | -0.42 | [15 empty] | VV | 2 | 2 | -1 | 0 | ROZPOCET
|  |  | 0,3*2*(2,93+3,6) |  |  |  | 3.918 | [15 empty] | VV | 2 | 2 | -1 | 0 | ROZPOCET
|  |  | 0,3*2*(2,15+1,8) |  |  |  | 2.37 | [15 empty] | VV | 2 | 2 | -1 | 0 | ROZPOCET
|  |  | -0,8*0,3 |  |  |  | -0.24 | [15 empty] | VV | 2 | 2 | -1 | 0 | ROZPOCET
|  |  | -0,7*0,3*2 |  |  |  | -0.42 | [15 empty] | VV | 2 | 2 | -1 | 0 | ROZPOCET
|  |  | 0,3*2*(1,8+2,15) |  |  |  | 2.37 | [15 empty] | VV | 2 | 2 | -1 | 0 | ROZPOCET
|  |  | -0,9*0,3 |  |  |  | -0.27 | [15 empty] | VV | 2 | 2 | -1 | 0 | ROZPOCET
|  |  | Součet |  |  |  | 70.047 | [15 empty] | VV | 2 | 4 | -1 | 1 | ROZPOCET
156 | K | 998711103 | Přesun hmot tonážní pro izolace proti vodě, vlhkosti a plynům v objektech výšky do 60 m |  |  | t | 12.408 | 455.4 |  | 5650.6 |  | CS ÚRS 2013 02 |  |  | základní |  |  | 0 | 0 | 0 | 0 | 16 | K | 2 |  |  |  | ROZPOCET |  |  |  | 5650.6 | 0 | 0 | 0 | 0 | 1 | 5650.6 | 16 | 1530447889
|  |  | Přesun hmot pro izolace proti vodě, vlhkosti a plynům stanovený z hmotnosti přesunovaného materiálu vodorovná dopravní vzdálenost do 50 m v objektech výšky přes 12 do 60 m | [19 empty] | PP | 2
| 712 - Povlakové krytiny | [8 empty] | 569733.03 | [6 empty] | 0 |  | 190.6795 |  | 0 | 2 | D | 1 |  |  |  | ROZPOCET | [9 empty] | 569733.03
157 | K | 712363001 | Provedení povlakové krytiny střech do 10° termoplastickou fólií PVC rozvinutím a natažením v ploše |  |  | m2 | 2970.844 | 18.1 |  | 53772.28 |  | CS ÚRS 2013 02 |  |  | základní |  |  | 0 | 0 | 0 | 0 | 16 | K | 2 |  |  |  | ROZPOCET |  |  |  | 53772.28 | 0 | 0 | 0 | 0 | 1 | 53772.28 | 16 | 1599728880
|  |  | Provedení povlakové krytiny střech plochých do 10 st. fólií termoplastickou mPVC (měkčené PVC) rozvinutí a natažení fólie v ploše | [19 empty] | PP | 2
|  |  | "A+B" | [19 empty] | VV | 2 | 1 | -1 | 0 | ROZPOCET
|  |  | 790,32*2 |  |  |  | 1580.64 | [15 empty] | VV | 2 | 2 | -1 | 0 | ROZPOCET
|  |  | Mezisoučet |  |  |  | 1580.64 | [15 empty] | VV | 2 | 3 | -1 | 0 | ROZPOCET
|  |  | "C" | [19 empty] | VV | 2 | 1 | -1 | 0 | ROZPOCET
|  |  | 8,8*11,8*2 |  |  |  | 207.68 | [15 empty] | VV | 2 | 2 | -1 | 0 | ROZPOCET
|  |  | Mezisoučet |  |  |  | 207.68 | [15 empty] | VV | 2 | 3 | -1 | 0 | ROZPOCET
|  |  | "D" | [19 empty] | VV | 2 | 1 | -1 | 0 | ROZPOCET
|  |  | 12,3*14,1*2 |  |  |  | 346.86 | [15 empty] | VV | 2 | 2 | -1 | 0 | ROZPOCET
|  |  | -2,1*2,1*9*2 |  |  |  | -79.38 | [15 empty] | VV | 2 | 2 | -1 | 0 | ROZPOCET
|  |  | Mezisoučet |  |  |  | 267.48 | [15 empty] | VV | 2 | 3 | -1 | 0 | ROZPOCET
|  |  | "E" | [19 empty] | VV | 2 | 1 | -1 | 0 | ROZPOCET
|  |  | 2,57*16,5 |  |  |  | 42.405 | [15 empty] | VV | 2 | 2 | -1 | 0 | ROZPOCET
|  |  | Mezisoučet |  |  |  | 42.405 | [15 empty] | VV | 2 | 3 | -1 | 0 | ROZPOCET
|  |  | "F" | [19 empty] | VV | 2 | 1 | -1 | 0 | ROZPOCET
|  |  | 3,75*8,6*2 |  |  |  | 64.5 | [15 empty] | VV | 2 | 2 | -1 | 0 | ROZPOCET
|  |  | Mezisoučet |  |  |  | 64.5 | [15 empty] | VV | 2 | 3 | -1 | 0 | ROZPOCET
|  |  | "nad skladem řeziva" | [19 empty] | VV | 2 | 1 | -1 | 0 | ROZPOCET
|  |  | 12,55*14,5+8,65*9,725+3,8*3,6 |  |  |  | 279.776 | [15 empty] | VV | 2 | 2 | -1 | 0 | ROZPOCET
|  |  | Mezisoučet |  |  |  | 279.776 | [15 empty] | VV | 2 | 3 | -1 | 0 | ROZPOCET
|  |  | "P16" | [19 empty] | VV | 2 | 1 | -1 | 0 | ROZPOCET
|  |  | 298,56 |  |  |  | 298.56 | [15 empty] | VV | 2 | 2 | -1 | 0 | ROZPOCET
|  |  | Mezisoučet |  |  |  | 298.56 | [15 empty] | VV | 2 | 3 | -1 | 0 | ROZPOCET
"vodorovná plocha atiky"
|  |  | 0,4*(1,625+56,04+14,9+56,04+4,215) |  |  |  | 53.128
|  |  | 0,4*2*(13,1+14,1) |  |  |  | 21.76
|  |  | 0,15*(12,55+14,2+24,799+4,775+8,5) |  |  |  | 9.724
|  |  | Mezisoučet |  |  |  | 84.612
"svislá plocha atiky"
|  |  | 0,7*(2,4+56,04+14,1+56,04+7,6) |  |  |  | 95.326
|  |  | 0,7*2*(14,1+12,3) |  |  |  | 36.96
|  |  | 0,2*(12,4+14,2+24,649+4,625+8,65) |  |  |  | 12.905
|  |  | Mezisoučet |  |  |  | 145.191
|  |  | Součet |  |  |  | 2970.844 | [15 empty] | VV | 2 | 4 | -1 | 1 | ROZPOCET
158 | M | 283220130 | fólie hydroizolační střešní tl 1,5 mm š 1300 mm barevná |  |  | m2 | 1589.663 | 105.9 |  | 168345.31 |  | CS ÚRS 2013 02 |  |  | základní |  |  | 0.0019 | 3.0204 | 0 | 0 | 32 | M | 2 |  |  |  | ROZPOCET |  |  |  | 168345.31 | 0 | 0 | 0 | 0 | 1 | 168345.31 | 16 | 576168749
|  |  | fólie z měkčeného polyvinylchloridu a jednoduché výrobky z nich hydroizolační fólie mPVC ČSN 646223 fólie střešní kotvená, vyztužená, šířka 1300 mm tl 1,5 mm barevná | [19 empty] | PP | 2
|  |  | 790,305+103,84+133,74+42,405+32,25+279,776 |  |  |  | 1382.316 | [15 empty] | VV | 2 | 2 | -1 | 1 | ROZPOCET
|  |  | 1382,316*1,15 'Přepočtené koeficientem množství |  |  |  | 1589.663 | [15 empty] | VV | 2 | 2 | 0 | 1 | ROZPOCET
159 | M | 283220150 | fólie hydroizolační střešní tl 1,2 mm š 1300 mm barevná |  |  | m2 | 1562.499 | 98.4 |  | 153749.9 |  | CS ÚRS 2013 02 |  |  | základní |  |  | 0.00152 | 2.375 | 0 | 0 | 32 | M | 2 |  |  |  | ROZPOCET |  |  |  | 153749.9 | 0 | 0 | 0 | 0 | 1 | 153749.9 | 16 | 1805686500
|  |  | fólie z měkčeného polyvinylchloridu a jednoduché výrobky z nich hydroizolační fólie mPVC ČSN 646223 fólie střešní kotvená, vyztužená, šířka 1300 mm tl 1,2 mm barevná | [19 empty] | PP | 2
|  |  | 790,305+103,84+133,74+32,25 |  |  |  | 1060.135 | [15 empty] | VV | 2 | 2 | -1 | 0 | ROZPOCET
|  |  | 298,56 |  |  |  | 298.56
|  |  | Součet |  |  |  | 1358.695
|  |  | 1358,695*1,15 'Přepočtené koeficientem množství |  |  |  | 1562.499
160 | K | 712391171 | Provedení povlakové krytiny střech do 10° podkladní textilní vrstvy |  |  | m2 | 279.776 | 15.1 |  | 4224.62 |  | CS ÚRS 2013 02 |  |  | základní |  |  | 0 | 0 | 0 | 0 | 16 | K | 2 |  |  |  | ROZPOCET |  |  |  | 4224.62 | 0 | 0 | 0 | 0 | 1 | 4224.62 | 16 | -136533790
|  |  | Provedení povlakové krytiny střech plochých do 10 st. -ostatní práce provedení vrstvy textilní podkladní | [19 empty] | PP | 2
161 | K | 712391172 | Provedení povlakové krytiny střech do 10° ochranné textilní vrstvy |  |  | m2 | 790.305 | 18.5 |  | 14620.64 |  | CS ÚRS 2013 02 |  |  | základní |  |  | 0 | 0 | 0 | 0 | 16 | K | 2 |  |  |  | ROZPOCET |  |  |  | 14620.64 | 0 | 0 | 0 | 0 | 1 | 14620.64 | 16 | -262264415
|  |  | Provedení povlakové krytiny střech plochých do 10 st. -ostatní práce provedení vrstvy textilní ochranné | [19 empty] | PP | 2
|  |  | 790,305 |  |  |  | 790.305 | [15 empty] | VV | 2 | 2 | -1 | 1 | ROZPOCET
162 | M | 693111310 | textilie netkaná vpichovaná 300 g/m2 do š 400 cm |  |  | m2 | 1177.092 | 15.3 |  | 18009.51 |  | CS ÚRS 2013 02 |  |  | základní |  |  | 0.0003 | 0.35313 | 0 | 0 | 32 | M | 2 |  |  |  | ROZPOCET |  |  |  | 18009.51 | 0 | 0 | 0 | 0 | 1 | 18009.51 | 16 | 818150811
|  |  | geotextilie geotextilie netkané ( (vlna, viskóza, syntetika)) barva pestrá použití: jako separační a oddělovací vrstva šíře max. 400 cm 300g/m2 | [19 empty] | PP | 2
|  |  | 790,305+279,779 |  |  |  | 1070.084 | [15 empty] | VV | 2 | 2 | -1 | 1 | ROZPOCET
|  |  | 1070,084*1,1 'Přepočtené koeficientem množství |  |  |  | 1177.092 | [15 empty] | VV | 2 | 2 | 0 | 1 | ROZPOCET
163 | K | 712391382 | Provedení povlakové krytiny střech do 10° násypem z hrubého kameniva tl 50 mm |  |  | m2 | 790.305 | 2.4 |  | 1896.73 |  | CS ÚRS 2013 02 |  |  | základní |  |  | 0 | 0 | 0 | 0 | 16 | K | 2 |  |  |  | ROZPOCET |  |  |  | 1896.73 | 0 | 0 | 0 | 0 | 1 | 1896.73 | 16 | -682329878
|  |  | Provedení povlakové krytiny střech plochých do 10 st. -ostatní práce dokončení izolace násypem z hrubého kameniva frakce 16 - 22, tl. 50 mm | [19 empty] | PP | 2
|  |  | "A" | [19 empty] | VV | 2 | 1 | -1 | 0 | ROZPOCET
|  |  | 550*2,5 |  |  |  | 1375 | [15 empty] | VV | 2 | 2 | -1 | 0 | ROZPOCET
|  |  | "B" | [19 empty] | VV | 2 | 1 | -1 | 0 | ROZPOCET
|  |  | (56,05*14,1-550)*2,5 |  |  |  | 600.763 | [15 empty] | VV | 2 | 2 | -1 | 0 | ROZPOCET
|  |  | Součet |  |  |  | 790.305 | [15 empty] | VV | 2 | 4 | -1 | 1 | ROZPOCET
164 | M | 583374020 | kamenivo dekorační (kačírek) frakce 16/22 |  |  | t | 184.931 | 627.3 |  | 116007.22 |  | CS ÚRS 2013 02 |  |  | základní |  |  | 1 | 184.931 | 0 | 0 | 32 | M | 2 |  |  |  | ROZPOCET |  |  |  | 116007.22 | 0 | 0 | 0 | 0 | 1 | 116007.22 | 16 | 1075339305
|  |  | kamenivo přírodní těžené pro stavební účely PTK (drobné, hrubé, štěrkopísky) kamenivo dekorační (kačírek) frakce 16/22 | [19 empty] | PP | 2
165 | K | 998712103 | Přesun hmot tonážní tonážní pro krytiny povlakové v objektech v do 24 m |  |  | t | 76.876 | 508.7 |  | 39106.82 |  | CS ÚRS 2013 02 |  |  | základní |  |  | 0 | 0 | 0 | 0 | 16 | K | 2 |  |  |  | ROZPOCET |  |  |  | 39106.82 | 0 | 0 | 0 | 0 | 1 | 39106.82 | 16 | 1653038712
|  |  | Přesun hmot pro povlakové krytiny stanovený z hmotnosti přesunovaného materiálu vodorovná dopravní vzdálenost do 50 m v objektech výšky přes 12 do 24 m | [19 empty] | PP | 2
| 713 - Izolace tepelné | [8 empty] | 2626596.91 | [6 empty] | 0 |  | 48.0108 |  | 0 | 2 | D | 1 |  |  |  | ROZPOCET | [9 empty] | 2626596.91
166 | K | 713121111 | Montáž izolace tepelné podlah volně kladenými rohožemi, pásy, dílci, deskami 1 vrstva |  |  | m2 | 4887.245 | 8.02 |  | 39195.7 |  | CS ÚRS 2013 02 |  |  | základní |  |  | 0 | 0 | 0 | 0 | 16 | K | 2 |  |  |  | ROZPOCET |  |  |  | 39195.7 | 0 | 0 | 0 | 0 | 1 | 39195.7 | 16 | 57595345
|  |  | Montáž tepelné izolace podlah rohožemi, pásy, deskami, dílci, bloky (izolační materiál ve specifikaci) kladenými volně jednovrstvá | [19 empty] | PP | 2
|  |  | "1.NP - xps 100 mm" | [19 empty] | VV | 2 | 1 | -1 | 0 | ROZPOCET
|  |  | 16*14,1+12,3*14,1+84,75+8,49 |  |  |  | 492.27 | [15 empty] | VV | 2 | 2 | -1 | 0 | ROZPOCET
|  |  | "1.NP - xps 50 mm" | [19 empty] | VV | 2 | 1 | -1 | 0 | ROZPOCET
|  |  | 298,56 |  |  |  | 298.56 | [15 empty] | VV | 2 | 2 | -1 | 0 | ROZPOCET
|  |  | "1.NP - korkové desky" | [19 empty] | VV | 2 | 1 | -1 | 0 | ROZPOCET
|  |  | 570,34 |  |  |  | 570.34 | [15 empty] | VV | 2 | 2 | -1 | 0 | ROZPOCET
|  |  | "P6" | [19 empty] | VV | 2 | 1 | -1 | 0 | ROZPOCET
|  |  | 33,34 |  |  |  | 33.34 | [15 empty] | VV | 2 | 2 | -1 | 0 | ROZPOCET
|  |  | "2.NP - desky tl. 40 mm" | [19 empty] | VV | 2 | 1 | -1 | 0 | ROZPOCET
|  |  | 14,1*56,05+90,84+167,61 |  |  |  | 1048.755 | [15 empty] | VV | 2 | 2 | -1 | 0 | ROZPOCET
|  |  | "3.a 4.NP - desky tl. 20 mm" | [19 empty] | VV | 2 | 1 | -1 | 0 | ROZPOCET
|  |  | 14,1*56,05*2 |  |  |  | 1580.61 | [15 empty] | VV | 2 | 2 | -1 | 0 | ROZPOCET
|  |  | "do základů mezi prahy" | [19 empty] | VV | 2 | 1 | -1 | 0 | ROZPOCET
|  |  | 5*3,25*6+5,05*3,25*20+4,55*3,25*2+5,3*3,25*2+1,85*3,25*2+2*3,25*2+2,25*3,25*2+5*4,1*3+5,05*4,1*10+4,55*4,1+5,3*4,1+1,85*4,1+2*4,1+2,25*4,1 |  |  |  | 863.37 | [15 empty] | VV | 2 | 2 | -1 | 0 | ROZPOCET
|  |  | Součet |  |  |  | 4887.245 | [15 empty] | VV | 2 | 4 | -1 | 1 | ROZPOCET
167 | M | M61155335 | korková antivibrační deska 50 mm |  |  | m2 | 581.747 | 748.1 |  | 435204.93 |  |  |  |  | základní |  |  | 0.0007 | 0.40722 | 0 | 0 | 32 | M | 2 |  |  |  | ROZPOCET |  |  |  | 435204.93 | 0 | 0 | 0 | 0 | 1 | 435204.93 | 16 | 1697547785
|  |  | "P2" | [19 empty] | VV | 2 | 1 | -1 | 0 | ROZPOCET
|  |  | 570,34 |  |  |  | 570.34 | [15 empty] | VV | 2 | 2 | -1 | 1 | ROZPOCET
|  |  | 570,34*1,02 'Přepočtené koeficientem množství |  |  |  | 581.747 | [15 empty] | VV | 2 | 2 | 0 | 1 | ROZPOCET
168 | M | 283764000 | polystyren extrudovaný 3035 CS- 1250 x 600 |  |  | m3 | 65.438 | 2002.5 |  | 131039.6 |  | CS ÚRS 2013 02 |  |  | základní |  |  | 0.032 | 2.094 | 0 | 0 | 32 | M | 2 |  |  |  | ROZPOCET |  |  |  | 131039.6 | 0 | 0 | 0 | 0 | 1 | 131039.6 | 16 | -1648510819
|  |  | desky z lehčených plastů desky z extrudovaného polystyrenu 3035 CS 1250 x 600 mm | [19 empty] | PP | 2
|  |  | 492,27*0,1 |  |  |  | 49.227 | [15 empty] | VV | 2 | 2 | -1 | 0 | ROZPOCET
|  |  | 298,56*0,05 |  |  |  | 14.928 | [15 empty] | VV | 2 | 2 | -1 | 0 | ROZPOCET
|  |  | Součet |  |  |  | 64.155 | [15 empty] | VV | 2 | 4 | -1 | 1 | ROZPOCET
|  |  | 64,155*1,02 'Přepočtené koeficientem množství |  |  |  | 65.438 | [15 empty] | VV | 2 | 2 | 0 | 1 | ROZPOCET
169 | M | 283756750 | deska pro kročejový útlum z EPS 1000x500x40 mm |  |  | m2 | 1069.73 | 31.1 |  | 33268.6 |  | CS ÚRS 2013 02 |  |  | základní |  |  | 0.00061 | 0.65254 | 0 | 0 | 32 | M | 2 |  |  |  | ROZPOCET |  |  |  | 33268.6 | 0 | 0 | 0 | 0 | 1 | 33268.6 | 16 | -266915191
|  |  | desky z lehčených plastů izolace plochých střech a podlah EPS elastifikovaný polystyren EPS pro kročejový útlum podlah 1000x500x40 mm | [19 empty] | PP | 2
|  |  | 1048,755 |  |  |  | 1048.755 | [15 empty] | VV | 2 | 2 | -1 | 1 | ROZPOCET
|  |  | 1048,755*1,02 'Přepočtené koeficientem množství |  |  |  | 1069.73 | [15 empty] | VV | 2 | 2 | 0 | 1 | ROZPOCET
170 | M | 634822730 | sklo izolační pěnové, desky např. READY BOARD, 120 x 60 x 8 cm |  |  | m2 | 880.637 | 1026 |  | 903533.56 |  | CS ÚRS 2013 02 |  |  | základní |  |  | 0.0096 | 8.4541 | 0 | 0 | 32 | M | 2 |  |  |  | ROZPOCET |  |  |  | 903533.56 | 0 | 0 | 0 | 0 | 1 | 903533.56 | 16 | -754194625
|  |  | sklo pěnové stavební READY BOARD desky z T4 s povrchovou úpravou lepení na trapézové plechy a přímé nastavení pásu 120 x 60 x 8 cm | [19 empty] | PP | 2
|  |  | 863,37*1,02 'Přepočtené koeficientem množství |  |  |  | 880.637 | [15 empty] | VV | 2 | 2 | 0 | 1 | ROZPOCET
171 | M | 283756710 | deska pro kročejový útlum z EPS 1000x500x20 mm |  |  | m2 | 1612.222 | 15.5 |  | 24989.44 |  | CS ÚRS 2013 02 |  |  | základní |  |  | 0.00031 | 0.49979 | 0 | 0 | 32 | M | 2 |  |  |  | ROZPOCET |  |  |  | 24989.44 | 0 | 0 | 0 | 0 | 1 | 24989.44 | 16 | 1492318820
|  |  | desky z lehčených plastů izolace plochých střech a podlah EPS elastifikovaný polystyren pro kročejový útlum podlah 1000x500x20 mm | [19 empty] | PP | 2
|  |  | 1580,61 |  |  |  | 1580.61 | [15 empty] | VV | 2 | 2 | -1 | 1 | ROZPOCET
|  |  | 1580,61*1,02 'Přepočtené koeficientem množství |  |  |  | 1612.222 | [15 empty] | VV | 2 | 2 | 0 | 1 | ROZPOCET
172 | K | 713131141 | Montáž izolace tepelné stěn a základů lepením celoplošně rohoží, pásů, dílců, desek |  |  | m2 | 827.26 | 101.5 |  | 83966.89 |  | CS ÚRS 2013 02 |  |  | základní |  |  | 0.006 | 4.9636 | 0 | 0 | 16 | K | 2 |  |  |  | ROZPOCET |  |  |  | 83966.89 | 0 | 0 | 0 | 0 | 1 | 83966.89 | 16 | 1154508075
|  |  | Montáž tepelné izolace stěn rohožemi, pásy, deskami, dílci, bloky (izolační materiál ve specifikaci) lepením celoplošně | [19 empty] | PP | 2
|  |  | "základy a stěny 1.PP" | [19 empty] | VV | 2 | 1 | -1 | 0 | ROZPOCET
|  |  | 3,4*14,8*2 |  |  |  | 100.64 | [15 empty] | VV | 2 | 2 | -1 | 0 | ROZPOCET
|  |  | 3,6*2*102,8 |  |  |  | 740.16 | [15 empty] | VV | 2 | 2 | -1 | 0 | ROZPOCET
|  |  | -1*2,1 |  |  |  | -2.1 | [15 empty] | VV | 2 | 2 | -1 | 0 | ROZPOCET
|  |  | -5,2*2,2 |  |  |  | -11.44 | [15 empty] | VV | 2 | 2 | -1 | 0 | ROZPOCET
|  |  | Součet |  |  |  | 827.26 | [15 empty] | VV | 2 | 4 | -1 | 1 | ROZPOCET
173 | M | 283764000 | polystyren extrudovaný 3035 CS- 1250 x 600 |  |  | m3 | 126.571 | 2002.5 |  | 253458.43 |  | CS ÚRS 2013 02 |  |  | základní |  |  | 0.032 | 4.0503 | 0 | 0 | 32 | M | 2 |  |  |  | ROZPOCET |  |  |  | 253458.43 | 0 | 0 | 0 | 0 | 1 | 253458.43 | 16 | 256230530
|  |  | desky z lehčených plastů desky z extrudovaného polystyrenu 3035 CS 1250 x 600 mm | [19 empty] | PP | 2
|  |  | 827,260*0,15 |  |  |  | 124.089 | [15 empty] | VV | 2 | 2 | -1 | 1 | ROZPOCET
|  |  | 124,089*1,02 'Přepočtené koeficientem množství |  |  |  | 126.571 | [15 empty] | VV | 2 | 2 | 0 | 1 | ROZPOCET
174 | K | 713141151 | Montáž izolace tepelné střech plochých kladené volně 1 vrstva rohoží, pásů, dílců, desek |  |  | m2 | 1111.852 | 12 |  | 13342.22 |  | CS ÚRS 2013 02 |  |  | základní |  |  | 0 | 0 | 0 | 0 | 16 | K | 2 |  |  |  | ROZPOCET |  |  |  | 13342.22 | 0 | 0 | 0 | 0 | 1 | 13342.22 | 16 | -570663387
|  |  | Montáž tepelné izolace střech plochých rohožemi, pásy, deskami, dílci, bloky (izolační materiál ve specifikaci) kladenými volně jednovrstvá | [19 empty] | PP | 2
|  |  | "A+B" | [19 empty] | VV | 2 | 1 | -1 | 0 | ROZPOCET
|  |  | 790,32 |  |  |  | 790.32 | [15 empty] | VV | 2 | 2 | -1 | 0 | ROZPOCET
|  |  | "C" | [19 empty] | VV | 2 | 1 | -1 | 0 | ROZPOCET
|  |  | 103,84 |  |  |  | 103.84 | [15 empty] | VV | 2 | 2 | -1 | 0 | ROZPOCET
|  |  | "D" | [19 empty] | VV | 2 | 1 | -1 | 0 | ROZPOCET
|  |  | 133,74 |  |  |  | 133.74 | [15 empty] | VV | 2 | 2 | -1 | 0 | ROZPOCET
|  |  | "E" | [19 empty] | VV | 2 | 1 | -1 | 0 | ROZPOCET
|  |  | 42,405 |  |  |  | 42.405 | [15 empty] | VV | 2 | 2 | -1 | 0 | ROZPOCET
|  |  | "F" | [19 empty] | VV | 2 | 1 | -1 | 0 | ROZPOCET
|  |  | 32,25 |  |  |  | 32.25 | [15 empty] | VV | 2 | 2 | -1 | 0 | ROZPOCET
|  |  | Mezisoučet |  |  |  | 1102.555 | [15 empty] | VV | 2 | 3 | -1 | 0 | ROZPOCET
|  |  | "pod základy vzt - ZK1" | [19 empty] | VV | 2 | 1 | -1 | 0 | ROZPOCET
|  |  | 0,8*0,8*2 |  |  |  | 1.28 | [15 empty] | VV | 2 | 2 | -1 | 0 | ROZPOCET
|  |  | 1,16*2,25 |  |  |  | 2.61 | [15 empty] | VV | 2 | 2 | -1 | 0 | ROZPOCET
|  |  | 1,265*3,861+0,55*0,95 |  |  |  | 5.407 | [15 empty] | VV | 2 | 2 | -1 | 0 | ROZPOCET
|  |  | Mezisoučet |  |  |  | 9.297 | [15 empty] | VV | 2 | 3 | -1 | 0 | ROZPOCET
|  |  | Součet |  |  |  | 1111.852 | [15 empty] | VV | 2 | 4 | -1 | 1 | ROZPOCET
175 | M | M63151504 | deska minerální izolační střešní tl.160 mm |  |  | m2 | 1048.458 | 244.8 |  | 256662.52 |  |  |  |  | základní |  |  | 0.024 | 25.163 | 0 | 0 | 32 | M | 2 |  |  |  | ROZPOCET |  |  |  | 256662.52 | 0 | 0 | 0 | 0 | 1 | 256662.52 | 16 | 929393856
|  |  | 1102,555-42,405-32,25 |  |  |  | 1027.9 | [15 empty] | VV | 2 | 2 | -1 | 1 | ROZPOCET
|  |  | 1027,9*1,02 'Přepočtené koeficientem množství |  |  |  | 1048.458 | [15 empty] | VV | 2 | 2 | 0 | 1 | ROZPOCET
176 | M | 631515020 | deska minerální izolační střešní tl.100 mm |  |  | m2 | 32.895 | 153 |  | 5032.94 |  | CS ÚRS 2013 02 |  |  | základní |  |  | 0.02 | 0.6579 | 0 | 0 | 32 | M | 2 |  |  |  | ROZPOCET |  |  |  | 5032.94 | 0 | 0 | 0 | 0 | 1 | 5032.94 | 16 | 97968021
|  |  | vlákno minerální a výrobky z něj (desky, skruže, pásy, rohože, vložkové pytle apod.) z minerální plsti - izolace jednoplášťových plochých střech deska - střešní, pro jednoplášťové střešní konstrukce, 500 x 1000 mm, la = 0,040 W/mK tl.100 mm | [19 empty] | PP | 2
|  |  | 32,25 |  |  |  | 32.25 | [15 empty] | VV | 2 | 2 | -1 | 1 | ROZPOCET
|  |  | 32,25*1,02 'Přepočtené koeficientem množství |  |  |  | 32.895 | [15 empty] | VV | 2 | 2 | 0 | 1 | ROZPOCET
177 | M | 283764000 | polystyren extrudovaný 3035 CS- 1250 x 600 |  |  | m3 | 0.949 | 2002.5 |  | 1900.37 |  | CS ÚRS 2013 02 |  |  | základní |  |  | 0.032 | 0.030368 | 0 | 0 | 32 | M | 2 |  |  |  | ROZPOCET |  |  |  | 1900.37 | 0 | 0 | 0 | 0 | 1 | 1900.37 | 16 | 215692503
|  |  | desky z lehčených plastů desky z extrudovaného polystyrenu 3035 CS 1250 x 600 mm | [19 empty] | PP | 2
|  |  | 9,297*0,1 |  |  |  | 0.93 | [15 empty] | VV | 2 | 2 | -1 | 1 | ROZPOCET
|  |  | 0,93*1,02 'Přepočtené koeficientem množství |  |  |  | 0.949 | [15 empty] | VV | 2 | 2 | 0 | 1 | ROZPOCET
178 | M | M63151505 | deska minerální izolační střešní tl.120 mm |  |  | m2 | 43.253 | 183.6 |  | 7941.25 |  |  |  |  | základní |  |  | 0.024 | 1.0381 | 0 | 0 | 32 | M | 2 |  |  |  | ROZPOCET |  |  |  | 7941.25 | 0 | 0 | 0 | 0 | 1 | 7941.25 | 16 | -250067006
|  |  | 42,405*1,02 'Přepočtené koeficientem množství |  |  |  | 43.253 | [15 empty] | VV | 2 | 2 | 0 | 1 | ROZPOCET
179 | K | R71314115 | M+D spádových desek z minerální vlny tl. 20-180 mm |  |  | m2 | 1026.065 | 405 |  | 415556.33 |  |  |  |  | základní |  |  | 0 | 0 | 0 | 0 | 16 | K | 2 |  |  |  | ROZPOCET |  |  |  | 415556.33 | 0 | 0 | 0 | 0 | 1 | 415556.33 | 16 | 711314498
|  |  | 550+238,485+103,84+133,74 |  |  |  | 1026.065 | [15 empty] | VV | 2 | 2 | -1 | 1 | ROZPOCET
180 | K | 998713103 | Přesun hmot tonážní tonážní pro izolace tepelné v objektech v do 24 m |  |  | t | 48.011 | 447.9 |  | 21504.13 |  | CS ÚRS 2013 02 |  |  | základní |  |  | 0 | 0 | 0 | 0 | 16 | K | 2 |  |  |  | ROZPOCET |  |  |  | 21504.13 | 0 | 0 | 0 | 0 | 1 | 21504.13 | 16 | 181822057
|  |  | Přesun hmot pro izolace tepelné stanovený z hmotnosti přesunovaného materiálu vodorovná dopravní vzdálenost do 50 m v objektech výšky přes 12 m do 24 m | [19 empty] | PP | 2
| 714 - Akustická a protiotřesová opatření | [8 empty] | 1952781.45 | [6 empty] | 0 |  | 1.7804 |  | 0 | 2 | D | 1 |  |  |  | ROZPOCET | [9 empty] | 1952781.45
181 | K | R71400001 | M+D OS2 - akustický obklad stěny z desek ze skelných vláken tl. 40 mm, kotvené přímo k podkladu |  |  | m2 | 68.942 | 3546.9 |  | 244530.38 |  |  |  |  | základní |  |  | 0.01108 | 0.76388 | 0 | 0 | 16 | K | 2 |  |  |  | ROZPOCET |  |  |  | 244530.38 | 0 | 0 | 0 | 0 | 1 | 244530.38 | 16 | 2008099420
|  |  | 3,1*2*(6,05+6,95) |  |  |  | 80.6 | [15 empty] | VV | 2 | 2 | -1 | 0 | ROZPOCET
|  |  | -0,9*1,97*2 |  |  |  | -3.546 | [15 empty] | VV | 2 | 2 | -1 | 0 | ROZPOCET
|  |  | -2,08*1,95*2 |  |  |  | -8.112 | [15 empty] | VV | 2 | 2 | -1 | 0 | ROZPOCET
|  |  | Součet |  |  |  | 68.942 | [15 empty] | VV | 2 | 4 | -1 | 1 | ROZPOCET
182 | K | R71400002 | M+D PD4 - akustický obklad stropu z desek ze skelných vláken tl. 40 mm, kotvené přímo k podkladu |  |  | m2 | 90.84 | 3726 |  | 338469.84 |  |  |  |  | základní |  |  | 0.01108 | 1.0065 | 0 | 0 | 16 | K | 2 |  |  |  | ROZPOCET |  |  |  | 338469.84 | 0 | 0 | 0 | 0 | 1 | 338469.84 | 16 | -283493205
|  |  | 90,84 |  |  |  | 90.84 | [15 empty] | VV | 2 | 2 | -1 | 1 | ROZPOCET
183 | K | R71411140 | M+D OS1 - akustický obklad stěn - dřevěný akustický kmit. panel 1200x600 mm, tl. 16 mm na rošt, vč. roštu, lišt, příslušenství |  |  | m2 | 250.062 | 5392.8 |  | 1348534.35 |  |  |  |  | základní |  |  | 4e-05 | 0.010002 | 0 | 0 | 16 | K | 2 |  |  |  | ROZPOCET |  |  |  | 1348534.35 | 0 | 0 | 0 | 0 | 1 | 1348534.35 | 16 | 902785153
|  |  | 4,9*2*(12,1+14,1) |  |  |  | 256.76 | [15 empty] | VV | 2 | 2 | -1 | 0 | ROZPOCET
|  |  | -1,7*1,97*2 |  |  |  | -6.698 | [15 empty] | VV | 2 | 2 | -1 | 0 | ROZPOCET
|  |  | Součet |  |  |  | 250.062 | [15 empty] | VV | 2 | 4 | -1 | 1 | ROZPOCET
184 | K | 998714203 | Přesun hmot procentní pro akustická a protiotřesová opatření v objektech v do 24 m |  |  | % | 0.011 | 1931534.57 |  | 21246.88 |  | CS ÚRS 2013 02 |  |  | základní |  |  | 0 | 0 | 0 | 0 | 16 | K | 2 |  |  |  | ROZPOCET |  |  |  | 21246.88 | 0 | 0 | 0 | 0 | 1 | 21246.88 | 16 | -1167278825
|  |  | Přesun hmot pro akustická a protiotřesová opatření stanovený procentní sazbou z ceny vodorovná dopravní vzdálenost do 50 m v objektech výšky přes 12 do 24 m | [19 empty] | PP | 2
| 721 - Zdravotechnika - vnitřní kanalizace | [8 empty] | 2061637.54 | [6 empty] | 0 |  | 0 |  | 0 | 2 | D | 1 |  |  |  | ROZPOCET | [9 empty] | 2061637.54
185 | K | R72100001 | B - Zdravotně technické instalace, dle přílohy |  |  | kpl | 1 | 2061637.54 |  | 2061637.54 |  |  |  |  | základní |  |  | 0 | 0 | 0 | 0 | 16 | K | 2 |  |  |  | ROZPOCET |  |  |  | 2061637.54 | 0 | 0 | 0 | 0 | 1 | 2061637.54 | 16 | -845898941
| 723 - Zdravotechnika - vnitřní plynovod | [8 empty] | 47047.85 | [6 empty] | 0 |  | 0 |  | 0 | 2 | D | 1 |  |  |  | ROZPOCET | [9 empty] | 47047.85
186 | K | R72300001 | F - Rozvody plynu, dle přílohy |  |  | kpl | 1 | 47047.85 |  | 47047.85 |  |  |  |  | základní |  |  | 0 | 0 | 0 | 0 | 16 | K | 2 |  |  |  | ROZPOCET |  |  |  | 47047.85 | 0 | 0 | 0 | 0 | 1 | 47047.85 | 16 | 385425216
| 734 - Ústřední vytápění - armatury | [8 empty] | 2487916.93 | [6 empty] | 0 |  | 0 |  | 0 | 2 | D | 1 |  |  |  | ROZPOCET | [9 empty] | 2487916.93
187 | K | R73400001 | C - Vytápění, dle přílohy |  |  | kpl | 1 | 2487916.93 |  | 2487916.93 |  |  |  |  | základní |  |  | 0 | 0 | 0 | 0 | 16 | K | 2 |  |  |  | ROZPOCET |  |  |  | 2487916.93 | 0 | 0 | 0 | 0 | 1 | 2487916.93 | 16 | 194612682
| 744 - Elektromontáže - rozvody vodičů měděných | [8 empty] | 17270416.51 | [6 empty] | 0 |  | 0 |  | 0 | 2 | D | 1 |  |  |  | ROZPOCET | [9 empty] | 17270416.51
188 | K | R74400001 | E - Elektroinstalace - silnoproud, dle přílohy |  |  | kpl | 1 | 9310941.91 |  | 9310941.91 |  |  |  |  | základní |  |  | 0 | 0 | 0 | 0 | 16 | K | 2 |  |  |  | ROZPOCET |  |  |  | 9310941.91 | 0 | 0 | 0 | 0 | 1 | 9310941.91 | 16 | -1111894411
189 | K | R74400002 | E - Elektroinstalace - slaboproud, dle přílohy |  |  | kpl | 1 | 5804699.6 |  | 5804699.6 |  |  |  |  | základní |  |  | 0 | 0 | 0 | 0 | 16 | K | 2 |  |  |  | ROZPOCET |  |  |  | 5804699.6 | 0 | 0 | 0 | 0 | 1 | 5804699.6 | 16 | -415585021
190 | K | R74400003 | G - MaR, dle přílohy |  |  | kpl | 1 | 2154775 |  | 2154775 |  |  |  |  | základní |  |  | 0 | 0 | 0 | 0 | 16 | K | 2 |  |  |  | ROZPOCET |  |  |  | 2154775 | 0 | 0 | 0 | 0 | 1 | 2154775 | 16 | 1553042220
| 751 - Vzduchotechnika | [8 empty] | 6261570.3 | [6 empty] | 0 |  | 0 |  | 0 | 2 | D | 1 |  |  |  | ROZPOCET | [9 empty] | 6261570.3
191 | K | R75100001 | D - Vzduchotechnika, dle přílohy |  |  | kpl | 1 | 4748850.3 |  | 4748850.3 |  |  |  |  | základní |  |  | 0 | 0 | 0 | 0 | 16 | K | 2 |  |  |  | ROZPOCET |  |  |  | 4748850.3 | 0 | 0 | 0 | 0 | 1 | 4748850.3 | 16 | 794983398
192 | K | R75111101 | H - Technologie filtrování vzduchu, dle PD |  |  | kpl | 1 | 1512720 |  | 1512720 |  |  |  |  | základní |  |  | 0 | 0 | 0 | 0 | 16 | K | 2 |  |  |  | ROZPOCET |  |  |  | 1512720 | 0 | 0 | 0 | 0 | 1 | 1512720 | 16 | 16405661
| 762 - Konstrukce tesařské | [8 empty] | 528832.168 | [6 empty] | 0 |  | 2.0738 |  | 0 | 2 | D | 1 |  |  |  | ROZPOCET | [9 empty] | 507129.19
193 | K | 762420035 | Obložení stropu z desek cementotřískových tl 20 mm broušených na pero a drážku šroubovaných |  |  | m2 | 47.595 | 1071 |  | 50974.25 |  | CS ÚRS 2013 02 |  |  | základní |  |  | 0.02965 | 1.4112 | 0 | 0 | 16 | K | 2 |  |  |  | ROZPOCET |  |  |  | 50974.25 | 0 | 0 | 0 | 0 | 1 | 50974.25 | 16 | 613439077
|  |  | Obložení stropů nebo střešních podhledů z cementotřískových desek šroubovaných na pero a drážku broušených, tloušťky desky 20 mm | [19 empty] | PP | 2
|  |  | "spojovací krček" | [19 empty] | VV | 2 | 1 | -1 | 0 | ROZPOCET
|  |  | 2,85*16,7 |  |  |  | 47.595 | [15 empty] | VV | 2 | 2 | -1 | 0 | ROZPOCET
|  |  | Součet |  |  |  | 47.595 | [15 empty] | VV | 2 | 4 | -1 | 1 | ROZPOCET
194 | K | 762810036 | Záklop stropů z desek dřevoštěpkových tl 22 mm na sraz šroubovaných na rošt |  |  | m2 | 42.405 | 801 |  | 33966.41 |  | CS ÚRS 2013 02 |  |  | základní |  |  | 0.01394 | 0.59113 | 0 | 0 | 16 | K | 2 |  |  |  | ROZPOCET |  |  |  | 33966.41 | 0 | 0 | 0 | 0 | 1 | 33966.41 | 16 | -702085327
|  |  | Záklop stropů z dřevoštěpkových desek šroubovaných na rošt na sraz, tloušťky desky 22 mm | [19 empty] | PP | 2
|  |  | "E" | [19 empty] | VV | 2 | 1 | -1 | 0 | ROZPOCET
|  |  | 42,405 |  |  |  | 42.405 | [15 empty] | VV | 2 | 2 | -1 | 0 | ROZPOCET
|  |  | Součet |  |  |  | 42.405 | [15 empty] | VV | 2 | 4 | -1 | 1 | ROZPOCET
195 | K | R76295201 | M+D T11 - terasa z dřevěných drážkovaných profilů, kotvené do tesař. konstrukce |  |  | m2 | 550 | 765 |  | 420750 |  |  |  |  | základní |  |  | 0.00013 | 0.0715 | 0 | 0 | 16 | K | 2 |  |  |  | ROZPOCET |  |  |  | 420750 | 0 | 0 | 0 | 0 | 1 | 420750 | 16 | -1262648825
409 | K | R76200001 | M+D desky OSB 3 tl. 18 mm na vrch atiky pro kotvení oplechování |  |  | m2 | 84.612 | 256.5 |  | 21702.978
|  |  | 0,4*(1,625+56,04+14,9+56,04+4,215) |  |  |  | 53.128
|  |  | 0,4*2*(13,1+14,1) |  |  |  | 21.76
|  |  | 0,15*(12,55+14,2+24,799+4,775+8,5) |  |  |  | 9.724
|  |  | Součet |  |  |  | 84.612
196 | K | 998762103 | Přesun hmot tonážní pro kce tesařské v objektech v do 24 m |  |  | t | 2.074 | 693.6 |  | 1438.53 |  | CS ÚRS 2013 02 |  |  | základní |  |  | 0 | 0 | 0 | 0 | 16 | K | 2 |  |  |  | ROZPOCET |  |  |  | 1438.53 | 0 | 0 | 0 | 0 | 1 | 1438.53 | 16 | 884962402
|  |  | Přesun hmot pro konstrukce tesařské stanovený z hmotnosti přesunovaného materiálu vodorovná dopravní vzdálenost do 50 m v objektech výšky přes 12 do 24 m | [19 empty] | PP | 2
| 763 - Konstrukce suché výstavby | [8 empty] | 4369860.56 | [6 empty] | 0 |  | 87.0997 |  | 0 | 2 | D | 1 |  |  |  | ROZPOCET | [9 empty] | 4369860.56
197 | K | 763111414 | SDK příčka tl 125 mm profil CW+UW 75 desky 2xA 12,5 TI 75 mm EI 60 Rw 53 dB |  |  | m2 | 21.545 | 648 |  | 13961.16 |  | CS ÚRS 2013 02 |  |  | základní |  |  | 0.04597 | 0.99042 | 0 | 0 | 16 | K | 2 |  |  |  | ROZPOCET |  |  |  | 13961.16 | 0 | 0 | 0 | 0 | 1 | 13961.16 | 16 | -1140071325
|  |  | Příčka ze sádrokartonových desek s nosnou konstrukcí z jednoduchých ocelových profilů UW, CW dvojitě opláštěná deskami standardními A tl. 2 x 12,5 mm, EI 60, příčka tl. 125 mm, profil 75 TI tl. 75 mm, Rw 53 dB | [19 empty] | PP | 2
|  |  | 3,275*(0,75+3,85+1,35+1,85) |  |  |  | 25.545 | [15 empty] | VV | 2 | 2 | -1 | 0 | ROZPOCET
|  |  | -1*2*2 |  |  |  | -4 | [15 empty] | VV | 2 | 2 | -1 | 0 | ROZPOCET
|  |  | Součet |  |  |  | 21.545 | [15 empty] | VV | 2 | 4 | -1 | 1 | ROZPOCET
198 | K | 763111417 | SDK příčka tl 150 mm profil CW+UW 100 desky 2xA 12,5 TI 100 mm EI 60 Rw 55 DB |  |  | m2 | 215.769 | 675 |  | 145644.08 |  | CS ÚRS 2013 02 |  |  | základní |  |  | 0.04703 | 10.1476 | 0 | 0 | 16 | K | 2 |  |  |  | ROZPOCET |  |  |  | 145644.08 | 0 | 0 | 0 | 0 | 1 | 145644.08 | 16 | 1053275381
|  |  | Příčka ze sádrokartonových desek s nosnou konstrukcí z jednoduchých ocelových profilů UW, CW dvojitě opláštěná deskami standardními A tl. 2 x 12,5 mm, EI 60, příčka tl. 150 mm, profil 100 TI tl. 100 mm, Rw 55 dB | [19 empty] | PP | 2
|  |  | 4,15*(2,2+2,85+0,15+1,15+1,3+0,1+2,1) |  |  |  | 40.878 | [15 empty] | VV | 2 | 2 | -1 | 0 | ROZPOCET
|  |  | 3,275*(5,4+2,7+0,85+3,4+0,95+15,52+0,6+3,85+3,275+3,85+6+0,1+0,25+6+6,45) |  |  |  | 193.864 | [15 empty] | VV | 2 | 2 | -1 | 0 | ROZPOCET
|  |  | -0,9*1,97*2 |  |  |  | -3.546 | [15 empty] | VV | 2 | 2 | -1 | 0 | ROZPOCET
|  |  | -0,8*1,97 |  |  |  | -1.576 | [15 empty] | VV | 2 | 2 | -1 | 0 | ROZPOCET
|  |  | -1,2*1,97 |  |  |  | -2.364 | [15 empty] | VV | 2 | 2 | -1 | 0 | ROZPOCET
|  |  | -1,5*1,97 |  |  |  | -2.955 | [15 empty] | VV | 2 | 2 | -1 | 0 | ROZPOCET
|  |  | -0,7*1,97*2 |  |  |  | -2.758 | [15 empty] | VV | 2 | 2 | -1 | 0 | ROZPOCET
|  |  | -1,7*1,97 |  |  |  | -3.349 | [15 empty] | VV | 2 | 2 | -1 | 0 | ROZPOCET
|  |  | -0,97*2,5 |  |  |  | -2.425 | [15 empty] | VV | 2 | 2 | -1 | 0 | ROZPOCET
|  |  | Součet |  |  |  | 215.769 | [15 empty] | VV | 2 | 4 | -1 | 1 | ROZPOCET
199 | K | 763111431 | SDK příčka tl 100 mm profil CW+UW 50 desky 2xH2 12,5 TI 50 mm EI 60 Rw 50 dB |  |  | m2 | 49.06 | 684 |  | 33557.04 |  | CS ÚRS 2013 02 |  |  | základní |  |  | 0.04536 | 2.2254 | 0 | 0 | 16 | K | 2 |  |  |  | ROZPOCET |  |  |  | 33557.04 | 0 | 0 | 0 | 0 | 1 | 33557.04 | 16 | -1790698038
|  |  | Příčka ze sádrokartonových desek s nosnou konstrukcí z jednoduchých ocelových profilů UW, CW dvojitě opláštěná deskami impregnovanými H2 tl. 2 x 12,5 mm, EI 60, příčka tl. 100 mm, profil 50 TI tl. 50 mm, Rw 50 dB | [19 empty] | PP | 2
|  |  | 3,275*(2,3+1,45+1,85+0,9+1+1,5+2,3+1,45+0,8+2,35) |  |  |  | 52.073 | [15 empty] | VV | 2 | 2 | -1 | 0 | ROZPOCET
|  |  | 4,15*1,6 |  |  |  | 6.64 | [15 empty] | VV | 2 | 2 | -1 | 0 | ROZPOCET
|  |  | -0,6*1,97*7 |  |  |  | -8.274 | [15 empty] | VV | 2 | 2 | -1 | 0 | ROZPOCET
|  |  | -0,7*1,97 |  |  |  | -1.379 | [15 empty] | VV | 2 | 2 | -1 | 0 | ROZPOCET
|  |  | Součet |  |  |  | 49.06 | [15 empty] | VV | 2 | 4 | -1 | 1 | ROZPOCET
200 | K | 763111434 | SDK příčka tl 125 mm profil CW+UW 75 desky 2xH2 12,5 TI 75 mm EI 60 Rw 53 dB |  |  | m2 | 26.357 | 702 |  | 18502.61 |  | CS ÚRS 2013 02 |  |  | základní |  |  | 0.04639 | 1.2227 | 0 | 0 | 16 | K | 2 |  |  |  | ROZPOCET |  |  |  | 18502.61 | 0 | 0 | 0 | 0 | 1 | 18502.61 | 16 | -676894115
|  |  | Příčka ze sádrokartonových desek s nosnou konstrukcí z jednoduchých ocelových profilů UW, CW dvojitě opláštěná deskami impregnovanými H2 tl. 2 x 12,5 mm, EI 60, příčka tl. 125 mm, profil 75 TI tl. 75 mm, Rw 53 dB | [19 empty] | PP | 2
|  |  | 3,275*(2,755+1,85+0,125+2+2,1) |  |  |  | 28.918 | [15 empty] | VV | 2 | 2 | -1 | 0 | ROZPOCET
|  |  | -0,6*1,97 |  |  |  | -1.182 | [15 empty] | VV | 2 | 2 | -1 | 0 | ROZPOCET
|  |  | -0,7*1,97 |  |  |  | -1.379 | [15 empty] | VV | 2 | 2 | -1 | 0 | ROZPOCET
|  |  | Součet |  |  |  | 26.357 | [15 empty] | VV | 2 | 4 | -1 | 1 | ROZPOCET
201 | K | 763111437 | SDK příčka tl 150 mm profil CW+UW 100 desky 2xH2 12,5 TI 100 mm EI 60 Rw 55 DB |  |  | m2 | 248.437 | 729 |  | 181110.57 |  | CS ÚRS 2013 02 |  |  | základní |  |  | 0.04745 | 11.7883 | 0 | 0 | 16 | K | 2 |  |  |  | ROZPOCET |  |  |  | 181110.57 | 0 | 0 | 0 | 0 | 1 | 181110.57 | 16 | 1204715803
|  |  | Příčka ze sádrokartonových desek s nosnou konstrukcí z jednoduchých ocelových profilů UW, CW dvojitě opláštěná deskami impregnovanými H2 tl. 2 x 12,5 mm, EI 60, příčka tl. 150 mm, profil 100 TI tl. 100 mm, Rw 55 dB | [19 empty] | PP | 2
|  |  | 4,15*(4,25+6,05+0,9+0,15+2,2+1,7+2,75+3+2,6+0,15+1,85) |  |  |  | 106.24 | [15 empty] | VV | 2 | 2 | -1 | 0 | ROZPOCET
|  |  | 3,275*(1,85+1,75+0,15+1,15+2,51+3,75*2+1,97+0,5+1,85+1,75+0,15+1,15+2,61+3,75*2+5,35+2,15*2+2,375+1,35) |  |  |  | 149.88 | [15 empty] | VV | 2 | 2 | -1 | 0 | ROZPOCET
|  |  | -0,8*1,97*2 |  |  |  | -3.152 | [15 empty] | VV | 2 | 2 | -1 | 0 | ROZPOCET
|  |  | -0,7*1,97*2 |  |  |  | -2.758 | [15 empty] | VV | 2 | 2 | -1 | 0 | ROZPOCET
|  |  | -0,9*1,97 |  |  |  | -1.773 | [15 empty] | VV | 2 | 2 | -1 | 0 | ROZPOCET
|  |  | Součet |  |  |  | 248.437 | [15 empty] | VV | 2 | 4 | -1 | 1 | ROZPOCET
202 | K | 763111428 | SDK příčka tl 150 mm profil CW+UW 100 desky 2xDF 12,5 TI 40 mm 100 kg/m3 EI 90 Rw 56 dB |  |  | m2 | 46.938 | 792 |  | 37174.9 |  | CS ÚRS 2013 02 |  |  | základní |  |  | 0.05402 | 2.5356 | 0 | 0 | 16 | K | 2 |  |  |  | ROZPOCET |  |  |  | 37174.9 | 0 | 0 | 0 | 0 | 1 | 37174.9 | 16 | 1657443742
|  |  | Příčka ze sádrokartonových desek s nosnou konstrukcí z jednoduchých ocelových profilů UW, CW dvojitě opláštěná deskami protipožárními DF tl. 2 x 12,5 mm, EI 90, příčka tl. 150 mm, profil 100 TI tl. 40 mm 100 kg/m3, Rw 56 dB | [19 empty] | PP | 2
|  |  | Poznámka k souboru cen: 1. V cenách jsou započteny i náklady na tmelení a výztužnou pásku. 2. V cenách nejsou započteny náklady na základní penetrační nátěr; tyto se oceňují cenou cenou -1717. 3. Cenu -1524 lze použít i pro příčky s tepelnou izolací tl. 100 mm o objemové hmotnosti min. 16 kg/m3. 4. Cena -1611 Montáž nosné konstrukce je stanovena pro m2 plochy příčky. 5. Ceny -1621 až -1627 Montáž desek, -1717 Penetrační nátěr, -1718 Úprava spar separační páskou a -1771, -1772 Příplatek za rovinnost jsou stanoveny pro obě strany příčky. 6. V ceně -1611 nejsou započteny náklady na profily; tyto se oceňují ve specifikaci. Doporučené množství na 1 m2 příčky je 1,9 m profilu CW a 0,8 m profilu UW. 7. V cenách -1621 až -1627 nejsou započteny náklady na desky; tato dodávka se oceňuje ve specifikaci. | [19 empty] | PSC | 2
|  |  | 3,275*(2,45+2,1+0,1+5,85+2,1) |  |  |  | 41.265 | [15 empty] | VV | 2 | 2 | -1 | 0 | ROZPOCET
|  |  | 4,15*(2,1+1,4+1) |  |  |  | 18.675 | [15 empty] | VV | 2 | 2 | -1 | 0 | ROZPOCET
|  |  | -1,5*1,97*3 |  |  |  | -8.865 | [15 empty] | VV | 2 | 2 | -1 | 0 | ROZPOCET
|  |  | -1,2*1,97 |  |  |  | -2.364 | [15 empty] | VV | 2 | 2 | -1 | 0 | ROZPOCET
|  |  | -0,9*1,97 |  |  |  | -1.773 | [15 empty] | VV | 2 | 2 | -1 | 0 | ROZPOCET
|  |  | Součet |  |  |  | 46.938 | [15 empty] | VV | 2 | 4 | -1 | 1 | ROZPOCET
203 | K | 763111448 | SDK příčka tl 150 mm profil CW+UW 100 desky 2xH2DF 12,5 TI 40 mm 100 kg/m3 EI 90 Rw 56 dB |  |  | m2 | 11.413 | 828 |  | 9449.96 |  | CS ÚRS 2013 02 |  |  | základní |  |  | 0.05402 | 0.61653 | 0 | 0 | 16 | K | 2 |  |  |  | ROZPOCET |  |  |  | 9449.96 | 0 | 0 | 0 | 0 | 1 | 9449.96 | 16 | -1938818422
|  |  | Příčka ze sádrokartonových desek s nosnou konstrukcí z jednoduchých ocelových profilů UW, CW dvojitě opláštěná deskami protipožárními impregnovanými H2DF tl. 2 x 12,5 mm, EI 90, příčka tl. 150 mm, profil 100 TI tl. 40 mm 100 kg/m3, Rw 56 dB | [19 empty] | PP | 2
|  |  | Poznámka k souboru cen: 1. V cenách jsou započteny i náklady na tmelení a výztužnou pásku. 2. V cenách nejsou započteny náklady na základní penetrační nátěr; tyto se oceňují cenou cenou -1717. 3. Cenu -1524 lze použít i pro příčky s tepelnou izolací tl. 100 mm o objemové hmotnosti min. 16 kg/m3. 4. Cena -1611 Montáž nosné konstrukce je stanovena pro m2 plochy příčky. 5. Ceny -1621 až -1627 Montáž desek, -1717 Penetrační nátěr, -1718 Úprava spar separační páskou a -1771, -1772 Příplatek za rovinnost jsou stanoveny pro obě strany příčky. 6. V ceně -1611 nejsou započteny náklady na profily; tyto se oceňují ve specifikaci. Doporučené množství na 1 m2 příčky je 1,9 m profilu CW a 0,8 m profilu UW. 7. V cenách -1621 až -1627 nejsou započteny náklady na desky; tato dodávka se oceňuje ve specifikaci. | [19 empty] | PSC | 2
|  |  | 4,15*2,75 |  |  |  | 11.413 | [15 empty] | VV | 2 | 2 | -1 | 1 | ROZPOCET
204 | K | 763164511 | SDK obklad kovových kcí tvaru L š do 0,4 m desky 1xA 12,5 |  |  | m | 3.275 | 441 |  | 1444.28 |  | CS ÚRS 2013 02 |  |  | základní |  |  | 0.00523 | 0.017128 | 0 | 0 | 16 | K | 2 |  |  |  | ROZPOCET |  |  |  | 1444.28 | 0 | 0 | 0 | 0 | 1 | 1444.28 | 16 | 21004851
|  |  | Obklad ze sádrokartonových desek konstrukcí kovových včetně ochranných úhelníků ve tvaru L rozvinuté šíře do 0,4 m, opláštěný deskou standardní A, tl. 12,5 mm | [19 empty] | PP | 2
|  |  | Poznámka k souboru cen: 1. Ceny jsou určeny pro obklad trámů i sloupů. 2. V cenách jsou započteny i náklady na tmelení, výztužnou pásku a ochranu rohů úhelníky. 3. V cenách nejsou započteny náklady na základní penetrační nátěr; tyto se oceňují cenou 763 13-1714. 4. V cenách montáže obkladů nejsou započteny náklady na: a) desky; tato dodávka se oceňuje ve specifikaci, b) ochranné úhelníky; tato dodávka se oceňuje ve specifikaci, c) profily u obkladu konstrukcí kovových – u cen -4791 až -4793; tato dodávka se oceňuje ve specifikaci. | [19 empty] | PSC | 2
|  |  | 3,275 |  |  |  | 3.275 | [15 empty] | VV | 2 | 2 | -1 | 1 | ROZPOCET
205 | K | 763164531 | SDK obklad kovových kcí tvaru L š do 0,8 m desky 1xA 12,5 |  |  | m | 15.725 | 513 |  | 8066.93 |  | CS ÚRS 2013 02 |  |  | základní |  |  | 0.0086 | 0.13523 | 0 | 0 | 16 | K | 2 |  |  |  | ROZPOCET |  |  |  | 8066.93 | 0 | 0 | 0 | 0 | 1 | 8066.93 | 16 | 480771190
|  |  | Obklad ze sádrokartonových desek konstrukcí kovových včetně ochranných úhelníků ve tvaru L rozvinuté šíře přes 0,4 do 0,8 m, opláštěný deskou standardní A, tl. 12,5 mm | [19 empty] | PP | 2
|  |  | Poznámka k souboru cen: 1. Ceny jsou určeny pro obklad trámů i sloupů. 2. V cenách jsou započteny i náklady na tmelení, výztužnou pásku a ochranu rohů úhelníky. 3. V cenách nejsou započteny náklady na základní penetrační nátěr; tyto se oceňují cenou 763 13-1714. 4. V cenách montáže obkladů nejsou započteny náklady na: a) desky; tato dodávka se oceňuje ve specifikaci, b) ochranné úhelníky; tato dodávka se oceňuje ve specifikaci, c) profily u obkladu konstrukcí kovových – u cen -4791 až -4793; tato dodávka se oceňuje ve specifikaci. | [19 empty] | PSC | 2
|  |  | 4,15*2+3,275 |  |  |  | 11.575 | [15 empty] | VV | 2 | 2 | -1 | 0 | ROZPOCET
|  |  | 4,15 |  |  |  | 4.15 | [15 empty] | VV | 2 | 2 | -1 | 0 | ROZPOCET
|  |  | Součet |  |  |  | 15.725 | [15 empty] | VV | 2 | 4 | -1 | 1 | ROZPOCET
206 | K | 763164541 | SDK obklad kovových kcí tvaru L š do 0,8 m desky 1xH2 12,5 |  |  | m | 4.15 | 540 |  | 2241 |  | CS ÚRS 2013 02 |  |  | základní |  |  | 0.00867 | 0.03598 | 0 | 0 | 16 | K | 2 |  |  |  | ROZPOCET |  |  |  | 2241 | 0 | 0 | 0 | 0 | 1 | 2241 | 16 | -1973164113
|  |  | Obklad ze sádrokartonových desek konstrukcí kovových včetně ochranných úhelníků ve tvaru L rozvinuté šíře přes 0,4 do 0,8 m, opláštěný deskou impregnovanou H2, tl. 12,5 mm | [19 empty] | PP | 2
|  |  | Poznámka k souboru cen: 1. Ceny jsou určeny pro obklad trámů i sloupů. 2. V cenách jsou započteny i náklady na tmelení, výztužnou pásku a ochranu rohů úhelníky. 3. V cenách nejsou započteny náklady na základní penetrační nátěr; tyto se oceňují cenou 763 13-1714. 4. V cenách montáže obkladů nejsou započteny náklady na: a) desky; tato dodávka se oceňuje ve specifikaci, b) ochranné úhelníky; tato dodávka se oceňuje ve specifikaci, c) profily u obkladu konstrukcí kovových – u cen -4791 až -4793; tato dodávka se oceňuje ve specifikaci. | [19 empty] | PSC | 2
|  |  | 4,15 |  |  |  | 4.15 | [15 empty] | VV | 2 | 2 | -1 | 1 | ROZPOCET
207 | K | 763164551 | SDK obklad kovových kcí tvaru L š přes 0,8 m desky 1xA 12,5 |  |  | m2 | 3.93 | 513 |  | 2016.09 |  | CS ÚRS 2013 02 |  |  | základní |  |  | 0.01307 | 0.051365 | 0 | 0 | 16 | K | 2 |  |  |  | ROZPOCET |  |  |  | 2016.09 | 0 | 0 | 0 | 0 | 1 | 2016.09 | 16 | -909863646
|  |  | Obklad ze sádrokartonových desek konstrukcí kovových včetně ochranných úhelníků ve tvaru L rozvinuté šíře přes 0,8 m, opláštěný deskou standardní A, tl. 12,5 mm | [19 empty] | PP | 2
|  |  | Poznámka k souboru cen: 1. Ceny jsou určeny pro obklad trámů i sloupů. 2. V cenách jsou započteny i náklady na tmelení, výztužnou pásku a ochranu rohů úhelníky. 3. V cenách nejsou započteny náklady na základní penetrační nátěr; tyto se oceňují cenou 763 13-1714. 4. V cenách montáže obkladů nejsou započteny náklady na: a) desky; tato dodávka se oceňuje ve specifikaci, b) ochranné úhelníky; tato dodávka se oceňuje ve specifikaci, c) profily u obkladu konstrukcí kovových – u cen -4791 až -4793; tato dodávka se oceňuje ve specifikaci. | [19 empty] | PSC | 2
|  |  | 3,275*1,2 |  |  |  | 3.93 | [15 empty] | VV | 2 | 2 | -1 | 1 | ROZPOCET
208 | K | 763164556 | SDK obklad kovových kcí tvaru L š přes 0,8 m desky 1xDF 15 |  |  | m2 | 8.577 | 558 |  | 4785.97 |  | CS ÚRS 2013 02 |  |  | základní |  |  | 0.01802 | 0.15456 | 0 | 0 | 16 | K | 2 |  |  |  | ROZPOCET |  |  |  | 4785.97 | 0 | 0 | 0 | 0 | 1 | 4785.97 | 16 | 1063619696
|  |  | Obklad ze sádrokartonových desek konstrukcí kovových včetně ochranných úhelníků ve tvaru L rozvinuté šíře přes 0,8 m, opláštěný deskou protipožární DF, tl. 15 mm | [19 empty] | PP | 2
|  |  | Poznámka k souboru cen: 1. Ceny jsou určeny pro obklad trámů i sloupů. 2. V cenách jsou započteny i náklady na tmelení, výztužnou pásku a ochranu rohů úhelníky. 3. V cenách nejsou započteny náklady na základní penetrační nátěr; tyto se oceňují cenou 763 13-1714. 4. V cenách montáže obkladů nejsou započteny náklady na: a) desky; tato dodávka se oceňuje ve specifikaci, b) ochranné úhelníky; tato dodávka se oceňuje ve specifikaci, c) profily u obkladu konstrukcí kovových – u cen -4791 až -4793; tato dodávka se oceňuje ve specifikaci. | [19 empty] | PSC | 2
|  |  | 3,275*2,619 |  |  |  | 8.577 | [15 empty] | VV | 2 | 2 | -1 | 1 | ROZPOCET
209 | K | 763164611 | SDK obklad kovových kcí tvaru U š do 0,6 m desky 1xA 12,5 |  |  | m | 9.825 | 495 |  | 4863.38 |  | CS ÚRS 2013 02 |  |  | základní |  |  | 0.00804 | 0.078993 | 0 | 0 | 16 | K | 2 |  |  |  | ROZPOCET |  |  |  | 4863.38 | 0 | 0 | 0 | 0 | 1 | 4863.38 | 16 | 1544404740
|  |  | Obklad ze sádrokartonových desek konstrukcí kovových včetně ochranných úhelníků ve tvaru U rozvinuté šíře do 0,6 m, opláštěný deskou standardní A, tl. 12,5 mm | [19 empty] | PP | 2
|  |  | Poznámka k souboru cen: 1. Ceny jsou určeny pro obklad trámů i sloupů. 2. V cenách jsou započteny i náklady na tmelení, výztužnou pásku a ochranu rohů úhelníky. 3. V cenách nejsou započteny náklady na základní penetrační nátěr; tyto se oceňují cenou 763 13-1714. 4. V cenách montáže obkladů nejsou započteny náklady na: a) desky; tato dodávka se oceňuje ve specifikaci, b) ochranné úhelníky; tato dodávka se oceňuje ve specifikaci, c) profily u obkladu konstrukcí kovových – u cen -4791 až -4793; tato dodávka se oceňuje ve specifikaci. | [19 empty] | PSC | 2
|  |  | 3,275*3 |  |  |  | 9.825 | [15 empty] | VV | 2 | 2 | -1 | 1 | ROZPOCET
210 | K | 763164651 | SDK obklad kovových kcí tvaru U š přes 1,2 m desky 1xA 12,5 |  |  | m2 | 63.47 | 585 |  | 37129.95 |  | CS ÚRS 2013 02 |  |  | základní |  |  | 0.01319 | 0.83717 | 0 | 0 | 16 | K | 2 |  |  |  | ROZPOCET |  |  |  | 37129.95 | 0 | 0 | 0 | 0 | 1 | 37129.95 | 16 | 1580641998
|  |  | Obklad ze sádrokartonových desek konstrukcí kovových včetně ochranných úhelníků ve tvaru U rozvinuté šíře přes 1,2 m, opláštěný deskou standardní A, tl. 12,5 mm | [19 empty] | PP | 2
|  |  | Poznámka k souboru cen: 1. Ceny jsou určeny pro obklad trámů i sloupů. 2. V cenách jsou započteny i náklady na tmelení, výztužnou pásku a ochranu rohů úhelníky. 3. V cenách nejsou započteny náklady na základní penetrační nátěr; tyto se oceňují cenou 763 13-1714. 4. V cenách montáže obkladů nejsou započteny náklady na: a) desky; tato dodávka se oceňuje ve specifikaci, b) ochranné úhelníky; tato dodávka se oceňuje ve specifikaci, c) profily u obkladu konstrukcí kovových – u cen -4791 až -4793; tato dodávka se oceňuje ve specifikaci. | [19 empty] | PSC | 2
|  |  | 3,275*(4,515+1,25+4,55+1,525+4,325) |  |  |  | 52.94 | [15 empty] | VV | 2 | 2 | -1 | 0 | ROZPOCET
|  |  | 2,34*4,5 |  |  |  | 10.53 | [15 empty] | VV | 2 | 2 | -1 | 0 | ROZPOCET
|  |  | Součet |  |  |  | 63.47 | [15 empty] | VV | 2 | 4 | -1 | 1 | ROZPOCET
211 | K | 763164656 | SDK obklad kovových kcí tvaru U š přes 1,2 m desky 1xDF 15 |  |  | m2 | 20.469 | 621 |  | 12711.25 |  | CS ÚRS 2013 02 |  |  | základní |  |  | 0.01813 | 0.3711 | 0 | 0 | 16 | K | 2 |  |  |  | ROZPOCET |  |  |  | 12711.25 | 0 | 0 | 0 | 0 | 1 | 12711.25 | 16 | -446910481
|  |  | Obklad ze sádrokartonových desek konstrukcí kovových včetně ochranných úhelníků ve tvaru U rozvinuté šíře přes 1,2 m, opláštěný deskou protipožární DF, tl. 15 mm | [19 empty] | PP | 2
|  |  | Poznámka k souboru cen: 1. Ceny jsou určeny pro obklad trámů i sloupů. 2. V cenách jsou započteny i náklady na tmelení, výztužnou pásku a ochranu rohů úhelníky. 3. V cenách nejsou započteny náklady na základní penetrační nátěr; tyto se oceňují cenou 763 13-1714. 4. V cenách montáže obkladů nejsou započteny náklady na: a) desky; tato dodávka se oceňuje ve specifikaci, b) ochranné úhelníky; tato dodávka se oceňuje ve specifikaci, c) profily u obkladu konstrukcí kovových – u cen -4791 až -4793; tato dodávka se oceňuje ve specifikaci. | [19 empty] | PSC | 2
|  |  | 3,275*(3,1+3,15) |  |  |  | 20.469 | [15 empty] | VV | 2 | 2 | -1 | 0 | ROZPOCET
|  |  | Součet |  |  |  | 20.469 | [15 empty] | VV | 2 | 4 | -1 | 1 | ROZPOCET
212 | K | R76312145 | M+D SDK stěna předsazená tl 100 mm profil CW+UW 75 desky 2xakustické 12,5 TI 50 mm EI 45 |  |  | m2 | 119.927 | 855 |  | 102537.59 |  |  |  |  | základní |  |  | 0.02792 | 3.3484 | 0 | 0 | 16 | K | 2 |  |  |  | ROZPOCET |  |  |  | 102537.59 | 0 | 0 | 0 | 0 | 1 | 102537.59 | 16 | 1439600274
|  |  | 3,275*(5,845*3+1,9+0,9+5,85*2+1,625+5,845+1,175+1,015+1,05+0,95+1,2+0,95+0,25+4,8+1,6+2,995+2,85+1,2) |  |  |  | 194.994 | [15 empty] | VV | 2 | 2 | -1 | 0 | ROZPOCET
|  |  | -0,8*1,97 |  |  |  | -1.576 | [15 empty] | VV | 2 | 2 | -1 | 0 | ROZPOCET
|  |  | -73,491 |  |  |  | -73.491 | [15 empty] | VV | 2 | 2 | -1 | 0 | ROZPOCET
|  |  | Součet |  |  |  | 119.927 | [15 empty] | VV | 2 | 4 | -1 | 1 | ROZPOCET
213 | K | R76312146 | M+D SDK stěna předsazená tl 100 mm profil CW+UW 75 desky 2x A12,5 TI 40 mm |  |  | m2 | 73.491 | 495 |  | 36378.05 |  |  |  |  | základní |  |  | 0.02792 | 2.0519 | 0 | 0 | 16 | K | 2 |  |  |  | ROZPOCET |  |  |  | 36378.05 | 0 | 0 | 0 | 0 | 1 | 36378.05 | 16 | 1529286743
|  |  | 3,275*(1,2+0,95+0,25+4,8+2,85+2,995+1,6+0,85+1,625+1,015+1,175+1,09+2,04) |  |  |  | 73.491 | [15 empty] | VV | 2 | 2 | -1 | 0 | ROZPOCET
|  |  | Součet |  |  |  | 73.491 | [15 empty] | VV | 2 | 4 | -1 | 1 | ROZPOCET
214 | K | R76312147 | M+D SDK stěna předsazená tl 125 mm profil CW+UW 75 desky 2x A12,5 TI |  |  | m2 | 20.223 | 504 |  | 10192.39 |  |  |  |  | základní |  |  | 0.02792 | 0.56463 | 0 | 0 | 16 | K | 2 |  |  |  | ROZPOCET |  |  |  | 10192.39 | 0 | 0 | 0 | 0 | 1 | 10192.39 | 16 | 1100537807
|  |  | 3,275*6,175 |  |  |  | 20.223 | [15 empty] | VV | 2 | 2 | -1 | 0 | ROZPOCET
|  |  | Součet |  |  |  | 20.223 | [15 empty] | VV | 2 | 4 | -1 | 1 | ROZPOCET
215 | K | R76312148 | M+D SDK stěna předsazená tl 150 mm profil CW+UW 100 desky 2x A 12,5 TI |  |  | m2 | 12.243 | 513 |  | 6280.66 |  |  |  |  | základní |  |  | 0.03136 | 0.38394 | 0 | 0 | 16 | K | 2 |  |  |  | ROZPOCET |  |  |  | 6280.66 | 0 | 0 | 0 | 0 | 1 | 6280.66 | 16 | 31896553
|  |  | 4,15*2,95 |  |  |  | 12.243 | [15 empty] | VV | 2 | 2 | -1 | 1 | ROZPOCET
216 | K | 763112312 | SDK příčka mezibytová tl 155 mm zdvojený profil CW+UW 50 desky 2xA 12,5 TI 50+50 mm EI 60 Rw 62 dB |  |  | m2 | 474.726 | 855 |  | 405890.73 |  | CS ÚRS 2013 02 |  |  | základní |  |  | 0.04995 | 23.7126 | 0 | 0 | 16 | K | 2 |  |  |  | ROZPOCET |  |  |  | 405890.73 | 0 | 0 | 0 | 0 | 1 | 405890.73 | 16 | -399367093
|  |  | Příčka mezibytová ze sádrokartonových desek s nosnou konstrukcí ze zdvojených ocelových profilů UW, CW dvojitě opláštěná deskami standardními A tl. 2 x 12,5 mm, EI 60, příčka tl. 155 mm, profil 50 TI tl. 50+50 mm, Rw 62 dB | [19 empty] | PP | 2
|  |  | 3,275*(5,845*2+0,155*2+2,1+18,7+24,8+5,85+5,845*2+5,85+5,35+21,5*2+0,095+4+5,85*2+14*2+2,1+1,195+2,75-6,195-12,7) |  |  |  | 524.933 | [15 empty] | VV | 2 | 2 | -1 | 0 | ROZPOCET
|  |  | -1,7*1,97*6 |  |  |  | -20.094 | [15 empty] | VV | 2 | 2 | -1 | 0 | ROZPOCET
|  |  | -0,9*1,97*7 |  |  |  | -12.411 | [15 empty] | VV | 2 | 2 | -1 | 0 | ROZPOCET
|  |  | -0,8*1,97*2 |  |  |  | -3.152 | [15 empty] | VV | 2 | 2 | -1 | 0 | ROZPOCET
|  |  | -0,97*2,5*6 |  |  |  | -14.55 | [15 empty] | VV | 2 | 2 | -1 | 0 | ROZPOCET
|  |  | Součet |  |  |  | 474.726 | [15 empty] | VV | 2 | 4 | -1 | 1 | ROZPOCET
217 | K | 763112322 | SDK příčka mezibytová tl 155 mm zdvojený profil CW+UW 50 desky 2xDF 12,5 TI 50+50 mm EI 90 Rw 62 dB |  |  | m2 | 126.512 | 891 |  | 112722.19 |  | CS ÚRS 2013 02 |  |  | základní |  |  | 0.05541 | 7.01 | 0 | 0 | 16 | K | 2 |  |  |  | ROZPOCET |  |  |  | 112722.19 | 0 | 0 | 0 | 0 | 1 | 112722.19 | 16 | 1396369138
|  |  | Příčka mezibytová ze sádrokartonových desek s nosnou konstrukcí ze zdvojených ocelových profilů UW, CW dvojitě opláštěná deskami protipožárními DF tl. 2 x 12,5 mm, příčka tl. 155 mm, profil 50 TI tl. 50+50 mm, EI 90, Rw 62 dB | [19 empty] | PP | 2
|  |  | Poznámka k souboru cen: 1. V cenách jsou započteny i náklady na tmelení a výztužnou pásku. 2. V cenách nejsou započteny náklady na základní penetrační nátěr; tyto se oceňují cenou 763 11-1717. 3. Cena -2611 Montáž nosné konstrukce je stanovena pro m2 plochy mezibytové příčky. 4. Ceny -2621 a -2624 Montáž desek jsou stanoveny pro obě strany mezibytové příčky. 5. V ceně -2611 nejsou započteny náklady na profily; tyto se oceňují ve specifikaci. Doporučené množství na 1 m2 příčky je 3,8 m profilu CW a 1,6 m profilu UW. 6. V cenách -2621 a -2624 nejsou započteny náklady na desky; tato dodávka se oceňuje ve specifikaci. 7. Ostatní konstrukce a práce a příplatky u mezibytových příček se oceňují cenami 763 11-17.. pro příčky ze sádrokartonových desek. | [19 empty] | PSC | 2
|  |  | 3,275*(5,845*3+6,195+0,095+6,195+12,7) |  |  |  | 139.908 | [15 empty] | VV | 2 | 2 | -1 | 0 | ROZPOCET
|  |  | -1,7*1,97*4 |  |  |  | -13.396 | [15 empty] | VV | 2 | 2 | -1 | 0 | ROZPOCET
|  |  | Součet |  |  |  | 126.512 | [15 empty] | VV | 2 | 4 | -1 | 1 | ROZPOCET
218 | K | 763113343 | SDK příčka instalační tl 205 mm zdvojený profil CW+UW 75 desky 2xH2 12,5 TI 60 mm EI 60 Rw 52 dB |  |  | m2 | 23.089 | 936 |  | 21611.3 |  | CS ÚRS 2013 02 |  |  | základní |  |  | 0.0478 | 1.1037 | 0 | 0 | 16 | K | 2 |  |  |  | ROZPOCET |  |  |  | 21611.3 | 0 | 0 | 0 | 0 | 1 | 21611.3 | 16 | 689576559
|  |  | Příčka instalační ze sádrokartonových desek s nosnou konstrukcí ze zdvojených ocelových profilů UW, CW s mezerou, CW profily navzájem spojeny páskem sádry dvojitě opláštěná deskami impregnovanými H2 tl. 2 x 12,5 mm, EI 60, příčka tl. 205 mm, profil 75 TI tl. 60 mm, Rw 52 dB | [19 empty] | PP | 2
|  |  | Poznámka k souboru cen: 1. V cenách jsou započteny i náklady na tmelení a výztužnou pásku. 2. V cenách nejsou započteny náklady na základní penetrační nátěr; tyto se oceňují cenou 763 11-1717. 3. Ceny -3321 a -3323 lze použít i pro příčky s tepelnou izolací tl. 40 mm o objemové hmotnosti 100 kg/m3. 4. Cena -3611 Montáž nosné konstrukce je stanovena pro m2 plochy instalační příčky. 5. Cena -3621 Montáž desek je stanovena pro obě strany instalační příčky. 6. V ceně -3611 nejsou započteny náklady na profily; tyto se oceňují ve specifikaci. Doporučené množství na 1 m2 příčky je 3,8 m profilu CW a 1,6 m profilu UW. 7. V ceně -3621 nejsou započteny náklady na desky; tato dodávka se oceňuje ve specifikaci. 8. Ostatní konstrukce a práce a příplatky u instalačních příček se oceňují cenami 763 11-17.. pro příčky ze sádrokartonových desek. | [19 empty] | PSC | 2
|  |  | 3,275*(3,7+3,35) |  |  |  | 23.089 | [15 empty] | VV | 2 | 2 | -1 | 0 | ROZPOCET
|  |  | Součet |  |  |  | 23.089 | [15 empty] | VV | 2 | 4 | -1 | 1 | ROZPOCET
219 | K | R76311334 | M+D SDK příčka instalační tl 200 mm zdvojený profil CW+UW 75 desky 2xH2 12,5 TI EI 60 Rw 52 dB |  |  | m2 | 66.037 | 936 |  | 61810.63 |  |  |  |  | základní |  |  | 0.0478 | 3.1566 | 0 | 0 | 16 | K | 2 |  |  |  | ROZPOCET |  |  |  | 61810.63 | 0 | 0 | 0 | 0 | 1 | 61810.63 | 16 | 1663529329
|  |  | 2*(2,1+2,3+2,44+2,2+2,3) |  |  |  | 22.68 | [15 empty] | VV | 2 | 2 | -1 | 0 | ROZPOCET
|  |  | 3,275*(1,04*3+2,44) |  |  |  | 18.209 | [15 empty] | VV | 2 | 2 | -1 | 0 | ROZPOCET
|  |  | 1,7*6,05 |  |  |  | 10.285 | [15 empty] | VV | 2 | 2 | -1 | 0 | ROZPOCET
|  |  | 2,05*(2,55+2,3+2,4) |  |  |  | 14.863 | [15 empty] | VV | 2 | 2 | -1 | 0 | ROZPOCET
|  |  | Součet |  |  |  | 66.037 | [15 empty] | VV | 2 | 4 | -1 | 1 | ROZPOCET
220 | K | R76311335 | M+D SDK příčka instalační tl 250 mm zdvojený profil CW+UW 75 desky 2xH2 12,5 TI EI 60 54 dB |  |  | m2 | 29.721 | 936 |  | 27818.86 |  |  |  |  | základní |  |  | 0.0478 | 1.4207 | 0 | 0 | 16 | K | 2 |  |  |  | ROZPOCET |  |  |  | 27818.86 | 0 | 0 | 0 | 0 | 1 | 27818.86 | 16 | -1889610133
|  |  | 3,275*(2,6+3,875+2,6) |  |  |  | 29.721 | [15 empty] | VV | 2 | 2 | -1 | 0 | ROZPOCET
|  |  | Součet |  |  |  | 29.721 | [15 empty] | VV | 2 | 4 | -1 | 1 | ROZPOCET
221 | K | 763111717 | SDK příčka základní penetrační nátěr |  |  | m2 | 3385.967 | 13.5 |  | 45710.55 |  | CS ÚRS 2013 02 |  |  | základní |  |  | 0.0002 | 0.67719 | 0 | 0 | 16 | K | 2 |  |  |  | ROZPOCET |  |  |  | 45710.55 | 0 | 0 | 0 | 0 | 1 | 45710.55 | 16 | 361735728
|  |  | Příčka ze sádrokartonových desek ostatní konstrukce a práce na příčkách ze sádrokartonových desek základní penetrační nátěr | [19 empty] | PP | 2
|  |  | 4,15*(2,1*2*2+0,3+1,2+1,2+0,15+2,24+4,25*2+6,05+3,7+2,2+0,9+2,2*3+1,7+2,75+3,7+1,4*2+1,2+3,6*2+3*2+1,6*2+6,15+1,85+2,85+1,15+2,6*4+2,95) |  |  |  | 395.661 | [15 empty] | VV | 2 | 2 | -1 | 0 | ROZPOCET
|  |  | 2,05*(5,9+6,05) |  |  |  | 24.498 | [15 empty] | VV | 2 | 2 | -1 | 0 | ROZPOCET
|  |  | 0,2*(5,9+6,05) |  |  |  | 2.39 | [15 empty] | VV | 2 | 2 | -1 | 0 | ROZPOCET
|  |  | Mezisoučet |  |  |  | 422.549 | [15 empty] | VV | 2 | 3 | -1 | 0 | ROZPOCET
|  |  | 3,275*(2,61*2+1,15+1,75+1,75+0,15+1,15+1,15+2,24+0,8+3,26+1,3*2+0,9*2+1,5*4+2,4+2,2*2+1,9*2+0,525+0,4+0,1+5,85*8+3,4*2+0,15+1,09+2,1*6+6+12,445+6,195) |  |  |  | 434.674 | [15 empty] | VV | 2 | 2 | -1 | 0 | ROZPOCET
|  |  | 3,275*(5,845*11+2,04+6+6,095+6,195+6,095+14,1+24,8*2+1,85*3+1,975*2+0,95*2+2,755+2+1,7*2+0,9*5+0,1+1,6+1,97+0,6) |  |  |  | 598.49 | [15 empty] | VV | 2 | 2 | -1 | 0 | ROZPOCET
|  |  | 2*(5,475+2,24) |  |  |  | 15.43 | [15 empty] | VV | 2 | 2 | -1 | 0 | ROZPOCET
|  |  | 0,2*(5,475+2,24) |  |  |  | 1.543 | [15 empty] | VV | 2 | 2 | -1 | 0 | ROZPOCET
|  |  | Mezisoučet |  |  |  | 1050.137 | [15 empty] | VV | 2 | 3 | -1 | 0 | ROZPOCET
|  |  | 3,275*(2,44*2+0,8+3,05+1,15*3+2,61*2+3,26+1,75+2,3*2+2,2*2+1,3*2+0,9*2+1,45*4+3,875*2+1,35+3,025+1,85*2+5,85+0,55+5,85*15+1,625+3,3+9,095+3,05+6) |  |  |  | 571.995 | [15 empty] | VV | 2 | 2 | -1 | 0 | ROZPOCET
|  |  | 3,275*(6,045+6,15+9,05+1,175+0,475+1,05+1,015+2,45*2+0,25+15,52*2+0,75*2+3,85*2) |  |  |  | 230.396 | [15 empty] | VV | 2 | 2 | -1 | 0 | ROZPOCET
|  |  | 2*5,475 |  |  |  | 10.95 | [15 empty] | VV | 2 | 2 | -1 | 0 | ROZPOCET
|  |  | 0,2*5,475 |  |  |  | 1.095 | [15 empty] | VV | 2 | 2 | -1 | 0 | ROZPOCET
|  |  | Mezisoučet |  |  |  | 814.436 | [15 empty] | VV | 2 | 3 | -1 | 0 | ROZPOCET
|  |  | 3,275*(0,95+0,2+1,05+0,2+3,35*2+1,5+2,125+2,375*2+0,8*2+0,1+3,55*2+2,93+1,8*2+2,15*5+5,85*7+3,85+0,565+3,85+3,275+3,245+1,85+1,6+6*4+0,25*2+2,85) |  |  |  | 426.045 | [15 empty] | VV | 2 | 2 | -1 | 0 | ROZPOCET
|  |  | 3,275*(2,995+14*4+0,55*2+2,3+6,95*2+1,195*2+2,75*22,1*2+2,3*2+0,3*2) |  |  |  | 672.8 | [15 empty] | VV | 2 | 2 | -1 | 0 | ROZPOCET
|  |  | Mezisoučet |  |  |  | 1098.845 | [15 empty] | VV | 2 | 3 | -1 | 0 | ROZPOCET
|  |  | Součet |  |  |  | 3385.967 | [15 empty] | VV | 2 | 4 | -1 | 1 | ROZPOCET
222 | K | 763172315 | Montáž revizních dvířek SDK kcí vel. 600x600 mm |  |  | kus | 50 | 261 |  | 13050 |  | CS ÚRS 2013 02 |  |  | základní |  |  | 7e-05 | 0.0035 | 0 | 0 | 16 | K | 2 |  |  |  | ROZPOCET |  |  |  | 13050 | 0 | 0 | 0 | 0 | 1 | 13050 | 16 | -1816846662
|  |  | Instalační technika pro konstrukce ze sádrokartonových desek montáž revizních dvířek velikost 600 x 600 mm | [19 empty] | PP | 2
|  |  | "odhad" | [19 empty] | VV | 2 | 1 | -1 | 0 | ROZPOCET
|  |  | 50 |  |  |  | 50 | [15 empty] | VV | 2 | 2 | -1 | 0 | ROZPOCET
|  |  | Součet |  |  |  | 50 | [15 empty] | VV | 2 | 4 | -1 | 1 | ROZPOCET
223 | M | 590307140 | dvířka revizní s automatickým zámkem 600 x 600 mm |  |  | kus | 50 | 1035 |  | 51750 |  | CS ÚRS 2013 02 |  |  | základní |  |  | 0.0011 | 0.055 | 0 | 0 | 32 | M | 2 |  |  |  | ROZPOCET |  |  |  | 51750 | 0 | 0 | 0 | 0 | 1 | 51750 | 16 | -562114273
|  |  | systémy sádrokartonové RIGIPS dvířka revizní 600 x 600 s automat. zámkem | [19 empty] | PP | 2
224 | K | 763173111 | Montáž úchytu pro umyvadlo v SDK kci |  |  | kus | 49 | 261 |  | 12789 |  | CS ÚRS 2013 02 |  |  | základní |  |  | 1e-05 | 0.00049 | 0 | 0 | 16 | K | 2 |  |  |  | ROZPOCET |  |  |  | 12789 | 0 | 0 | 0 | 0 | 1 | 12789 | 16 | 1525160920
|  |  | Instalační technika pro konstrukce ze sádrokartonových desek montáž nosičů zařizovacích předmětů úchytu pro umyvadlo | [19 empty] | PP | 2
|  |  | Poznámka k souboru cen: 1. V cenách montáže revizních klapek 763 17-1 a revizních dvířek 763 17-2 nejsou započteny náklady na jejich dodávku a dodávku pomocné konstrukce z profilů a spojek; tato dodávka se oceňuje ve specifikaci. 2. V cenách montáže nosičů zařizovacích předmětů 763 17-3 nejsou započteny náklady na jejich dodávku a dodávku spojovacího materiálu uchycení zařizovacích předmětů; tato dodávka se oceňuje ve specifikaci. | [19 empty] | PSC | 2
225 | M | M59030012 | montážní rám pro umyvadlo do sdk, vč. nohou |  |  | kus | 49 | 855 |  | 41895 |  |  |  |  | základní |  |  | 0.0089 | 0.4361 | 0 | 0 | 32 | M | 2 |  |  |  | ROZPOCET |  |  |  | 41895 | 0 | 0 | 0 | 0 | 1 | 41895 | 16 | 1319112795
226 | K | 763173112 | Montáž úchytu pro pisoár v SDK kci |  |  | kus | 18 | 261 |  | 4698 |  | CS ÚRS 2013 02 |  |  | základní |  |  | 1e-05 | 0.00018 | 0 | 0 | 16 | K | 2 |  |  |  | ROZPOCET |  |  |  | 4698 | 0 | 0 | 0 | 0 | 1 | 4698 | 16 | -1889586471
|  |  | Instalační technika pro konstrukce ze sádrokartonových desek montáž nosičů zařizovacích předmětů úchytu pro pisoár | [19 empty] | PP | 2
|  |  | Poznámka k souboru cen: 1. V cenách montáže revizních klapek 763 17-1 a revizních dvířek 763 17-2 nejsou započteny náklady na jejich dodávku a dodávku pomocné konstrukce z profilů a spojek; tato dodávka se oceňuje ve specifikaci. 2. V cenách montáže nosičů zařizovacích předmětů 763 17-3 nejsou započteny náklady na jejich dodávku a dodávku spojovacího materiálu uchycení zařizovacích předmětů; tato dodávka se oceňuje ve specifikaci. | [19 empty] | PSC | 2
227 | M | M59030013 | montážní rám pro pisoár do sdk, vč. nohou |  |  | kus | 18 | 1035 |  | 18630 |  |  |  |  | základní |  |  | 0.0089 | 0.1602 | 0 | 0 | 32 | M | 2 |  |  |  | ROZPOCET |  |  |  | 18630 | 0 | 0 | 0 | 0 | 1 | 18630 | 16 | 148674769
228 | K | R76317311 | Montáž úchytu pro výlevku v SDK kci |  |  | kus | 3 | 261 |  | 783 |  |  |  |  | základní |  |  | 1e-05 | 3e-05 | 0 | 0 | 16 | K | 2 |  |  |  | ROZPOCET |  |  |  | 783 | 0 | 0 | 0 | 0 | 1 | 783 | 16 | 196169789
229 | M | M59030014 | montážní rám pro výlevku do sdk, vč. nohou |  |  | kus | 3 | 855 |  | 2565 |  |  |  |  | základní |  |  | 0.0089 | 0.0267 | 0 | 0 | 32 | M | 2 |  |  |  | ROZPOCET |  |  |  | 2565 | 0 | 0 | 0 | 0 | 1 | 2565 | 16 | -1286762491
230 | K | 763173132 | Montáž držáku baterie v SDK kci |  |  | kus | 4 | 171 |  | 684 |  | CS ÚRS 2013 02 |  |  | základní |  |  | 1e-05 | 4e-05 | 0 | 0 | 16 | K | 2 |  |  |  | ROZPOCET |  |  |  | 684 | 0 | 0 | 0 | 0 | 1 | 684 | 16 | 1769039441
|  |  | Instalační technika pro konstrukce ze sádrokartonových desek montáž nosičů zařizovacích předmětů držáku potrubí | [19 empty] | PP | 2
|  |  | Poznámka k souboru cen: 1. V cenách montáže revizních klapek 763 17-1 a revizních dvířek 763 17-2 nejsou započteny náklady na jejich dodávku a dodávku pomocné konstrukce z profilů a spojek; tato dodávka se oceňuje ve specifikaci. 2. V cenách montáže nosičů zařizovacích předmětů 763 17-3 nejsou započteny náklady na jejich dodávku a dodávku spojovacího materiálu uchycení zařizovacích předmětů; tato dodávka se oceňuje ve specifikaci. | [19 empty] | PSC | 2
231 | M | M59030015 | montážní rám pro sprchovou baterii do sdk, vč. nohou |  |  | kus | 4 | 198 |  | 792 |  |  |  |  | základní |  |  | 0.0089 | 0.0356 | 0 | 0 | 32 | M | 2 |  |  |  | ROZPOCET |  |  |  | 792 | 0 | 0 | 0 | 0 | 1 | 792 | 16 | -2058528055
232 | K | 763131421 | SDK podhled desky 2xA 12,5 bez TI dvouvrstvá spodní kce profil CD+UD |  |  | m2 | 169.01 | 522 |  | 88223.22 |  | CS ÚRS 2013 02 |  |  | základní |  |  | 0.02242 | 3.7892 | 0 | 0 | 16 | K | 2 |  |  |  | ROZPOCET |  |  |  | 88223.22 | 0 | 0 | 0 | 0 | 1 | 88223.22 | 16 | -40163317
|  |  | Podhled ze sádrokartonových desek dvouvrstvá zavěšená spodní konstrukce z ocelových profilů CD, UD dvojitě opláštěná deskami standardními A, tl. 2 x 12,5 mm, bez TI | [19 empty] | PP | 2
|  |  | 7,15+19,06+9,18+31,51+5,6+6,15+19,18+12,45+5,42+16,68+36,63 |  |  |  | 169.01 | [15 empty] | VV | 2 | 2 | -1 | 0 | ROZPOCET
|  |  | Součet |  |  |  | 169.01 | [15 empty] | VV | 2 | 4 | -1 | 1 | ROZPOCET
233 | K | 763131461 | SDK podhled desky 2xH2 12,5 bez TI dvouvrstvá spodní kce profil CD+UD |  |  | m2 | 164.85 | 576 |  | 94953.6 |  | CS ÚRS 2013 02 |  |  | základní |  |  | 0.02263 | 3.7306 | 0 | 0 | 16 | K | 2 |  |  |  | ROZPOCET |  |  |  | 94953.6 | 0 | 0 | 0 | 0 | 1 | 94953.6 | 16 | 1389685805
|  |  | Podhled ze sádrokartonových desek dvouvrstvá zavěšená spodní konstrukce z ocelových profilů CD, UD dvojitě opláštěná deskami impregnovanou H2, tl. 2 x 12,5 mm, bez TI | [19 empty] | PP | 2
|  |  | 30,79+24,4+4,81+4,85+17,6+8,39+4,97+10,64+17,6+8,39+14,19+14,35+3,87 |  |  |  | 164.85 | [15 empty] | VV | 2 | 2 | -1 | 0 | ROZPOCET
|  |  | Součet |  |  |  | 164.85 | [15 empty] | VV | 2 | 4 | -1 | 1 | ROZPOCET
234 | K | R76313150 | M+D PD1 - SDK podhled deska 1x akustická perforovaná 12,5 TI 60 mm dvouvrstvá spodní kce profil CD+UD |  |  | m2 | 151.37 | 855 |  | 129421.35 |  |  |  |  | základní |  |  | 0.01681 | 2.5445 | 0 | 0 | 16 | K | 2 |  |  |  | ROZPOCET |  |  |  | 129421.35 | 0 | 0 | 0 | 0 | 1 | 129421.35 | 16 | -1142321379
|  |  | 84,75+8,49+26,03+11,4*2+9,3 |  |  |  | 151.37 | [15 empty] | VV | 2 | 2 | -1 | 0 | ROZPOCET
|  |  | Součet |  |  |  | 151.37 | [15 empty] | VV | 2 | 4 | -1 | 1 | ROZPOCET
235 | K | R76318311 | M+D vložení dřevěného hranolu kolem otvorů v SDK příčkách pro vyztužení |  |  | m | 328.52 | 144 |  | 47306.88 |  |  |  |  | základní |  |  | 0 | 0 | 0 | 0 | 16 | K | 2 |  |  |  | ROZPOCET |  |  |  | 47306.88 | 0 | 0 | 0 | 0 | 1 | 47306.88 | 16 | 1497353452
|  |  | (1,2+1,97*2)*2 |  |  |  | 10.28 | [15 empty] | VV | 2 | 2 | -1 | 0 | ROZPOCET
|  |  | (0,8+1,97*2)*5 |  |  |  | 23.7 | [15 empty] | VV | 2 | 2 | -1 | 0 | ROZPOCET
|  |  | (0,9+1,97*2)*6 |  |  |  | 29.04 | [15 empty] | VV | 2 | 2 | -1 | 0 | ROZPOCET
|  |  | (0,6+1,97*2)*8 |  |  |  | 36.32 | [15 empty] | VV | 2 | 2 | -1 | 0 | ROZPOCET
|  |  | (1,7+1,97*2)*12 |  |  |  | 67.68 | [15 empty] | VV | 2 | 2 | -1 | 0 | ROZPOCET
|  |  | (0,9+2,5*2)*17 |  |  |  | 100.3 | [15 empty] | VV | 2 | 2 | -1 | 0 | ROZPOCET
|  |  | (0,8+2,5*2)*2 |  |  |  | 11.6 | [15 empty] | VV | 2 | 2 | -1 | 0 | ROZPOCET
|  |  | (1,5+1,97*2)*4 |  |  |  | 21.76 | [15 empty] | VV | 2 | 2 | -1 | 0 | ROZPOCET
|  |  | (0,7+1,97*2)*6 |  |  |  | 27.84 | [15 empty] | VV | 2 | 2 | -1 | 0 | ROZPOCET
|  |  | Součet |  |  |  | 328.52 | [15 empty] | VV | 2 | 4 | -1 | 1 | ROZPOCET
236 | K | R76343100 | M+D PD 2 - rastrový průmyslový akustický podhled z panelů ze skelného vlákna 1200x600x50 mm, na viditelný rastr - alu nebo pozink, pohledová strana barvená sklená tkanina - bílá |  |  | m2 | 742.71 | 1134 |  | 842233.14 |  |  |  |  | základní |  |  | 0.00095 | 0.70557 | 0 | 0 | 16 | K | 2 |  |  |  | ROZPOCET |  |  |  | 842233.14 | 0 | 0 | 0 | 0 | 1 | 842233.14 | 16 | -607835618
|  |  | 570,34+172,37 |  |  |  | 742.71 | [15 empty] | VV | 2 | 2 | -1 | 1 | ROZPOCET
237 | K | R76343101 | M+D PD 3 - rastrový akustický podhled z panelů ze skelného vlákna 600x600x40 mm, na zapuštěný rastr, pohledová strana barvená sklovláknitá textilie RAL 3016 |  |  | m2 | 399 | 2369.7 |  | 945510.3 |  |  |  |  | základní |  |  | 0.00095 | 0.37905 | 0 | 0 | 16 | K | 2 |  |  |  | ROZPOCET |  |  |  | 945510.3 | 0 | 0 | 0 | 0 | 1 | 945510.3 | 16 | 225736881
|  |  | 71,34*2+167,61+88,71 |  |  |  | 399 | [15 empty] | VV | 2 | 2 | -1 | 1 | ROZPOCET
238 | K | R76343102 | M+D PD 5 - rastrový akustický podhled z panelů ze skelného vlákna 600x600x20 mm, na viditelný rastr ALu šedý , pohledová strana RAL 3016 |  |  | m2 | 459.85 | 1449.9 |  | 666736.52 |  |  |  |  | základní |  |  | 0.00095 | 0.43686 | 0 | 0 | 16 | K | 2 |  |  |  | ROZPOCET |  |  |  | 666736.52 | 0 | 0 | 0 | 0 | 1 | 666736.52 | 16 | 158463558
|  |  | 38,74+46,14+75,43+20,17+35,56+17,53+35,83+88,89+42,6+41,85+17,11 |  |  |  | 459.85 | [15 empty] | VV | 2 | 2 | -1 | 1 | ROZPOCET
239 | K | 763131714 | SDK podhled základní penetrační nátěr |  |  | m2 | 485.23 | 13.5 |  | 6550.61 |  | CS ÚRS 2013 02 |  |  | základní |  |  | 0.0001 | 0.048523 | 0 | 0 | 16 | K | 2 |  |  |  | ROZPOCET |  |  |  | 6550.61 | 0 | 0 | 0 | 0 | 1 | 6550.61 | 16 | -244678611
|  |  | Podhled ze sádrokartonových desek ostatní práce a konstrukce na podhledech ze sádrokartonových desek základní penetrační nátěr | [19 empty] | PP | 2
|  |  | 169,01+164,85+151,37 |  |  |  | 485.23 | [15 empty] | VV | 2 | 2 | -1 | 1 | ROZPOCET
240 | K | 763183112 | Montáž pouzdra posuvných dveří s jednou kapsou pro jedno křídlo šířky do 1200 mm do SDK příčky |  |  | kus | 2 | 2250 |  | 4500 |  | CS ÚRS 2013 02 |  |  | základní |  |  | 0 | 0 | 0 | 0 | 16 | K | 2 |  |  |  | ROZPOCET |  |  |  | 4500 | 0 | 0 | 0 | 0 | 1 | 4500 | 16 | 2141680300
|  |  | Výplně otvorů konstrukcí ze sádrokartonových desek montáž stavebního pouzdra posuvných dveří do sádrokartonové příčky s jednou kapsou pro jedno dveřní křídlo, průchozí šířky přes 800 do 1200 mm | [19 empty] | PP | 2
|  |  | Poznámka k souboru cen: 1. V cenách montáže zárubní -1311 až -1322 nejsou započteny náklady na dodávku zárubní, profilů a patek zárubní; tato dodávka se oceňuje ve specifikaci.Množství profilů se určí: a) pro příčku výšky do 2,75 m takto: - délka profilu CW = 2x konstrukční výška příčky - délka profilu UW = 2x konstrukční výška příčky + šířka dveří + 300 mm, b) pro příčku výšky přes 2,75 do 4,25 m takto: - délka profilu UW = šířka dveří + 300 mm, - délka profilu UA = 2x konstrukční výška příčky, - patka UA = 4 kusy. 2. Montáž zárubní dřevěných a obložkových lze oceňovat cenami katalogu 800-766 Konstrukce truhlářské – montáž. 3. V cenách -2313 a -2314 ostění oken jsou započteny i náklady na ochranné úhelníky. 4. V ceně -2411 opláštění střešního okna jsou započteny i náklady na UA profily. 5. Pro volbu ceny montáže stavebního pouzdra -3111 až -3222 je rozhodující čistá průchozí šířka dveřního otvoru resp.dveřních otvorů. 6. V cenách -3111 až -3222 jsou započteny i náklady na sestavení stavebního pouzdra. 7. V cenách -3111 až -3222 nejsou započteny náklady na opláštění stavebního pouzdra sádrokartonovými deskami a jejich povrchové úpravy. Tyto práce se oceňují příslušnými položkami souboru cen 763 11-1 Příčka ze sádrokartonových desek. | [19 empty] | PSC | 2
241 | M | 553316240 | pouzdro stavební STANDARD S700-101 1000 mm |  |  | kus | 2 | 8550 |  | 17100 |  | CS ÚRS 2013 02 |  |  | základní |  |  | 0.055 | 0.11 | 0 | 0 | 32 | M | 2 |  |  |  | ROZPOCET |  |  |  | 17100 | 0 | 0 | 0 | 0 | 1 | 17100 | 16 | -138809685
|  |  | zárubně kovové pouzdra posuvných dveří pouzdra stavební STANDARD síla pouzdra 100 mm atypické rozměry - čistý průchod 1980 - 2700 mm S700-101 1000 mm | [19 empty] | PP | 2
242 | K | 998763303 | Přesun hmot tonážní pro sádrokartonové konstrukce v objektech v do 24 m |  |  | t | 87.1 | 414.2 |  | 36076.82 |  | CS ÚRS 2013 02 |  |  | základní |  |  | 0 | 0 | 0 | 0 | 16 | K | 2 |  |  |  | ROZPOCET |  |  |  | 36076.82 | 0 | 0 | 0 | 0 | 1 | 36076.82 | 16 | -523155392
|  |  | Přesun hmot pro konstrukce montované z desek sádrokartonových, sádrovláknitých, cementovláknitých nebo cementových stanovený z hmotnosti přesunovaného materiálu vodorovná dopravní vzdálenost do 50 m v objektech výšky přes 12 do 24 m | [19 empty] | PP | 2
| 764 - Konstrukce klempířské | [8 empty] | 346453.44 | [6 empty] | 0 |  | 2.4158 |  | 0 | 2 | D | 1 |  |  |  | ROZPOCET | [9 empty] | 346453.44
243 | K | 764176187 | Krytina Vikam trapéz plech povrch aluzink v 60 mm tl 1,00 mm do 30° |  |  | m2 | 103.84 | 562.5 |  | 58410 |  | CS ÚRS 2013 02 |  |  | základní |  |  | 0.01115 | 1.1578 | 0 | 0 | 16 | K | 2 |  |  |  | ROZPOCET |  |  |  | 58410 | 0 | 0 | 0 | 0 | 1 | 58410 | 16 | -346388493
|  |  | Krytiny kovové s upraveným povrchem systém VIKAM trapézový plech povrch aluzink, pozink výška vlny 60 mm tl. plechu 1,0 mm, sklon střechy do 30 st. | [19 empty] | PP | 2
|  |  | "C" | [19 empty] | VV | 2 | 1 | -1 | 0 | ROZPOCET
|  |  | 103,84 |  |  |  | 103.84 | [15 empty] | VV | 2 | 2 | -1 | 1 | ROZPOCET
244 | K | 764217500 | Krytina TiZn hladká střešní železobetonových desek |  |  | m2 | 24 | 730.8 |  | 17539.2 |  | CS ÚRS 2013 02 |  |  | základní |  |  | 0.00649 | 0.15576 | 0 | 0 | 16 | K | 2 |  |  |  | ROZPOCET |  |  |  | 17539.2 | 0 | 0 | 0 | 0 | 1 | 17539.2 | 16 | -1652653234
|  |  | Krytiny z titanzinkového TiZn plechu hladké střešní, s úpravou krytiny u okapů, prostupů a výčnělků železobetonových desek včetně plechu | [19 empty] | PP | 2
|  |  | "K6" | [19 empty] | VV | 2 | 1 | -1 | 0 | ROZPOCET
|  |  | 24 |  |  |  | 24 | [15 empty] | VV | 2 | 2 | -1 | 0 | ROZPOCET
|  |  | Součet |  |  |  | 24 | [15 empty] | VV | 2 | 4 | -1 | 1 | ROZPOCET
245 | K | 764410340 | Oplechování parapetů Al tl 0,8 mm rš 250 mm včetně rohů |  |  | m | 315.12 | 261 |  | 82246.32 |  | CS ÚRS 2013 02 |  |  | základní |  |  | 0.00064 | 0.20168 | 0 | 0 | 16 | K | 2 |  |  |  | ROZPOCET |  |  |  | 82246.32 | 0 | 0 | 0 | 0 | 1 | 82246.32 | 16 | 596834290
|  |  | Oplechování parapetů z hliníkového Al plechu včetně rohů tl. 0,8 mm rš 250 mm | [19 empty] | PP | 2
|  |  | 2,08*(24+106+8+1)+4,9*4+1,6*4 |  |  |  | 315.12 | [15 empty] | VV | 2 | 2 | -1 | 0 | ROZPOCET
|  |  | Součet |  |  |  | 315.12 | [15 empty] | VV | 2 | 4 | -1 | 1 | ROZPOCET
246 | K | 764530530 | K7 - Oplechování TiZn zdí rš 400 mm včetně rohů |  |  | m | 17 | 387 |  | 6579 |  | CS ÚRS 2013 02 |  |  | základní |  |  | 0.00203 | 0.03451 | 0 | 0 | 16 | K | 2 |  |  |  | ROZPOCET |  |  |  | 6579 | 0 | 0 | 0 | 0 | 1 | 6579 | 16 | -1320291826
|  |  | Oplechování z titanzinkového TiZn plechu zdí a nadezdívek (atik) včetně rohů rš 400 mm | [19 empty] | PP | 2
247 | K | 764554502 | K9 - Odpadní trouby TiZn kruhové průměr 100 mm |  |  | m | 4.1 | 157.5 |  | 645.75 |  | CS ÚRS 2013 02 |  |  | základní |  |  | 0.0022 | 0.00902 | 0 | 0 | 16 | K | 2 |  |  |  | ROZPOCET |  |  |  | 645.75 | 0 | 0 | 0 | 0 | 1 | 645.75 | 16 | -473281666
|  |  | Odpadní trouby z titanzinkového TiZn plechu kruhové včetně zděří, manžet, odboček, kolen, výpustí vody, přechodových kusů a odskoků, průměru 100 mm | [19 empty] | PP | 2
248 | K | R76423155 | M+D K10 lemovací plech spojovací chodbyTiZn plech rš 480 mm |  |  | m | 33.5 | 396 |  | 13266 |  |  |  |  | základní |  |  | 0.00247 | 0.082745 | 0 | 0 | 16 | K | 2 |  |  |  | ROZPOCET |  |  |  | 13266 | 0 | 0 | 0 | 0 | 1 | 13266 | 16 | 1145279107
249 | K | R76425150 | M+D K8 - Žlab TiZn podokapní hranatý rš 440 mm, vč. háků - viz. PD |  |  | m | 7 | 295.2 |  | 2066.4 |  |  |  |  | základní |  |  | 0.00328 | 0.02296 | 0 | 0 | 16 | K | 2 |  |  |  | ROZPOCET |  |  |  | 2066.4 | 0 | 0 | 0 | 0 | 1 | 2066.4 | 16 | -1994571804
250 | K | R76451053 | M+D K5 - oplechování soklu skladu TiZn rš 320 mm |  |  | m | 65 | 351 |  | 22815 |  |  |  |  | základní |  |  | 0.00104 | 0.0676 | 0 | 0 | 16 | K | 2 |  |  |  | ROZPOCET |  |  |  | 22815 | 0 | 0 | 0 | 0 | 1 | 22815 | 16 | -1176694180
251 | K | R76451055 | M+D okapní plech TiZn rš 300 mm |  |  | m | 7 | 324 |  | 2268 |  |  |  |  | základní |  |  | 0.0017 | 0.0119 | 0 | 0 | 16 | K | 2 |  |  |  | ROZPOCET |  |  |  | 2268 | 0 | 0 | 0 | 0 | 1 | 2268 | 16 | 965138290
252 | K | R76453051 | M+D K3 - Oplechování TiZn atiky rš 260 mm včetně rohů |  |  | m | 52 | 333 |  | 17316 |  |  |  |  | základní |  |  | 0.00127 | 0.06604 | 0 | 0 | 16 | K | 2 |  |  |  | ROZPOCET |  |  |  | 17316 | 0 | 0 | 0 | 0 | 1 | 17316 | 16 | 587316349
253 | K | R76453052 | M+D K4 - Oplechování TiZn atiky rš 270 mm včetně rohů |  |  | m | 13.5 | 355.5 |  | 4799.25 |  |  |  |  | základní |  |  | 0.00127 | 0.017145 | 0 | 0 | 16 | K | 2 |  |  |  | ROZPOCET |  |  |  | 4799.25 | 0 | 0 | 0 | 0 | 1 | 4799.25 | 16 | 1303062034
254 | K | R76453055 | M+D K1 - Oplechování TiZn atiky rš 650 mm včetně rohů |  |  | m | 175 | 579.6 |  | 101430 |  |  |  |  | základní |  |  | 0.00305 | 0.53375 | 0 | 0 | 16 | K | 2 |  |  |  | ROZPOCET |  |  |  | 101430 | 0 | 0 | 0 | 0 | 1 | 101430 | 16 | -903344879
|  |  | 175 |  |  |  | 175 | [15 empty] | VV | 2 | 2 | -1 | 0 | ROZPOCET
|  |  | Součet |  |  |  | 175 | [15 empty] | VV | 2 | 4 | -1 | 1 | ROZPOCET
255 | K | R76453056 | M+D K2 - Oplechování TiZn atiky rš 760 mm včetně rohů |  |  | m | 18 | 643.5 |  | 11583 |  |  |  |  | základní |  |  | 0.00305 | 0.0549 | 0 | 0 | 16 | K | 2 |  |  |  | ROZPOCET |  |  |  | 11583 | 0 | 0 | 0 | 0 | 1 | 11583 | 16 | -1891085995
|  |  | 18 |  |  |  | 18 | [15 empty] | VV | 2 | 2 | -1 | 0 | ROZPOCET
|  |  | Součet |  |  |  | 18 | [15 empty] | VV | 2 | 4 | -1 | 1 | ROZPOCET
256 | K | 998764203 | Přesun hmot procentní pro konstrukce klempířské v objektech v do 24 m |  |  | % | 0.0161 | 340963.92 |  | 5489.52 |  | CS ÚRS 2013 02 |  |  | základní |  |  | 0 | 0 | 0 | 0 | 16 | K | 2 |  |  |  | ROZPOCET |  |  |  | 5489.52 | 0 | 0 | 0 | 0 | 1 | 5489.52 | 16 | 55319113
|  |  | Přesun hmot pro konstrukce klempířské stanovený procentní sazbou z ceny vodorovná dopravní vzdálenost do 50 m v objektech výšky přes 12 do 24 m | [19 empty] | PP | 2
|  |  | Poznámka k souboru cen: 1. Ceny pro přesun hmot stanovený z hmotnosti přesunovaného materiálu se používají tehdy, pokud je možné určit hmotnost za celý stavební díl. Do této hmotnosti se započítává i hmotnost materiálů oceňovaných ve specifikaci. 2. Pokud nelze jednoznačně stanovit hmotnost přesunovaných materiálů, lze pro výpočet přesunu hmot použít orientačně procentní sazbu. Touto sazbou se vynásobí rozpočtové náklady za celý stavební díl včetně nákladů na materiál ve specifikacích. 3. Příplatek k cenám -4181 pro přesun prováděný bez použití mechanizace, tj. za ztížených podmínek, lze použít pouze pro hmotnost materiálu, která se tímto způsobem skutečně přemísťuje. | [19 empty] | PSC | 2
| 766 - Konstrukce truhlářské | [8 empty] | 1576782.11 | [6 empty] | 0 |  | 2.081 |  | 0 | 2 | D | 1 |  |  |  | ROZPOCET | [9 empty] | 1576782.11
257 | K | 766660001 | Montáž dveřních křídel otvíravých 1křídlových š do 0,8 m do ocelové zárubně |  |  | kus | 34 | 459 |  | 15606 |  | CS ÚRS 2013 02 |  |  | základní |  |  | 0 | 0 | 0 | 0 | 16 | K | 2 |  |  |  | ROZPOCET |  |  |  | 15606 | 0 | 0 | 0 | 0 | 1 | 15606 | 16 | -1388549327
|  |  | Montáž dveřních křídel dřevěných nebo plastových otevíravých do ocelové zárubně povrchově upravených jednokřídlových, šířky do 800 mm | [19 empty] | PP | 2
|  |  | 9+6+14+5 |  |  |  | 34 | [15 empty] | VV | 2 | 2 | -1 | 1 | ROZPOCET
258 | M | 611629300 | DT30+DT31 - dveře vnitřní hladké laminované laminát CPL plné 1křídlé 60x197 cm - viz. PD |  |  | kus | 9 | 3588.3 |  | 32294.7 |  | CS ÚRS 2013 02 |  |  | základní |  |  | 0.015 | 0.135 | 0 | 0 | 32 | M | 2 |  |  |  | ROZPOCET |  |  |  | 32294.7 | 0 | 0 | 0 | 0 | 1 | 32294.7 | 16 | -1718525341
259 | M | 611629320 | DT27+DT28 - dveře vnitřní hladké laminované laminát CPL plné 1křídlé 70x197 cm - viz. PD |  |  | kus | 6 | 3863.7 |  | 23182.2 |  | CS ÚRS 2013 02 |  |  | základní |  |  | 0.0165 | 0.099 | 0 | 0 | 32 | M | 2 |  |  |  | ROZPOCET |  |  |  | 23182.2 | 0 | 0 | 0 | 0 | 1 | 23182.2 | 16 | -794619114
260 | M | 611629340 | DT23+DT24 - dveře vnitřní hladké laminované laminát CPL plné 1křídlé 80x197 cm - viz. PD |  |  | kus | 14 | 3958.2 |  | 55414.8 |  | CS ÚRS 2013 02 |  |  | základní |  |  | 0.0185 | 0.259 | 0 | 0 | 32 | M | 2 |  |  |  | ROZPOCET |  |  |  | 55414.8 | 0 | 0 | 0 | 0 | 1 | 55414.8 | 16 | -1643120934
261 | M | M61160192 | DT21+DT22 - dveře dřevěné vnitřní 800x1970 mm, jednokřídlé, hladké, plné, s nadsvětlíkem (celkový rozměr 800x2500 mm), laminát CPL - viz.PD |  |  | kus | 5 | 3768.3 |  | 18841.5 |  |  |  |  | základní |  |  | 0 | 0 | 0 | 0 | 32 | M | 2 |  |  |  | ROZPOCET |  |  |  | 18841.5 | 0 | 0 | 0 | 0 | 1 | 18841.5 | 16 | -1470498007
262 | K | 766660002 | Montáž dveřních křídel otvíravých 1křídlových š přes 0,8 m do ocelové zárubně |  |  | kus | 32 | 459 |  | 14688 |  | CS ÚRS 2013 02 |  |  | základní |  |  | 0 | 0 | 0 | 0 | 16 | K | 2 |  |  |  | ROZPOCET |  |  |  | 14688 | 0 | 0 | 0 | 0 | 1 | 14688 | 16 | -162124698
|  |  | Montáž dveřních křídel dřevěných nebo plastových otevíravých do ocelové zárubně povrchově upravených jednokřídlových, šířky přes 800 mm | [19 empty] | PP | 2
|  |  | 23+8+1 |  |  |  | 32 | [15 empty] | VV | 2 | 2 | -1 | 1 | ROZPOCET
263 | M | 611629360 | DT17 - dveře vnitřní hladké laminované plné 1křídlé 90x197 cm - viz. PD |  |  | kus | 1 | 3588.3 |  | 3588.3 |  | CS ÚRS 2013 02 |  |  | základní |  |  | 0.0215 | 0.0215 | 0 | 0 | 32 | M | 2 |  |  |  | ROZPOCET |  |  |  | 3588.3 | 0 | 0 | 0 | 0 | 1 | 3588.3 | 16 | -375346952
264 | M | M61160223 | DT14+DT15 - dveře vnitřní dřevěné, jednokřídlové, 900x1970 mm, hladké, částečně prosklené, laminát CPL, sklo - viz. PD |  |  | kus | 8 | 4542.3 |  | 36338.4 |  |  |  |  | základní |  |  | 0 | 0 | 0 | 0 | 32 | M | 2 |  |  |  | ROZPOCET |  |  |  | 36338.4 | 0 | 0 | 0 | 0 | 1 | 36338.4 | 16 | 1849633729
265 | M | M61160222 | DT10 -a DT 11 dveře vnitřní dřevěné, jednokřídlové, 900x1970 mm, hladké, částečně prosklené, s nadsvětlíkem (celkový rozměr 900x2500 mm), lamínát CPL, sklo - viz. PD |  |  | kus | 23 | 4938.3 |  | 113580.9 |  |  |  |  | základní |  |  | 0 | 0 | 0 | 0 | 32 | M | 2 |  |  |  | ROZPOCET |  |  |  | 113580.9 | 0 | 0 | 0 | 0 | 1 | 113580.9 | 16 | 1304114049
266 | K | 766660012 | Montáž dveřních křídel otvíravých 2křídlových š přes 1,45 m do ocelové zárubně |  |  | kus | 9 | 585 |  | 5265 |  | CS ÚRS 2013 02 |  |  | základní |  |  | 0 | 0 | 0 | 0 | 16 | K | 2 |  |  |  | ROZPOCET |  |  |  | 5265 | 0 | 0 | 0 | 0 | 1 | 5265 | 16 | 409907299
|  |  | Montáž dveřních křídel dřevěných nebo plastových otevíravých do ocelové zárubně povrchově upravených dvoukřídlových, šířky přes 1450 mm | [19 empty] | PP | 2
267 | M | M61160318 | DT1+DT2 - dveře dřevěné vnitřní hladké částečně prosklené 2křídlové, CLP laminát a sklo, okopový plech, 170x197 cm, viz. PD |  |  | kus | 9 | 10053 |  | 90477 |  |  |  |  | základní |  |  | 0.032 | 0.288 | 0 | 0 | 32 | M | 2 |  |  |  | ROZPOCET |  |  |  | 90477 | 0 | 0 | 0 | 0 | 1 | 90477 | 16 | -802715315
268 | K | 766660021 | Montáž dveřních křídel otvíravých 1křídlových š do 0,8 m požárních do ocelové zárubně |  |  | kus | 6 | 459 |  | 2754 |  | CS ÚRS 2013 02 |  |  | základní |  |  | 0 | 0 | 0 | 0 | 16 | K | 2 |  |  |  | ROZPOCET |  |  |  | 2754 | 0 | 0 | 0 | 0 | 1 | 2754 | 16 | -526734599
|  |  | Montáž dveřních křídel dřevěných nebo plastových otevíravých do ocelové zárubně protipožárních jednokřídlových, šířky do 800 mm | [19 empty] | PP | 2
|  |  | 4+2 |  |  |  | 6 | [15 empty] | VV | 2 | 2 | -1 | 1 | ROZPOCET
269 | M | 611656100 | DT25+DT26 - dveře vnitřní požárně odolné, CPL fólie,odolnost EI (EW) 30 D3, 1křídlové 80 x 197 cm |  |  | kus | 4 | 6265.8 |  | 25063.2 |  | CS ÚRS 2013 02 |  |  | základní |  |  | 0.025 | 0.1 | 0 | 0 | 32 | M | 2 |  |  |  | ROZPOCET |  |  |  | 25063.2 | 0 | 0 | 0 | 0 | 1 | 25063.2 | 16 | 822134809
270 | M | 611656090 | DT29 - dveře vnitřní požárně odolné, CPL fólie,odolnost EI (EW) 30 D3, 1křídlové 70 x 197 cm - viz. PD |  |  | kus | 2 | 6265.8 |  | 12531.6 |  | CS ÚRS 2013 02 |  |  | základní |  |  | 0.023 | 0.046 | 0 | 0 | 32 | M | 2 |  |  |  | ROZPOCET |  |  |  | 12531.6 | 0 | 0 | 0 | 0 | 1 | 12531.6 | 16 | 371791363
271 | K | 766660022 | Montáž dveřních křídel otvíravých 1křídlových š přes 0,8 m požárních do ocelové zárubně |  |  | kus | 7 | 459 |  | 3213 |  | CS ÚRS 2013 02 |  |  | základní |  |  | 0 | 0 | 0 | 0 | 16 | K | 2 |  |  |  | ROZPOCET |  |  |  | 3213 | 0 | 0 | 0 | 0 | 1 | 3213 | 16 | -861354455
|  |  | Montáž dveřních křídel dřevěných nebo plastových otevíravých do ocelové zárubně protipožárních jednokřídlových, šířky přes 800 mm | [19 empty] | PP | 2
|  |  | 4+2+1 |  |  |  | 7 | [15 empty] | VV | 2 | 2 | -1 | 1 | ROZPOCET
272 | M | 611656110 | DT18+DT19+DT20 - dveře vnitřní požárně odolné, CPL fólie,odolnost EI (EW) 30 D3, 1křídlové 90 x 197 cm |  |  | kus | 4 | 5185.8 |  | 20743.2 |  | CS ÚRS 2013 02 |  |  | základní |  |  | 0.027 | 0.108 | 0 | 0 | 32 | M | 2 |  |  |  | ROZPOCET |  |  |  | 20743.2 | 0 | 0 | 0 | 0 | 1 | 20743.2 | 16 | 1240254
273 | M | M61165603 | DT12+DT13 - dveře vnittřní dřevěné, jednokřídlové, 900x1970 mm, hladké, částečně prosklené, s nadsvětlíkem (celkový rozměr 900x2500 mm), laminát CPL, sklo, požárně odolné EI 30DP3+C3 - viz. PD |  |  | kus | 2 | 12597.3 |  | 25194.6 |  |  |  |  | základní |  |  | 0 | 0 | 0 | 0 | 32 | M | 2 |  |  |  | ROZPOCET |  |  |  | 25194.6 | 0 | 0 | 0 | 0 | 1 | 25194.6 | 16 | -348057389
274 | M | M61165604 | DT16 - dveře vnittřní dřevěné, jednokřídlové, 900x1970 mm, hladké, částečně prosklené, laminát CPL, sklo, požárně odolné EI 30DP3+C3 - viz. PD |  |  | kus | 1 | 12597.3 |  | 12597.3 |  |  |  |  | základní |  |  | 0 | 0 | 0 | 0 | 32 | M | 2 |  |  |  | ROZPOCET |  |  |  | 12597.3 | 0 | 0 | 0 | 0 | 1 | 12597.3 | 16 | -1995227212
275 | K | 766660031 | Montáž dveřních křídel otvíravých 2křídlových požárních do ocelové zárubně |  |  | kus | 14 | 459 |  | 6426 |  | CS ÚRS 2013 02 |  |  | základní |  |  | 0 | 0 | 0 | 0 | 16 | K | 2 |  |  |  | ROZPOCET |  |  |  | 6426 | 0 | 0 | 0 | 0 | 1 | 6426 | 16 | -161601835
|  |  | Montáž dveřních křídel dřevěných nebo plastových otevíravých do ocelové zárubně protipožárních dvoukřídlových jakékoliv šířky | [19 empty] | PP | 2
|  |  | 2+5+5+2 |  |  |  | 14 | [15 empty] | VV | 2 | 2 | -1 | 1 | ROZPOCET
276 | M | M61165605 | DT8 - dveře vnitřní požárně odolné, EW 30 DP3, 2křídlové 120 x 197 cm - viz. PD |  |  | kus | 2 | 11448 |  | 22896 |  |  |  |  | základní |  |  | 0.041 | 0.082 | 0 | 0 | 32 | M | 2 |  |  |  | ROZPOCET |  |  |  | 22896 | 0 | 0 | 0 | 0 | 1 | 22896 | 16 | -1002035762
277 | M | M61165606 | DT7 - dveře vnitřní požárně odolné, EI 30 DP3+C1, 2křídlové 150 x 197 cm - viz. PD |  |  | kus | 5 | 24187.5 |  | 120937.5 |  |  |  |  | základní |  |  | 0.047 | 0.235 | 0 | 0 | 32 | M | 2 |  |  |  | ROZPOCET |  |  |  | 120937.5 | 0 | 0 | 0 | 0 | 1 | 120937.5 | 16 | 1394020391
278 | M | M61165608 | DT5+DT6 - dveře vnitřní požárně odolné, EI 30 DP3+C1(C3), 2křídlové 170 x 197 cm - viz. PD |  |  | kus | 5 | 11741.4 |  | 58707 |  |  |  |  | základní |  |  | 0.047 | 0.235 | 0 | 0 | 32 | M | 2 |  |  |  | ROZPOCET |  |  |  | 58707 | 0 | 0 | 0 | 0 | 1 | 58707 | 16 | 1497580036
279 | M | M61165609 | DT3+DT4 - dveře vnitřní požárně odolné,EI 30 DP3+C3, 2křídlové 170 x 197 cm - viz. PD |  |  | kus | 2 | 25832.7 |  | 51665.4 |  |  |  |  | základní |  |  | 0.047 | 0.094 | 0 | 0 | 32 | M | 2 |  |  |  | ROZPOCET |  |  |  | 51665.4 | 0 | 0 | 0 | 0 | 1 | 51665.4 | 16 | 1212457734
280 | K | 766660312 | Montáž posuvných dveří jednokřídlových průchozí šířky do 1200 mm do pouzdra s jednou kapsou |  |  | kus | 2 | 801 |  | 1602 |  | CS ÚRS 2013 02 |  |  | základní |  |  | 0 | 0 | 0 | 0 | 16 | K | 2 |  |  |  | ROZPOCET |  |  |  | 1602 | 0 | 0 | 0 | 0 | 1 | 1602 | 16 | 1951629649
|  |  | Montáž dveřních křídel dřevěných nebo plastových posuvných dveří do pouzdra zděné příčky s jednou kapsou jednokřídlových, průchozí šířky přes 800 do 1200 mm | [19 empty] | PP | 2
|  |  | Poznámka k souboru cen: 1. Cenami -0021 až -0031, -0161 až -0163, -0181 až -0183, se oceňují dveře s protipožární odolností do 30 min. 2. V cenách -0201 až -0272 je započtena i montáž okopného plechu, stavěče křídel a držadel kyvných dveří. 3. V cenách -0311 až -0324 jsou započtené i náklady na osazení kování, vodícího trnu, dorazů, seřízení pojezdů a následné vyrovnání a seřízení dveřních křídel. 4. V cenách -0351 až -0358 jsou započtené i náklady na osazení kování, vodícího trnu, dorazů, seřízení pojezdů na stěnu a následné vyrovnání a seřízení dveřních křídel. 5. V ceně -0722 je započtena montáž zámku, zámkové vložky a osazení štítku s klikou 6. V cenách -0311 až -0324 nejsou započtené náklady na sestavení a osazení stavebního pouzdra, tyto náklady se oceňují cenami souboru cen 642 94-6 . . . Osazení stavebního pouzdra posuvných dveří do zděné příčky, katalogu 801-1 Budovy a haly - zděné a monolitické. | [19 empty] | PSC | 2
281 | M | M61162936 | DT32 - dveře vnitřní hladké laminované plné 1křídlé 100x200 cm - posuvné do pouzdra |  |  | kus | 2 | 3900.6 |  | 7801.2 |  |  |  |  | základní |  |  | 0.0215 | 0.043 | 0 | 0 | 32 | M | 2 |  |  |  | ROZPOCET |  |  |  | 7801.2 | 0 | 0 | 0 | 0 | 1 | 7801.2 | 16 | 968990906
282 | K | 766660717 | Montáž dveřních křídel samozavírače na ocelovou zárubeň |  |  | kus | 45 | 733.5 |  | 33007.5 |  | CS ÚRS 2013 02 |  |  | základní |  |  | 0 | 0 | 0 | 0 | 16 | K | 2 |  |  |  | ROZPOCET |  |  |  | 33007.5 | 0 | 0 | 0 | 0 | 1 | 33007.5 | 16 | 1146189489
|  |  | Montáž dveřních křídel dřevěných nebo plastových ostatní práce samozavírače na zárubeň ocelovou | [19 empty] | PP | 2
283 | M | M54917265 | samozavírač dveří hydraulický |  |  | kus | 45 | 2452.5 |  | 110362.5 |  |  |  |  | základní |  |  | 0.0047 | 0.2115 | 0 | 0 | 32 | M | 2 |  |  |  | ROZPOCET |  |  |  | 110362.5 | 0 | 0 | 0 | 0 | 1 | 110362.5 | 16 | 647537733
284 | K | 766660722 | Montáž dveřního kování |  |  | kus | 104 | 45 |  | 4680 |  | CS ÚRS 2013 02 |  |  | základní |  |  | 0 | 0 | 0 | 0 | 16 | K | 2 |  |  |  | ROZPOCET |  |  |  | 4680 | 0 | 0 | 0 | 0 | 1 | 4680 | 16 | 1934808195
|  |  | Montáž dveřních křídel dřevěných nebo plastových ostatní práce dveřního kování zámku | [19 empty] | PP | 2
|  |  | 34+32+9+6+7+14+2 |  |  |  | 104 | [15 empty] | VV | 2 | 2 | -1 | 1 | ROZPOCET
285 | M | 549260430 | zámek stavební zadlabací vložkový 24026 s převodem L HB |  |  | kus | 93 | 118.8 |  | 11048.4 |  | CS ÚRS 2013 02 |  |  | základní |  |  | 0.00052 | 0.04836 | 0 | 0 | 32 | M | 2 |  |  |  | ROZPOCET |  |  |  | 11048.4 | 0 | 0 | 0 | 0 | 1 | 11048.4 | 16 | -1255419377
|  |  | zámky stavební zadlabací vložkové hloubka zádlabu 80 mm s převodem typ 24026 L,P HB | [19 empty] | PP | 2
|  |  | 104-11 |  |  |  | 93 | [15 empty] | VV | 2 | 2 | -1 | 1 | ROZPOCET
286 | M | 549641100 | vložka zámková cylindrická oboustranná FAB 2015 |  |  | kus | 93 | 118.8 |  | 11048.4 |  | CS ÚRS 2013 02 |  |  | základní |  |  | 0.00015 | 0.01395 | 0 | 0 | 32 | M | 2 |  |  |  | ROZPOCET |  |  |  | 11048.4 | 0 | 0 | 0 | 0 | 1 | 11048.4 | 16 | -38516279
|  |  | vložky do zámků stavební cylindrické vložky oboustranná vložka + 4 klíče FAB 2015 | [19 empty] | PP | 2
287 | M | M54964110 | wc zámek zadlabací |  |  | kus | 11 | 135 |  | 1485 |  |  |  |  | základní |  |  | 0 | 0 | 0 | 0 | 32 | M | 2 |  |  |  | ROZPOCET |  |  |  | 1485 | 0 | 0 | 0 | 0 | 1 | 1485 | 16 | 213211904
288 | M | M54914620 | panikové kování |  |  | kus | 6 | 10334.7 |  | 62008.2 |  |  |  |  | základní |  |  | 0 | 0 | 0 | 0 | 32 | M | 2 |  |  |  | ROZPOCET |  |  |  | 62008.2 | 0 | 0 | 0 | 0 | 1 | 62008.2 | 16 | 1789523019
289 | M | M54914621 | dveřní kování - klika-klika nebo klika-koule - rozetové - viz. PD |  |  | kus | 98 | 388.8 |  | 38102.4 |  |  |  |  | základní |  |  | 0 | 0 | 0 | 0 | 32 | M | 2 |  |  |  | ROZPOCET |  |  |  | 38102.4 | 0 | 0 | 0 | 0 | 1 | 38102.4 | 16 | -1463519073
|  |  | 104-6 |  |  |  | 98 | [15 empty] | VV | 2 | 2 | -1 | 1 | ROZPOCET
290 | K | R76612122 | M+D T8 - lavička - sedák z fošny, konzola z hran. trubek 80/60 á 8 m . viz. PD |  |  | m | 6.7 | 1674 |  | 11215.8 |  |  |  |  | základní |  |  | 0 | 0 | 0 | 0 | 16 | K | 2 |  |  |  | ROZPOCET |  |  |  | 11215.8 | 0 | 0 | 0 | 0 | 1 | 11215.8 | 16 | -1927193838
291 | K | R76612123 | M+D T9 - podium velké posluchárny 13,9x2,1x0,3 m - tesařská konstrukce, opláštění z konstrukčních desek - viz. PD |  |  | kus | 1 | 34200 |  | 34200 |  |  |  |  | základní |  |  | 0 | 0 | 0 | 0 | 16 | K | 2 |  |  |  | ROZPOCET |  |  |  | 34200 | 0 | 0 | 0 | 0 | 1 | 34200 | 16 | 199252099
292 | K | R76612124 | M+D T10 - dřevěné vyrovnávací schůdky - truhlářská konstrukce, stupně z tvrdého dřeva š. 1,0 m - viz. PD |  |  | kus | 1 | 7920 |  | 7920 |  |  |  |  | základní |  |  | 0 | 0 | 0 | 0 | 16 | K | 2 |  |  |  | ROZPOCET |  |  |  | 7920 | 0 | 0 | 0 | 0 | 1 | 7920 | 16 | -1726061829
293 | K | R76669411 | M+D T7 parapetních desek z laminované desky s naklíženou hranou š. 270 mm - viz. PD |  |  | m2 | 115.56 | 1584 |  | 183047.04 |  |  |  |  | základní |  |  | 0 | 0 | 0 | 0 | 16 | K | 2 |  |  |  | ROZPOCET |  |  |  | 183047.04 | 0 | 0 | 0 | 0 | 1 | 183047.04 | 16 | -1721924564
|  |  | 0,27*428 |  |  |  | 115.56 | [15 empty] | VV | 2 | 2 | -1 | 1 | ROZPOCET
294 | K | 766695213 | Montáž truhlářských prahů dveří 1křídlových šířky přes 10 cm |  |  | kus | 36 | 180 |  | 6480 |  | CS ÚRS 2013 02 |  |  | základní |  |  | 0 | 0 | 0 | 0 | 16 | K | 2 |  |  |  | ROZPOCET |  |  |  | 6480 | 0 | 0 | 0 | 0 | 1 | 6480 | 16 | 341634241
|  |  | Montáž ostatních truhlářských konstrukcí prahů dveří jednokřídlových, šířky přes 100 mm | [19 empty] | PP | 2
|  |  | 10+7+6+1+12 |  |  |  | 36 | [15 empty] | VV | 2 | 2 | -1 | 1 | ROZPOCET
295 | M | 611871210 | prah dveřní dřevěný dubový tl 2 cm dl.62 cm š 15 cm |  |  | kus | 1 | 311.4 |  | 311.4 |  | CS ÚRS 2013 02 |  |  | základní |  |  | 0.00138 | 0.00138 | 0 | 0 | 32 | M | 2 |  |  |  | ROZPOCET |  |  |  | 311.4 | 0 | 0 | 0 | 0 | 1 | 311.4 | 16 | 1607068619
|  |  | výrobky dřevěné doplňkové pro stavební otvory - prahy prahy dveřní dřevěné dubové, tl. 2 cm délka cm šířka cm 62 15 | [19 empty] | PP | 2
296 | M | 611871160 | prah dveřní dřevěný dubový tl 2 cm dl.62 cm š 10 cm |  |  | kus | 6 | 186.3 |  | 1117.8 |  | CS ÚRS 2013 02 |  |  | základní |  |  | 0.00092 | 0.00552 | 0 | 0 | 32 | M | 2 |  |  |  | ROZPOCET |  |  |  | 1117.8 | 0 | 0 | 0 | 0 | 1 | 1117.8 | 16 | -564877932
|  |  | výrobky dřevěné doplňkové pro stavební otvory - prahy prahy dveřní dřevěné dubové, tl. 2 cm délka cm šířka cm 62 10 | [19 empty] | PP | 2
297 | M | 611871410 | prah dveřní dřevěný dubový tl 2 cm dl.72 cm š 15 cm |  |  | kus | 7 | 363.6 |  | 2545.2 |  | CS ÚRS 2013 02 |  |  | základní |  |  | 0.00162 | 0.01134 | 0 | 0 | 32 | M | 2 |  |  |  | ROZPOCET |  |  |  | 2545.2 | 0 | 0 | 0 | 0 | 1 | 2545.2 | 16 | -345135398
|  |  | výrobky dřevěné doplňkové pro stavební otvory - prahy prahy dveřní dřevěné dubové, tl. 2 cm délka cm šířka cm 72 15 | [19 empty] | PP | 2
298 | M | 611871610 | prah dveřní dřevěný dubový tl 2 cm dl.82 cm š 15 cm |  |  | kus | 10 | 415.8 |  | 4158 |  | CS ÚRS 2013 02 |  |  | základní |  |  | 0.00185 | 0.0185 | 0 | 0 | 32 | M | 2 |  |  |  | ROZPOCET |  |  |  | 4158 | 0 | 0 | 0 | 0 | 1 | 4158 | 16 | -1165930927
|  |  | výrobky dřevěné doplňkové pro stavební otvory - prahy prahy dveřní dřevěné dubové, tl. 2 cm délka cm šířka cm 82 15 | [19 empty] | PP | 2
299 | M | 611871810 | prah dveřní dřevěný dubový tl 2 cm dl.92 cm š 15 cm |  |  | kus | 12 | 468 |  | 5616 |  | CS ÚRS 2013 02 |  |  | základní |  |  | 0.00208 | 0.02496 | 0 | 0 | 32 | M | 2 |  |  |  | ROZPOCET |  |  |  | 5616 | 0 | 0 | 0 | 0 | 1 | 5616 | 16 | -1831902041
|  |  | výrobky dřevěné doplňkové pro stavební otvory - prahy prahy dveřní dřevěné dubové, tl. 2 cm délka cm šířka cm 92 15 | [19 empty] | PP | 2
300 | K | R76612121 | M+D T6 - mobilní posuvné stěny 5,85x3,28 m - dřevotřískové panely, Al konstrukce, tl. panelu 120 mmm š. modulu 725 mm, neviditelné profily, zvuk. útluk 56 dB, ruční ovládání |  |  | kus | 2 | 27000 |  | 54000 |  |  |  |  | základní |  |  | 0 | 0 | 0 | 0 | 16 | K | 2 |  |  |  | ROZPOCET |  |  |  | 54000 | 0 | 0 | 0 | 0 | 1 | 54000 | 16 | -2109593846
301 | K | R76612410 | M+D sanitáčních příček, vč. dveří a kování |  |  | m2 | 96.873 | 2002.5 |  | 193988.18 |  |  |  |  | základní |  |  | 0 | 0 | 0 | 0 | 16 | K | 2 |  |  |  | ROZPOCET |  |  |  | 193988.18 | 0 | 0 | 0 | 0 | 1 | 193988.18 | 16 | 1181963798
|  |  | 2,05*(4,5+1,5*4+2,24+6,05+1,5*5+2,24*2+1,5*2+3,145+0,95+1,29+3,6+1,5*3) |  |  |  | 96.873 | [15 empty] | VV | 2 | 2 | -1 | 0 | ROZPOCET
|  |  | Součet |  |  |  | 96.873 | [15 empty] | VV | 2 | 4 | -1 | 1 | ROZPOCET
302 | K | R76666072 | M+D nerez madla na dveře |  |  | kus | 2 | 937.8 |  | 1875.6 |  |  |  |  | základní |  |  | 0 | 0 | 0 | 0 | 16 | K | 2 |  |  |  | ROZPOCET |  |  |  | 1875.6 | 0 | 0 | 0 | 0 | 1 | 1875.6 | 16 | -2113199786
|  |  | 2 |  |  |  | 2 | [15 empty] | VV | 2 | 2 | -1 | 1 | ROZPOCET
303 | K | 998766203 | Přesun hmot procentní pro konstrukce truhlářské v objektech v do 24 m |  |  | % | 0.011 | 1559626.22 |  | 17155.89 |  | CS ÚRS 2013 02 |  |  | základní |  |  | 0 | 0 | 0 | 0 | 16 | K | 2 |  |  |  | ROZPOCET |  |  |  | 17155.89 | 0 | 0 | 0 | 0 | 1 | 17155.89 | 16 | -4953538
|  |  | Přesun hmot pro konstrukce truhlářské stanovený procentní sazbou z ceny vodorovná dopravní vzdálenost do 50 m v objektech výšky přes 12 do 24 m | [19 empty] | PP | 2
| 767 - Konstrukce zámečnické | [8 empty] | 9104401.79 | [6 empty] | 0 |  | 6.3732 |  | 0 | 2 | D | 1 |  |  |  | ROZPOCET | [9 empty] | 9104401.79
304 | K | 767316317 | Montáž střešního bodového světlíku přes 4 m2 |  |  | kus | 5 | 13050 |  | 65250 |  | CS ÚRS 2013 02 |  |  | základní |  |  | 0 | 0 | 0 | 0 | 16 | K | 2 |  |  |  | ROZPOCET |  |  |  | 65250 | 0 | 0 | 0 | 0 | 1 | 65250 | 16 | 1884091981
|  |  | Montáž světlíků bodových přes 4 m2 | [19 empty] | PP | 2
|  |  | Poznámka k souboru cen: 1. V cenách -3110 až -3152 je započtena i montáž krytiny. 2. V ceně -2737 je započteno i dokončení okování větracích křídel. | [19 empty] | PSC | 2
305 | M | M56245359 | S1 - světlík pevně zasklený pyramidový 210 x 210 cm, vč. doplňkových lemovacích prvků - viz. PD |  |  | kus | 5 | 114336 |  | 571680 |  |  |  |  | základní |  |  | 0.0394 | 0.197 | 0 | 0 | 32 | M | 2 |  |  |  | ROZPOCET |  |  |  | 571680 | 0 | 0 | 0 | 0 | 1 | 571680 | 16 | -1124791886
306 | K | 767531111 | Montáž vstupních kovových nebo plastových rohoží čistících zón |  |  | m2 | 1.8 | 20.1 |  | 36.18 |  | CS ÚRS 2013 02 |  |  | základní |  |  | 0 | 0 | 0 | 0 | 16 | K | 2 |  |  |  | ROZPOCET |  |  |  | 36.18 | 0 | 0 | 0 | 0 | 1 | 36.18 | 16 | 2099487640
|  |  | Montáž vstupních čistících zón z rohoží kovových nebo plastových | [19 empty] | PP | 2
|  |  | 1,8*1 |  |  |  | 1.8 | [15 empty] | VV | 2 | 2 | -1 | 1 | ROZPOCET
307 | M | 697520030 | rohož vstupní provedení hliník super 27 mm |  |  | m2 | 1.8 | 9180 |  | 16524 |  | CS ÚRS 2013 02 |  |  | základní |  |  | 0.018 | 0.0324 | 0 | 0 | 32 | M | 2 |  |  |  | ROZPOCET |  |  |  | 16524 | 0 | 0 | 0 | 0 | 1 | 16524 | 16 | -1836169222
|  |  | čistící zóny rohože vstupní rohož vstupní zatížení do 2,5 t provedení hliník super 27 mm | [19 empty] | PP | 2
308 | K | 767531121 | Osazení zapuštěného rámu z L profilů k čistícím rohožím |  |  | m | 5.6 | 31.5 |  | 176.4 |  | CS ÚRS 2013 02 |  |  | základní |  |  | 0 | 0 | 0 | 0 | 16 | K | 2 |  |  |  | ROZPOCET |  |  |  | 176.4 | 0 | 0 | 0 | 0 | 1 | 176.4 | 16 | 56224250
|  |  | Montáž vstupních čistících zón z rohoží osazení rámu mosazného nebo hliníkového zapuštěného z L profilů | [19 empty] | PP | 2
|  |  | 1,8 |  |  |  | 1.8 | [15 empty] | VV | 2 | 2 | -1 | 1 | ROZPOCET
309 | M | 697521600 | rám pro zapuštění, profil L - 30/30, 25/25, 20/30, 15/30 - Al |  |  | m | 5.6 | 276.3 |  | 1547.28 |  | CS ÚRS 2013 02 |  |  | základní |  |  | 0.0002 | 0.00112 | 0 | 0 | 32 | M | 2 |  |  |  | ROZPOCET |  |  |  | 1547.28 | 0 | 0 | 0 | 0 | 1 | 1547.28 | 16 | 1931552677
|  |  | čistící zóny rámy rámy pro zapuštění profil L - 30/30, 25/25, 20/30, 15/30 - Al | [19 empty] | PP | 2
310 | K | 767620127 | Montáž oken zdvojených otevíravých do zdiva plochy do 2,5 m2 |  |  | m2 | 15.808 | 744.3 |  | 11765.89 |  | CS ÚRS 2013 02 |  |  | základní |  |  | 0.00025 | 0.003952 | 0 | 0 | 16 | K | 2 |  |  |  | ROZPOCET |  |  |  | 11765.89 | 0 | 0 | 0 | 0 | 1 | 11765.89 | 16 | 1858830848
|  |  | Montáž oken zdvojených z hliníkových nebo ocelových profilů otevíravých nebo výklopných do zdiva, plochy přes 1,5 do 2,5 m2 | [19 empty] | PP | 2
|  |  | 2,08*0,95*8 |  |  |  | 15.808 | [15 empty] | VV | 2 | 2 | -1 | 0 | ROZPOCET
|  |  | Součet |  |  |  | 15.808 | [15 empty] | VV | 2 | 4 | -1 | 1 | ROZPOCET
311 | M | M55341743 | A07 - okno 2080 x 950 mm z Al profilů s přerušeným tepelným mostem zasklené izolačním dvojsklem (k=1,3W/m2K) - viz. PD |  |  | kus | 8 | 15874.2 |  | 126993.6 |  |  |  |  | základní |  |  | 0.036 | 0.288 | 0 | 0 | 32 | M | 2 |  |  |  | ROZPOCET |  |  |  | 126993.6 | 0 | 0 | 0 | 0 | 1 | 126993.6 | 16 | -600619608
312 | K | 767620128 | Montáž oken zdvojených otevíravých do zdiva plochy přes 2,5 m2 |  |  | m2 | 639.872 | 489.6 |  | 313281.33 |  | CS ÚRS 2013 02 |  |  | základní |  |  | 0.00025 | 0.15997 | 0 | 0 | 16 | K | 2 |  |  |  | ROZPOCET |  |  |  | 313281.33 | 0 | 0 | 0 | 0 | 1 | 313281.33 | 16 | -1088432369
|  |  | Montáž oken zdvojených z hliníkových nebo ocelových profilů otevíravých nebo výklopných do zdiva, plochy přes 2,5 m2 | [19 empty] | PP | 2
|  |  | 2,08*2,75*24 |  |  |  | 137.28 | [15 empty] | VV | 2 | 2 | -1 | 0 | ROZPOCET
|  |  | 2,08*1,95*106 |  |  |  | 429.936 | [15 empty] | VV | 2 | 2 | -1 | 0 | ROZPOCET
|  |  | 2,08*1,95*1 |  |  |  | 4.056 | [15 empty] | VV | 2 | 2 | -1 | 0 | ROZPOCET
|  |  | 4,9*2,7*4 |  |  |  | 52.92 | [15 empty] | VV | 2 | 2 | -1 | 0 | ROZPOCET
|  |  | 1,6*2,25*2 |  |  |  | 7.2 | [15 empty] | VV | 2 | 2 | -1 | 0 | ROZPOCET
|  |  | 1,6*2,65*2 |  |  |  | 8.48 | [15 empty] | VV | 2 | 2 | -1 | 0 | ROZPOCET
|  |  | Součet |  |  |  | 639.872 | [15 empty] | VV | 2 | 4 | -1 | 1 | ROZPOCET
313 | M | M55341744 | A05 - okno 2080 x 2750 mm z Al profilů s přerušeným tepelným mostem zasklené izolačním dvojsklem (k=1,3W/m2K) - viz. PD |  |  | kus | 24 | 25352.6 |  | 608462.4 |  |  |  |  | základní |  |  | 0.036 | 0.864 | 0 | 0 | 32 | M | 2 |  |  |  | ROZPOCET |  |  |  | 608462.4 | 0 | 0 | 0 | 0 | 1 | 608462.4 | 16 | 1664163723
314 | M | M55341745 | A06 - okno 2080 x 1950 mm z Al profilů s přerušeným tepelným mostem zasklené izolačním dvojsklem (k=1,3W/m2K) - viz. PD |  |  | kus | 106 | 22252.1 |  | 2358722.6 |  |  |  |  | základní |  |  | 0.036 | 3.816 | 0 | 0 | 32 | M | 2 |  |  |  | ROZPOCET |  |  |  | 2358722.6 | 0 | 0 | 0 | 0 | 1 | 2358722.6 | 16 | 319256639
315 | M | M55341746 | A04 - okno 4900 x 2750 mm z Al profilů s přerušeným tepelným mostem zasklené izolačním dvojsklem (k=1,3W/m2K) - viz. PD |  |  | kus | 4 | 56722.1 |  | 226888.4 |  |  |  |  | základní |  |  | 0.036 | 0.144 | 0 | 0 | 32 | M | 2 |  |  |  | ROZPOCET |  |  |  | 226888.4 | 0 | 0 | 0 | 0 | 1 | 226888.4 | 16 | 342841761
316 | M | M55341747 | A09 - okno 1600 x 2250 mm z Al profilů s přerušeným tepelným mostem zasklené izolačním dvojsklem (k=1,3W/m2K) - viz. PD |  |  | kus | 2 | 27530.6 |  | 55061.2 |  |  |  |  | základní |  |  | 0.036 | 0.072 | 0 | 0 | 32 | M | 2 |  |  |  | ROZPOCET |  |  |  | 55061.2 | 0 | 0 | 0 | 0 | 1 | 55061.2 | 16 | 1380136330
317 | M | M55341748 | A08 - okno 1600 x 2650 mm z Al profilů s přerušeným tepelným mostem zasklené izolačním dvojsklem (k=1,3W/m2K) - viz. PD |  |  | kus | 2 | 29552.9 |  | 59105.8 |  |  |  |  | základní |  |  | 0.036 | 0.072 | 0 | 0 | 32 | M | 2 |  |  |  | ROZPOCET |  |  |  | 59105.8 | 0 | 0 | 0 | 0 | 1 | 59105.8 | 16 | 374063598
318 | M | M55341749 | A010 - okno 2080 x 1950 mm z Al profilů s přerušeným tepelným mostem zasklené izolačním dvojsklem (k=1,3W/m2K) - požárně odolné - viz. PD |  |  | kus | 1 | 70441.2 |  | 70441.2 |  |  |  |  | základní |  |  | 0.036 | 0.036 | 0 | 0 | 32 | M | 2 |  |  |  | ROZPOCET |  |  |  | 70441.2 | 0 | 0 | 0 | 0 | 1 | 70441.2 | 16 | 1818178088
319 | K | 767995117 | Montáž atypických zámečnických konstrukcí hmotnosti do 500 kg |  |  | kg | 385 | 15.3 |  | 5890.5 |  | CS ÚRS 2013 02 |  |  | základní |  |  | 5e-05 | 0.01925 | 0 | 0 | 16 | K | 2 |  |  |  | ROZPOCET |  |  |  | 5890.5 | 0 | 0 | 0 | 0 | 1 | 5890.5 | 16 | -498897235
|  |  | Montáž ostatních atypických zámečnických konstrukcí hmotnosti přes 250 do 500 kg | [19 empty] | PP | 2
|  |  | "sloup TR 219/16" | [19 empty] | VV | 2 | 1 | -1 | 0 | ROZPOCET
|  |  | 385 |  |  |  | 385 | [15 empty] | VV | 2 | 2 | -1 | 0 | ROZPOCET
|  |  | Součet |  |  |  | 385 | [15 empty] | VV | 2 | 4 | -1 | 1 | ROZPOCET
320 | M | M14221304 | trubka ocelová bezešvá hladká kruhová ČSN 411353.1 D219 tl 16,0 mm S 355 J2 |  |  | m | 4.35 | 3760 |  | 16356 |  |  |  |  | základní |  |  | 0.0515 | 0.22403 | 0 | 0 | 32 | M | 2 |  |  |  | ROZPOCET |  |  |  | 16356 | 0 | 0 | 0 | 0 | 1 | 16356 | 16 | 1191277248
321 | K | R76700001 | M+D klapky pro odvod kouře a tepla - 2100x2100 mm, Al konstrukce, TI rám těla klapky, izolační dvojsklo bezpoečnostní, U=1,1 W/m2K, el. ovládací servomotor 24V, vč. podsady, el. ovládacího panelu, nouz. tlačítka, doplňkových lemovacích prvků |  |  | kus | 4 | 112342.5 |  | 449370 |  |  |  |  | základní |  |  | 0 | 0 | 0 | 0 | 16 | K | 2 |  |  |  | ROZPOCET |  |  |  | 449370 | 0 | 0 | 0 | 0 | 1 | 449370 | 16 | -1611056526
322 | K | R76700002 | M+D žaluziové klapky pro odvod kouře a tepla - 1026x1456 mm, extrud. Al konstrukce, lamely z PCR opál 9 mm, el. ovládací servomotor, vč. příruby pro upevnění do zdi, el. ovládacího panelu, nouz. tlačítka |  |  | kus | 2 | 91845 |  | 183690 |  |  |  |  | základní |  |  | 0 | 0 | 0 | 0 | 16 | K | 2 |  |  |  | ROZPOCET |  |  |  | 183690 | 0 | 0 | 0 | 0 | 1 | 183690 | 16 | 2069322503
323 | K | R76700003 | M+D žaluziové klapky pro odvod kouře a tepla - 1326x2434 mm, extrud. Al konstrukce, lamely z PCR opál 9 mm, el. ovládací servomotor, vč. příruby pro upevnění do zdi, el. ovládacího panelu, nouz. tlačítka |  |  | kus | 1 | 55575 |  | 55575 |  |  |  |  | základní |  |  | 0 | 0 | 0 | 0 | 16 | K | 2 |  |  |  | ROZPOCET |  |  |  | 55575 | 0 | 0 | 0 | 0 | 1 | 55575 | 16 | -1259703732
324 | K | R76700004 | Zapojení, uvedení do provozu, zkoušky, doklady, projekt skut. provedení, zaškolení obsluhy, doprava, lešení, montážní plošiny pro klapky pro odvod kouře a tepla |  |  | kpl | 1 | 36000 |  | 36000 |  |  |  |  | základní |  |  | 0 | 0 | 0 | 0 | 16 | K | 2 |  |  |  | ROZPOCET |  |  |  | 36000 | 0 | 0 | 0 | 0 | 1 | 36000 | 16 | -1597773991
325 | K | R76716111 | M+D Z2 - zábradlí hlavního schodiště - viz. PD |  |  | m | 35.6 | 3800 |  | 135280 |  |  |  |  | základní |  |  | 6e-05 | 0.002136 | 0 | 0 | 16 | K | 2 |  |  |  | ROZPOCET |  |  |  | 135280 | 0 | 0 | 0 | 0 | 1 | 135280 | 16 | 50433462
326 | K | R76716112 | M+D Z3 - zábradlí únikového schodiště - viz. PD |  |  | m | 24.5 | 980 |  | 24010 |  |  |  |  | základní |  |  | 6e-05 | 0.00147 | 0 | 0 | 16 | K | 2 |  |  |  | ROZPOCET |  |  |  | 24010 | 0 | 0 | 0 | 0 | 1 | 24010 | 16 | 1363128361
327 | K | R76716113 | M+D Z4 - zábradlí únikového schodiště - viz. PD |  |  | m | 120 | 1600 |  | 192000 |  |  |  |  | základní |  |  | 6e-05 | 0.0072 | 0 | 0 | 16 | K | 2 |  |  |  | ROZPOCET |  |  |  | 192000 | 0 | 0 | 0 | 0 | 1 | 192000 | 16 | -1765337186
328 | K | R76716114 | M+D Z5 - ocelový žebřík pro výlez na střechu - viz. PD |  |  | kus | 1 | 7900 |  | 7900 |  |  |  |  | základní |  |  | 6e-05 | 6e-05 | 0 | 0 | 16 | K | 2 |  |  |  | ROZPOCET |  |  |  | 7900 | 0 | 0 | 0 | 0 | 1 | 7900 | 16 | 1039315378
329 | K | R76716115 | M+D Z7 - mříže nasávacích kanálů VZT z lis. oc. roštu, vč. rámečku 640x620 mm - viz. PD |  |  | kus | 2 | 1984 |  | 3968 |  |  |  |  | základní |  |  | 6e-05 | 0.00012 | 0 | 0 | 16 | K | 2 |  |  |  | ROZPOCET |  |  |  | 3968 | 0 | 0 | 0 | 0 | 1 | 3968 | 16 | -723750147
330 | K | R76716116 | M+D Z8 - Alu výsuvný žebřík 5 m - viz. PD |  |  | kus | 1 | 2880 |  | 2880 |  |  |  |  | základní |  |  | 6e-05 | 6e-05 | 0 | 0 | 16 | K | 2 |  |  |  | ROZPOCET |  |  |  | 2880 | 0 | 0 | 0 | 0 | 1 | 2880 | 16 | 1167084019
331 | K | R76716117 | M+D Z9 - ocelový poklop 800x600 mm - viz. PD |  |  | kus | 1 | 9800 |  | 9800 |  |  |  |  | základní |  |  | 6e-05 | 6e-05 | 0 | 0 | 16 | K | 2 |  |  |  | ROZPOCET |  |  |  | 9800 | 0 | 0 | 0 | 0 | 1 | 9800 | 16 | -381175120
332 | K | R76716118 | M+D Z11 - kovový stojan pro ochycení zk. vzorků - cca 50 kg - viz. PD |  |  | kus | 20 | 3800 |  | 76000 |  |  |  |  | základní |  |  | 6e-05 | 0.0012 | 0 | 0 | 16 | K | 2 |  |  |  | ROZPOCET |  |  |  | 76000 | 0 | 0 | 0 | 0 | 1 | 76000 | 16 | -1704901804
333 | K | R76716119 | M+D Z14 - madlo točitého schodiště z nerez oceli - viz. PD |  |  | m | 17 | 1900 |  | 32300 |  |  |  |  | základní |  |  | 6e-05 | 0.00102 | 0 | 0 | 16 | K | 2 |  |  |  | ROZPOCET |  |  |  | 32300 | 0 | 0 | 0 | 0 | 1 | 32300 | 16 | 1153424752
334 | K | R76716120 | M+D Z15 - zábradlí spojovací chodby z nerez oceli - viz. PD |  |  | m | 33 | 1563 |  | 51579 |  |  |  |  | základní |  |  | 6e-05 | 0.00198 | 0 | 0 | 16 | K | 2 |  |  |  | ROZPOCET |  |  |  | 51579 | 0 | 0 | 0 | 0 | 1 | 51579 | 16 | 957097501
335 | K | R76762012 | M+D A12 - prosklené stěny z AL profilů 3000x2050 mm s dveřmi 800x1970 mm, vč. kování - viz. PD |  |  | kus | 2 | 44222.4 |  | 88444.8 |  |  |  |  | základní |  |  | 0.00025 | 0.0005 | 0 | 0 | 16 | K | 2 |  |  |  | ROZPOCET |  |  |  | 88444.8 | 0 | 0 | 0 | 0 | 1 | 88444.8 | 16 | 1034252190
|  |  | 2 |  |  |  | 2 | [15 empty] | VV | 2 | 2 | -1 | 1 | ROZPOCET
336 | K | R76762013 | M+D A11 - prosklené stěny 2750 x 2500 mm s vchodovými dveřmi 900x1970 mm z Al profilů, vč. kování, požárně odolná - viz. PD |  |  | kus | 1 | 41119.2 |  | 41119.2 |  |  |  |  | základní |  |  | 0.00025 | 0.00025 | 0 | 0 | 16 | K | 2 |  |  |  | ROZPOCET |  |  |  | 41119.2 | 0 | 0 | 0 | 0 | 1 | 41119.2 | 16 | -225635193
|  |  | 1 |  |  |  | 1 | [15 empty] | VV | 2 | 2 | -1 | 1 | ROZPOCET
337 | K | 767640111 | Montáž dveří ocelových vchodových jednokřídlových bez nadsvětlíku |  |  | kus | 7 | 1280.9 |  | 8966.3 |  | CS ÚRS 2013 02 |  |  | základní |  |  | 0 | 0 | 0 | 0 | 16 | K | 2 |  |  |  | ROZPOCET |  |  |  | 8966.3 | 0 | 0 | 0 | 0 | 1 | 8966.3 | 16 | -51571626
|  |  | Montáž dveří ocelových vchodových jednokřídlových bez nadsvětlíku | [19 empty] | PP | 2
|  |  | Poznámka k souboru cen: 1. Cenami nelze oceňovat montáž kompletu dveří s rámem charakteru stěny; tyto práce se oceňují cenami souborů cen 767 11- . . Montáž stěn a příček pro zasklení, 767 12- . . Montáž stěn a příček s výplní drátěnou sítí a 767 13- . . Montáž stěn a příček z hliníkového plechu. 2. V cenách nejsou započteny náklady na: a) montáž okopových plechů a hliníkových lišt; tyto práce se oceňují cenami souboru cen 767 89-61 Montáž lišt a okopových plechů, b) montáž těsnění dveří; tyto práce se oceňují cenami 767 62-6101 až -6103 Montáž těsnění oken. 3. V cenách – 0111 až -0224 jsou započteny i náklady na montáž dveří včetně zárubní nebo ocelových rámů. 4. V ceně -8351 je započtena i montáž jednostranného spojení ocelovou lištou přivařením nebo oboustranným svařením dvou prvků (dveří, stěn, oken). 5. V ceně -8353 je započteno i provedení rohového spojení dvou prvků. | [19 empty] | PSC | 2
|  |  | 5+2 |  |  |  | 7 | [15 empty] | VV | 2 | 2 | -1 | 1 | ROZPOCET
338 | M | M55341248 | KD4+KD5 - vnější kovové dveře 900x1970 mm, jednokřídlové, hladké, plné, tepelně izolované, oboustranně oplechované, vč. panikového kování a samozavírače, požárně odolné - viz. PD |  |  | kus | 7 | 5850 |  | 40950 |  |  |  |  | základní |  |  | 0.045 | 0.315 | 0 | 0 | 32 | M | 2 |  |  |  | ROZPOCET |  |  |  | 40950 | 0 | 0 | 0 | 0 | 1 | 40950 | 16 | -226716240
339 | K | R76764011 | Montáž dveří z Al profilů vchodových jednokřídlových s nadsvětlíkem |  |  | kus | 2 | 3509.1 |  | 7018.2 |  |  |  |  | základní |  |  | 0 | 0 | 0 | 0 | 16 | K | 2 |  |  |  | ROZPOCET |  |  |  | 7018.2 | 0 | 0 | 0 | 0 | 1 | 7018.2 | 16 | 293313396
340 | M | M55341246 | A13 - dveře hliníkové vchodové jednokřídlové 900 x 1970 mm (1000x2700) s nadsvětlíkem, prosklené izolačním dvojsklem, vč. kování - viz. PD |  |  | kus | 1 | 42963.3 |  | 42963.3 |  |  |  |  | základní |  |  | 0.045 | 0.045 | 0 | 0 | 32 | M | 2 |  |  |  | ROZPOCET |  |  |  | 42963.3 | 0 | 0 | 0 | 0 | 1 | 42963.3 | 16 | -1894370416
341 | M | M55341247 | A14 - dveře hliníkové vchodové jednokřídlové 900 x 1970 mm (1000x3400) s nadsvětlíkem, prosklené izolačním dvojsklem, vč. kování - rám uzpůsoben pro osazení ve skleněné profilitové stěně - viz. PD |  |  | kus | 1 | 32754.6 |  | 32754.6 |  |  |  |  | základní |  |  | 0.045 | 0.045 | 0 | 0 | 32 | M | 2 |  |  |  | ROZPOCET |  |  |  | 32754.6 | 0 | 0 | 0 | 0 | 1 | 32754.6 | 16 | -714790264
342 | K | R76765752 | M+D KD3 - vnější kovová vrata dvoukřídlá 3200x3200 mm, s dveřmi 800x2000 mm, s požární odolností EI30DP1+C . viz. PD |  |  | kus | 2 | 25650 |  | 51300 |  |  |  |  | základní |  |  | 0.00089 | 0.00178 | 0 | 0 | 16 | K | 2 |  |  |  | ROZPOCET |  |  |  | 51300 | 0 | 0 | 0 | 0 | 1 | 51300 | 16 | -1720512284
343 | K | R76765753 | M+D KD2 - automatická roletová lamelavá vrata 3200x3200 mm s požární odolností EI30DP1, tepelně izolovaná, vč. el. pohonu - viz. PD |  |  | kus | 1 | 59400 |  | 59400 |  |  |  |  | základní |  |  | 0.00089 | 0.00089 | 0 | 0 | 16 | K | 2 |  |  |  | ROZPOCET |  |  |  | 59400 | 0 | 0 | 0 | 0 | 1 | 59400 | 16 | 900550792
344 | K | R76765754 | M+D KD1 - automatická roletová lamelavá vrata 3500x2200 mm, tepelně izolovaná, vč. el. pohonu - viz. PD |  |  | kus | 1 | 60000 |  | 60000 |  |  |  |  | základní |  |  | 0.00089 | 0.00089 | 0 | 0 | 16 | K | 2 |  |  |  | ROZPOCET |  |  |  | 60000 | 0 | 0 | 0 | 0 | 1 | 60000 | 16 | -1951888381
345 | K | R76799511 | M+D Z1 - kovového opláštění skladu z pororoštů, vč. nosné konstrukce, vrat - vše žárově pozinkované |  |  | m2 | 310 | 2543 |  | 788330 |  |  |  |  | základní |  |  | 6e-05 | 0.0186 | 0 | 0 | 16 | K | 2 |  |  |  | ROZPOCET |  |  |  | 788330 | 0 | 0 | 0 | 0 | 1 | 788330 | 16 | 2096269361
346 | K | R76799512 | M+D ocelové konstrukce spojovacího krčku - cca 7,8 t, žárově zinkováno |  |  | kpl | 1 | 702000 |  | 702000 |  |  |  |  | základní |  |  | 6e-05 | 6e-05 | 0 | 0 | 16 | K | 2 |  |  |  | ROZPOCET |  |  |  | 702000 | 0 | 0 | 0 | 0 | 1 | 702000 | 16 | 863409005
347 | K | R76799513 | M+D ocelových střešních příhradových vazníků - cca 2,7 t, žárově zinkováno |  |  | kpl | 1 | 243000 |  | 243000 |  |  |  |  | základní |  |  | 6e-05 | 6e-05 | 0 | 0 | 16 | K | 2 |  |  |  | ROZPOCET |  |  |  | 243000 | 0 | 0 | 0 | 0 | 1 | 243000 | 16 | 41457934
348 | K | R76799514 | M+D automatické karuselové dveře z Al profilů s.š. 2100 mm, prosklené bezpečnostím izolačním dvojsklem, vč. kování a příslušenství |  |  | kpl | 1 | 432000 |  | 432000 |  |  |  |  | základní |  |  | 6e-05 | 6e-05 | 0 | 0 | 16 | K | 2 |  |  |  | ROZPOCET |  |  |  | 432000 | 0 | 0 | 0 | 0 | 1 | 432000 | 16 | -2117413260
349 | K | R76799515 | M+D A01 - prosklená vstupní stěna 5800x4150 mm z Al profilů, vč. 2x otevíravých dveřních křídel 900x2200 mm, vč. kování, madla - bez karuselových dveří (vykázany zvlášť) - viz. PD |  |  | kpl | 1 | 575760.6 |  | 575760.6 |  |  |  |  | základní |  |  | 6e-05 | 6e-05 | 0 | 0 | 16 | K | 2 |  |  |  | ROZPOCET |  |  |  | 575760.6 | 0 | 0 | 0 | 0 | 1 | 575760.6 | 16 | -495185509
350 | K | 998767203 | Přesun hmot procentní pro zámečnické konstrukce v objektech v do 24 m |  |  | % | 0.0181 | 8942541.78 |  | 161860.01 |  | CS ÚRS 2013 02 |  |  | základní |  |  | 0 | 0 | 0 | 0 | 16 | K | 2 |  |  |  | ROZPOCET |  |  |  | 161860.01 | 0 | 0 | 0 | 0 | 1 | 161860.01 | 16 | -1791919899
|  |  | Přesun hmot pro zámečnické konstrukce stanovený procentní sazbou z ceny vodorovná dopravní vzdálenost do 50 m v objektech výšky přes 12 do 24 m | [19 empty] | PP | 2
| 771 - Podlahy z dlaždic | [8 empty] | 292094.11 | [6 empty] | 0 |  | 11.8745 |  | 0 | 2 | D | 1 |  |  |  | ROZPOCET | [9 empty] | 292094.11
351 | K | 771574154 | Montáž podlah keramických velkoformátových lepených rozlivovým lepidlem přes 4 do 6 ks/ m2 |  |  | m2 | 368.43 | 372.3 |  | 137166.49 |  | CS ÚRS 2013 02 |  |  | základní |  |  | 0.009 | 3.3159 | 0 | 0 | 16 | K | 2 |  |  |  | ROZPOCET |  |  |  | 137166.49 | 0 | 0 | 0 | 0 | 1 | 137166.49 | 16 | 486691586
|  |  | Montáž podlah z dlaždic keramických lepených flexibilním lepidlem režných nebo glazovaných velkoformátových s rozlivovým lepidlem přes 4 do 6 ks/ m2 | [19 empty] | PP | 2
|  |  | "P5" | [19 empty] | VV | 2 | 1 | -1 | 0 | ROZPOCET
|  |  | 24,44+30,79+4,81+4,85 |  |  |  | 64.89 | [15 empty] | VV | 2 | 2 | -1 | 0 | ROZPOCET
|  |  | "P11" | [19 empty] | VV | 2 | 1 | -1 | 0 | ROZPOCET
|  |  | 17,6+8,39+4,97+10,64+34,5 |  |  |  | 76.1 | [15 empty] | VV | 2 | 2 | -1 | 0 | ROZPOCET
|  |  | "P15" | [19 empty] | VV | 2 | 1 | -1 | 0 | ROZPOCET
|  |  | 17,6+8,39+14,19+14,35+3,87+52,87+17,83+35,33+35,83+27,18 |  |  |  | 227.44 | [15 empty] | VV | 2 | 2 | -1 | 0 | ROZPOCET
|  |  | Součet |  |  |  | 368.43 | [15 empty] | VV | 2 | 4 | -1 | 1 | ROZPOCET
352 | M | M59761297 | dlaždice keramické (barevné) 45 x 45 x 1 cm I. j. |  |  | m2 | 423.695 | 359.1 |  | 152148.87 |  |  |  |  | základní |  |  | 0.0202 | 8.5586 | 0 | 0 | 32 | M | 2 |  |  |  | ROZPOCET |  |  |  | 152148.87 | 0 | 0 | 0 | 0 | 1 | 152148.87 | 16 | -1712392160
|  |  | 368,43*1,15 'Přepočtené koeficientem množství |  |  |  | 423.695 | [15 empty] | VV | 2 | 2 | 0 | 1 | ROZPOCET
353 | K | 998771103 | Přesun hmot tonážní pro podlahy z dlaždic v objektech v do 24 m |  |  | t | 11.875 | 234 |  | 2778.75 |  | CS ÚRS 2013 02 |  |  | základní |  |  | 0 | 0 | 0 | 0 | 16 | K | 2 |  |  |  | ROZPOCET |  |  |  | 2778.75 | 0 | 0 | 0 | 0 | 1 | 2778.75 | 16 | 1851387058
|  |  | Přesun hmot pro podlahy z dlaždic stanovený z hmotnosti přesunovaného materiálu vodorovná dopravní vzdálenost do 50 m v objektech výšky přes 12 do 24 m | [19 empty] | PP | 2
| 772 - Podlahy z kamene | [8 empty] | 66197.08 | [6 empty] | 0 |  | 5.5095 |  | 0 | 2 | D | 1 |  |  |  | ROZPOCET | [9 empty] | 66197.08
354 | K | 772231302 | Montáž obkladu stupňů deskami z kamene tvrdého tl 30 mm |  |  | m | 32.7 | 245.4 |  | 8024.58 |  | CS ÚRS 2013 02 |  |  | základní |  |  | 0.0424 | 1.3865 | 0 | 0 | 16 | K | 2 |  |  |  | ROZPOCET |  |  |  | 8024.58 | 0 | 0 | 0 | 0 | 1 | 8024.58 | 16 | 610064983
|  |  | Montáž obkladu schodišťových stupňů deskami z tvrdých kamenů s přímou nebo zakřivenou výstupní čárou deskami stupnicovými pravoúhlými nebo kosoúhlými, tl. 30 mm | [19 empty] | PP | 2
|  |  | 5,45*6 |  |  |  | 32.7 | [15 empty] | VV | 2 | 2 | -1 | 1 | ROZPOCET
355 | K | 772231413 | Montáž obkladu stupňů deskami podstupnicovými z kamene tvrdého tl do 30 mm |  |  | m | 38.15 | 163.6 |  | 6241.34 |  | CS ÚRS 2013 02 |  |  | základní |  |  | 0.00838 | 0.3197 | 0 | 0 | 16 | K | 2 |  |  |  | ROZPOCET |  |  |  | 6241.34 | 0 | 0 | 0 | 0 | 1 | 6241.34 | 16 | 322422883
|  |  | Montáž obkladu schodišťových stupňů deskami z tvrdých kamenů s přímou nebo zakřivenou výstupní čárou deskami podstupnicovými v. do 200 mm, tl. do 30 mm | [19 empty] | PP | 2
|  |  | 5,45*7 |  |  |  | 38.15 | [15 empty] | VV | 2 | 2 | -1 | 1 | ROZPOCET
356 | K | 772521140 | Kladení dlažby z kamene pravoúhlých desek a dlaždic tl do 30 mm |  |  | m2 | 17.26 | 517.5 |  | 8932.05 |  | CS ÚRS 2013 02 |  |  | základní |  |  | 0.1075 | 1.8555 | 0 | 0 | 16 | K | 2 |  |  |  | ROZPOCET |  |  |  | 8932.05 | 0 | 0 | 0 | 0 | 1 | 8932.05 | 16 | 1295988768
|  |  | Kladení dlažby z kamene z nejvýše dvou rozdílných druhů ve skladbě se pravidelně opakujících pravoúhlých desek nebo dlaždic, tl. do 30 mm | [19 empty] | PP | 2
|  |  | Poznámka k souboru cen: 1. Vyrovnání podkladu se oceňuje cenami 771 99-01 Vyrovnání podkladu samonivelační stěrkou v části A01 ceníku 771 Podlahy z dlaždic - montáž. 2. V cenách kladení dlažby na terče jsou započteny i náklady na terče. | [19 empty] | PSC | 2
|  |  | "před vstupem - P6" | [19 empty] | VV | 2 | 1 | -1 | 0 | ROZPOCET
|  |  | 5,35*1,1 |  |  |  | 5.885 | [15 empty] | VV | 2 | 2 | -1 | 0 | ROZPOCET
|  |  | 8,75*1,3 |  |  |  | 11.375 | [15 empty] | VV | 2 | 2 | -1 | 0 | ROZPOCET
|  |  | Součet |  |  |  | 17.26 | [15 empty] | VV | 2 | 4 | -1 | 1 | ROZPOCET
357 | M | 583827100 | deska obkladová leštěná, žula liberecká, tl 2 |  |  | m2 | 36.072 | 1152 |  | 41554.94 |  | CS ÚRS 2013 02 |  |  | základní |  |  | 0.054 | 1.9479 | 0 | 0 | 32 | M | 2 |  |  |  | ROZPOCET |  |  |  | 41554.94 | 0 | 0 | 0 | 0 | 1 | 41554.94 | 16 | 2095561300
|  |  | prvky stavební z přírodního kamene malé (desky dlažební, obkladové, soklové a podobně) desky dlažební a obkladové materiálová skupina I/2 - žula povrch leštěný žula liberecká tl. 2 cm | [19 empty] | PP | 2
|  |  | 17,26 |  |  |  | 17.26 | [15 empty] | VV | 2 | 2 | -1 | 0 | ROZPOCET
|  |  | 5,45*0,3*6 |  |  |  | 9.81 | [15 empty] | VV | 2 | 2 | -1 | 0 | ROZPOCET
|  |  | 5,45*0,15*7 |  |  |  | 5.723 | [15 empty] | VV | 2 | 2 | -1 | 0 | ROZPOCET
|  |  | Součet |  |  |  | 32.793 | [15 empty] | VV | 2 | 4 | -1 | 1 | ROZPOCET
|  |  | 32,793*1,1 'Přepočtené koeficientem množství |  |  |  | 36.072 | [15 empty] | VV | 2 | 2 | 0 | 1 | ROZPOCET
358 | K | 998772102 | Přesun hmot tonážní pro podlahy z kamene v objektech v do 12 m |  |  | t | 5.51 | 262.1 |  | 1444.17 |  | CS ÚRS 2013 02 |  |  | základní |  |  | 0 | 0 | 0 | 0 | 16 | K | 2 |  |  |  | ROZPOCET |  |  |  | 1444.17 | 0 | 0 | 0 | 0 | 1 | 1444.17 | 16 | -1628362648
|  |  | Přesun hmot pro kamenné dlažby, obklady schodišťových stupňů a soklů stanovený z hmotnosti přesunovaného materiálu vodorovná dopravní vzdálenost do 50 m v objektech výšky přes 6 do 12 m | [19 empty] | PP | 2
|  |  | Poznámka k souboru cen: 1. Ceny pro přesun hmot stanovený z hmotnosti přesunovaného materiálu se používají tehdy, pokud je možné určit hmotnost za celý stavební díl. Do této hmotnosti se započítává i hmotnost materiálů oceňovaných ve specifikaci. 2. Pokud nelze jednoznačně stanovit hmotnost přesunovaných materiálů, lze pro výpočet přesunu hmot použít orientačně procentní sazbu. Touto sazbou se vynásobí rozpočtové náklady za celý stavební díl včetně nákladů na materiál ve specifikacích. 3. Příplatek k cenám -2181 pro přesun prováděný bez použití mechanizace, tj. za ztížených podmínek, lze použít pouze pro hmotnost materiálu, která se tímto způsobem skutečně přemísťuje. | [19 empty] | PSC | 2
| 775 - Podlahy skládané (parkety, vlysy, lamely aj.) | [8 empty] | 19195.77 | [6 empty] | 0 |  | 0.0048578 |  | 0 | 2 | D | 1 |  |  |  | ROZPOCET | [9 empty] | 19195.77
359 | K | 775429121 | Montáž podlahové lišty přechodové připevněné vruty |  |  | m | 21.4 | 25.7 |  | 549.98 |  | CS ÚRS 2013 02 |  |  | základní |  |  | 4e-05 | 0.000856 | 0 | 0 | 16 | K | 2 |  |  |  | ROZPOCET |  |  |  | 549.98 | 0 | 0 | 0 | 0 | 1 | 549.98 | 16 | -720590969
|  |  | Montáž lišty přechodové (vyrovnávací) připevněné vruty | [19 empty] | PP | 2
|  |  | Poznámka k souboru cen: 1. V ceně 775 42-9 . nejsou započteny náklady na dodání lišt, montážních spon nebo montážních základních profilů. Tyto náklady se oceňují ve specifikaci; ztratné lze dohodnout v přiměřené výši. | [19 empty] | PSC | 2
|  |  | 0,9+1,2+0,9*2+0,9*10+1,7*5 |  |  |  | 21.4 | [15 empty] | VV | 2 | 2 | -1 | 0 | ROZPOCET
|  |  | Součet |  |  |  | 21.4 | [15 empty] | VV | 2 | 4 | -1 | 1 | ROZPOCET
360 | M | 553432220 | lišta přechodová 459H 30 mm, vrtaná, 22472 elox stříbrná |  |  | m | 23.54 | 792 |  | 18643.68 |  | CS ÚRS 2013 02 |  |  | základní |  |  | 0.00017 | 0.0040018 | 0 | 0 | 32 | M | 2 |  |  |  | ROZPOCET |  |  |  | 18643.68 | 0 | 0 | 0 | 0 | 1 | 18643.68 | 16 | -1015929354
|  |  | doplňky stavební kovové profily přechodové pro podlahové krytiny kovové profily lišta přechodová 30 mm vrtaná 459H 22472 elox stříbrná - bal. 20 kusů á 2,7 m | [19 empty] | PP | 2
|  |  | 21,4*1,1 'Přepočtené koeficientem množství |  |  |  | 23.54 | [15 empty] | VV | 2 | 2 | 0 | 1 | ROZPOCET
361 | K | 998775103 | Přesun hmot tonážní pro podlahy dřevěné v objektech v do 24 m |  |  | t | 0.005 | 422.4 |  | 2.11 |  | CS ÚRS 2013 02 |  |  | základní |  |  | 0 | 0 | 0 | 0 | 16 | K | 2 |  |  |  | ROZPOCET |  |  |  | 2.11 | 0 | 0 | 0 | 0 | 1 | 2.11 | 16 | -777194313
|  |  | Přesun hmot pro podlahy skládané stanovený z hmotnosti přesunovaného materiálu vodorovná dopravní vzdálenost do 50 m v objektech výšky přes 12 do 24 m | [19 empty] | PP | 2
|  |  | Poznámka k souboru cen: 1. Ceny pro přesun hmot stanovený z hmotnosti přesunovaného materiálu se používají tehdy, pokud je možné určit hmotnost za celý stavební díl. Do této hmotnosti se započítává i hmotnost materiálů oceňovaných ve specifikaci. 2. Pokud nelze jednoznačně stanovit hmotnost přesunovaných materiálů, lze pro výpočet přesunu hmot použít orientačně procentní sazbu. Touto sazbou se vynásobí rozpočtové náklady za celý stavební díl včetně nákladů na materiál ve specifikacích. 3. Příplatek k cenám -5181 pro přesun prováděný bez použití mechanizace, tj. za ztížených podmínek, lze použít pouze pro hmotnost materiálu, která se tímto způsobem skutečně přemísťuje. | [19 empty] | PSC | 2
| 776 - Podlahy povlakové | [8 empty] | 1527406.61 | [6 empty] | 0 |  | 8.1094 |  | 0 | 2 | D | 1 |  |  |  | ROZPOCET | [9 empty] | 1527406.61
362 | K | 776491113 | Lepení plastové lišty soklové řezané |  |  | m | 1036.29 | 77 |  | 79794.33 |  | CS ÚRS 2013 02 |  |  | základní |  |  | 0.00025 | 0.25907 | 0 | 0 | 16 | K | 2 |  |  |  | ROZPOCET |  |  |  | 79794.33 | 0 | 0 | 0 | 0 | 1 | 79794.33 | 16 | 1241639850
|  |  | Lepení soklíků nebo lišt plastových lišt samolepících soklových řezaných | [19 empty] | PP | 2
|  |  | 2*(12,3+5,8)*2-0,9*2 |  |  |  | 70.6 | [15 empty] | VV | 2 | 2 | -1 | 0 | ROZPOCET
|  |  | 30-2,75-0,9*2-0,8*3-3,15-1,65 |  |  |  | 18.25 | [15 empty] | VV | 2 | 2 | -1 | 0 | ROZPOCET
|  |  | 2*(2,75+6,05)-2,75 |  |  |  | 14.85 | [15 empty] | VV | 2 | 2 | -1 | 0 | ROZPOCET
|  |  | 2*(2,85+2,6)-0,8 |  |  |  | 10.1 | [15 empty] | VV | 2 | 2 | -1 | 0 | ROZPOCET
|  |  | 2*(3,15+6,15)-0,8 |  |  |  | 17.8 | [15 empty] | VV | 2 | 2 | -1 | 0 | ROZPOCET
|  |  | 17-0,9*2-0,8-0,7 |  |  |  | 13.7 | [15 empty] | VV | 2 | 2 | -1 | 0 | ROZPOCET
|  |  | 2*(2,95+6,35)-3-0,6-0,8 |  |  |  | 14.2 | [15 empty] | VV | 2 | 2 | -1 | 0 | ROZPOCET
|  |  | 2*(2,2+1,7)-0,8 |  |  |  | 7 | [15 empty] | VV | 2 | 2 | -1 | 0 | ROZPOCET
|  |  | 2*(3+4,15)-3 |  |  |  | 11.3 | [15 empty] | VV | 2 | 2 | -1 | 0 | ROZPOCET
|  |  | Mezisoučet |  |  |  | 177.8 | [15 empty] | VV | 2 | 3 | -1 | 0 | ROZPOCET
|  |  | 2*(12,1+13,9)-1,7*2 |  |  |  | 48.6 | [15 empty] | VV | 2 | 2 | -1 | 0 | ROZPOCET
|  |  | 14-1,5-0,7-1,65 |  |  |  | 10.15 | [15 empty] | VV | 2 | 2 | -1 | 0 | ROZPOCET
|  |  | 2*(2,1+18,3)-1,7-0,9*6-1,5-0,8*5 |  |  |  | 28.2 | [15 empty] | VV | 2 | 2 | -1 | 0 | ROZPOCET
|  |  | 2*(1,15+2,51)-0,7 |  |  |  | 6.62 | [15 empty] | VV | 2 | 2 | -1 | 0 | ROZPOCET
|  |  | (6,55+5,85*2+4,92+0,75*2)-0,8 |  |  |  | 23.87 | [15 empty] | VV | 2 | 2 | -1 | 0 | ROZPOCET
|  |  | 2*(6,195+5,845)-0,9 |  |  |  | 23.18 | [15 empty] | VV | 2 | 2 | -1 | 0 | ROZPOCET
|  |  | 2*(3+5,85)-0,9 |  |  |  | 16.8 | [15 empty] | VV | 2 | 2 | -1 | 0 | ROZPOCET
|  |  | 2*(2+2,755)-0,8-0,6 |  |  |  | 8.11 | [15 empty] | VV | 2 | 2 | -1 | 0 | ROZPOCET
|  |  | 2*(2,75+5,85)-0,8-0,7 |  |  |  | 15.7 | [15 empty] | VV | 2 | 2 | -1 | 0 | ROZPOCET
|  |  | Mezisoučet |  |  |  | 181.23 | [15 empty] | VV | 2 | 3 | -1 | 0 | ROZPOCET
|  |  | 13,6-1,5-0,7-1,65 |  |  |  | 9.75 | [15 empty] | VV | 2 | 2 | -1 | 0 | ROZPOCET
|  |  | 91,2-1,5*2-0,8*6-0,9*6-1,7*4 |  |  |  | 71.2 | [15 empty] | VV | 2 | 2 | -1 | 0 | ROZPOCET
|  |  | 2*(1,15+2,61)-0,7 |  |  |  | 6.82 | [15 empty] | VV | 2 | 2 | -1 | 0 | ROZPOCET
|  |  | 2*(1,35+3,875)-0,8 |  |  |  | 9.65 | [15 empty] | VV | 2 | 2 | -1 | 0 | ROZPOCET
|  |  | 2*(3,025+1,85)-1 |  |  |  | 8.75 | [15 empty] | VV | 2 | 2 | -1 | 0 | ROZPOCET
|  |  | 2*(3,35+5,85)-1-0,8*2 |  |  |  | 15.8 | [15 empty] | VV | 2 | 2 | -1 | 0 | ROZPOCET
|  |  | 2*(6,15+5,85)-0,8*2 |  |  |  | 22.4 | [15 empty] | VV | 2 | 2 | -1 | 0 | ROZPOCET
|  |  | 2*(3,3+5,85)-0,8 |  |  |  | 17.5 | [15 empty] | VV | 2 | 2 | -1 | 0 | ROZPOCET
|  |  | 2*(9,05+5,85)-0,9 |  |  |  | 28.9 | [15 empty] | VV | 2 | 2 | -1 | 0 | ROZPOCET
|  |  | 2*(2,795+5,85)-0,9 |  |  |  | 16.39 | [15 empty] | VV | 2 | 2 | -1 | 0 | ROZPOCET
|  |  | 2*(3,15+5,85)-0,9 |  |  |  | 17.1 | [15 empty] | VV | 2 | 2 | -1 | 0 | ROZPOCET
|  |  | 2*(6,225+5,85)-0,9 |  |  |  | 23.25 | [15 empty] | VV | 2 | 2 | -1 | 0 | ROZPOCET
|  |  | 2*(16,62+2,2)-1,6-1,5 |  |  |  | 34.54 | [15 empty] | VV | 2 | 2 | -1 | 0 | ROZPOCET
|  |  | Mezisoučet |  |  |  | 282.05 | [15 empty] | VV | 2 | 3 | -1 | 0 | ROZPOCET
|  |  | 13,5-1,65-1,5 |  |  |  | 10.35 | [15 empty] | VV | 2 | 2 | -1 | 0 | ROZPOCET
|  |  | 89,3-0,9*13-0,8*3-1,5 |  |  |  | 73.7 | [15 empty] | VV | 2 | 2 | -1 | 0 | ROZPOCET
|  |  | 2*(3,275+1,85)-1 |  |  |  | 9.25 | [15 empty] | VV | 2 | 2 | -1 | 0 | ROZPOCET
|  |  | 2*(15,445+5,845)-0,9*2 |  |  |  | 40.78 | [15 empty] | VV | 2 | 2 | -1 | 0 | ROZPOCET
|  |  | 2*(2,75+6,995)-0,8-0,9*2 |  |  |  | 16.89 | [15 empty] | VV | 2 | 2 | -1 | 0 | ROZPOCET
|  |  | 2*(6,55+2,72)-0,9*2 |  |  |  | 16.74 | [15 empty] | VV | 2 | 2 | -1 | 0 | ROZPOCET
|  |  | 2*(2,775+6,995)-0,9*3 |  |  |  | 16.84 | [15 empty] | VV | 2 | 2 | -1 | 0 | ROZPOCET
|  |  | 2*(15,445+5,85)-0,9*2 |  |  |  | 40.79 | [15 empty] | VV | 2 | 2 | -1 | 0 | ROZPOCET
|  |  | 2*(12,1+5,85)-0,9 |  |  |  | 35 | [15 empty] | VV | 2 | 2 | -1 | 0 | ROZPOCET
|  |  | 2*(9,425+5,725)-0,9+0,45*2 |  |  |  | 30.3 | [15 empty] | VV | 2 | 2 | -1 | 0 | ROZPOCET
|  |  | 2*(2,75+5,85)-0,9 |  |  |  | 16.3 | [15 empty] | VV | 2 | 2 | -1 | 0 | ROZPOCET
|  |  | Mezisoučet |  |  |  | 306.94 | [15 empty] | VV | 2 | 3 | -1 | 0 | ROZPOCET
|  |  | "ke koberci" | [19 empty] | VV | 2 | 1 | -1 | 0 | ROZPOCET
|  |  | 2*(15,3+5,85)-0,9*2-1+0,45*4 |  |  |  | 41.3 | [15 empty] | VV | 2 | 2 | -1 | 0 | ROZPOCET
|  |  | 2*(6,125+6,95)-0,9-0,8-1,68 |  |  |  | 22.77 | [15 empty] | VV | 2 | 2 | -1 | 0 | ROZPOCET
|  |  | 2*(6,05+6,95)-0,9*2 |  |  |  | 24.2 | [15 empty] | VV | 2 | 2 | -1 | 0 | ROZPOCET
|  |  | Mezisoučet |  |  |  | 88.27 | [15 empty] | VV | 2 | 3 | -1 | 0 | ROZPOCET
|  |  | Součet |  |  |  | 1036.29 | [15 empty] | VV | 2 | 4 | -1 | 1 | ROZPOCET
363 | M | 284110030 | lišta speciální soklová PVC 10271, 30 x 30 mm role 50 m |  |  | m | 1042.822 | 18.6 |  | 19396.49 |  | CS ÚRS 2013 02 |  |  | základní |  |  | 0.00022 | 0.22942 | 0 | 0 | 32 | M | 2 |  |  |  | ROZPOCET |  |  |  | 19396.49 | 0 | 0 | 0 | 0 | 1 | 19396.49 | 16 | 1924593103
|  |  | podlahoviny z polyvinylchloridu bez podkladu speciální soklové lišty - vytahované PVC rozměr: š x v 10271 30 x 30 mm role 50 m | [19 empty] | PP | 2
|  |  | 948,02*1,1 'Přepočtené koeficientem množství |  |  |  | 1042.822 | [15 empty] | VV | 2 | 2 | 0 | 1 | ROZPOCET
364 | M | 697512000 | lišta kobercová č. 25430 5 x 0,7 x 250 cm |  |  | m | 97.097 | 22.2 |  | 2155.55 |  | CS ÚRS 2013 02 |  |  | základní |  |  | 0.0002 | 0.019419 | 0 | 0 | 32 | M | 2 |  |  |  | ROZPOCET |  |  |  | 2155.55 | 0 | 0 | 0 | 0 | 1 | 2155.55 | 16 | -1034642223
|  |  | textilie podlahové lišty kobercové rozměr: v x š x dl č. 25430 5 x 0,7 x 250 cm | [19 empty] | PP | 2
|  |  | 88,27*1,1 'Přepočtené koeficientem množství |  |  |  | 97.097 | [15 empty] | VV | 2 | 2 | 0 | 1 | ROZPOCET
365 | K | 776572100 | Lepení pásů povlakových podlah textilních |  |  | m2 | 173.16 | 32.8 |  | 5679.65 |  | CS ÚRS 2013 02 |  |  | základní |  |  | 3e-05 | 0.0051948 | 0 | 0 | 16 | K | 2 |  |  |  | ROZPOCET |  |  |  | 5679.65 | 0 | 0 | 0 | 0 | 1 | 5679.65 | 16 | -855400083
|  |  | Položení povlakových podlah textilních lepení pásů | [19 empty] | PP | 2
|  |  | "P13" | [19 empty] | VV | 2 | 1 | -1 | 0 | ROZPOCET
|  |  | 88,71+42,6+41,85 |  |  |  | 173.16 | [15 empty] | VV | 2 | 2 | -1 | 0 | ROZPOCET
|  |  | Součet |  |  |  | 173.16 | [15 empty] | VV | 2 | 4 | -1 | 1 | ROZPOCET
366 | M | 697510150 | koberec zátěžový-vysoká zátěž, šíře 4 m |  |  | m2 | 195.331 | 354.6 |  | 69264.37 |  | CS ÚRS 2013 02 |  |  | základní |  |  | 0.00235 | 0.45903 | 0 | 0 | 32 | M | 2 |  |  |  | ROZPOCET |  |  |  | 69264.37 | 0 | 0 | 0 | 0 | 1 | 69264.37 | 16 | -1957798442
|  |  | textilie podlahové zátěžové koberce vysoká zátěž - šíře 4 m | [19 empty] | PP | 2
|  |  | 173,16 |  |  |  | 173.16 | [15 empty] | VV | 2 | 2 | -1 | 0 | ROZPOCET
|  |  | 88,27*0,05 |  |  |  | 4.414 | [15 empty] | VV | 2 | 2 | -1 | 0 | ROZPOCET
|  |  | Součet |  |  |  | 177.574 | [15 empty] | VV | 2 | 4 | -1 | 1 | ROZPOCET
|  |  | 177,574*1,1 'Přepočtené koeficientem množství |  |  |  | 195.331 | [15 empty] | VV | 2 | 2 | 0 | 1 | ROZPOCET
367 | K | R77625011 | Lepení přírodního linolea na schodišťové stupně stupnice rovné |  |  | m2 | 101.47 | 1125 |  | 114153.75 |  |  |  |  | základní |  |  | 0.00012 | 0.012176 | 0 | 0 | 16 | K | 2 |  |  |  | ROZPOCET |  |  |  | 114153.75 | 0 | 0 | 0 | 0 | 1 | 114153.75 | 16 | 2108348174
|  |  | "P12" | [19 empty] | VV | 2 | 1 | -1 | 0 | ROZPOCET
|  |  | 13,9*0,9*7 |  |  |  | 87.57 | [15 empty] | VV | 2 | 2 | -1 | 0 | ROZPOCET
|  |  | 13,9*1 |  |  |  | 13.9 | [15 empty] | VV | 2 | 2 | -1 | 0 | ROZPOCET
|  |  | Součet |  |  |  | 101.47 | [15 empty] | VV | 2 | 4 | -1 | 1 | ROZPOCET
368 | K | R77625020 | Lepení přírodního linolea na schodišťové podstupnice |  |  | m2 | 38.92 | 1170 |  | 45536.4 |  |  |  |  | základní |  |  | 0.0001 | 0.003892 | 0 | 0 | 16 | K | 2 |  |  |  | ROZPOCET |  |  |  | 45536.4 | 0 | 0 | 0 | 0 | 1 | 45536.4 | 16 | 1163588623
|  |  | "P12" | [19 empty] | VV | 2 | 1 | -1 | 0 | ROZPOCET
|  |  | 13,9*0,35*8 |  |  |  | 38.92 | [15 empty] | VV | 2 | 2 | -1 | 0 | ROZPOCET
|  |  | Součet |  |  |  | 38.92 | [15 empty] | VV | 2 | 4 | -1 | 1 | ROZPOCET
369 | K | 776561110 | Lepení pásů povlakových podlah z přírodního nebo korkového linolea |  |  | m2 | 1629.36 | 65.3 |  | 106397.21 |  | CS ÚRS 2013 02 |  |  | základní |  |  | 0.00015 | 0.2444 | 0 | 0 | 16 | K | 2 |  |  |  | ROZPOCET |  |  |  | 106397.21 | 0 | 0 | 0 | 0 | 1 | 106397.21 | 16 | -680199260
|  |  | Montáž povlakových podlah z přírodního nebo korkového linolea lepení pásů | [19 empty] | PP | 2
|  |  | "P4" | [19 empty] | VV | 2 | 1 | -1 | 0 | ROZPOCET
|  |  | 26,03+16,26+7,15+19,06+9,18+19,18+6,14+12,45+71,34*2+104,16+84,75+8,49 |  |  |  | 455.53 | [15 empty] | VV | 2 | 2 | -1 | 0 | ROZPOCET
|  |  | Mezisoučet |  |  |  | 455.53 | [15 empty] | VV | 2 | 3 | -1 | 0 | ROZPOCET
|  |  | "P9" | [19 empty] | VV | 2 | 1 | -1 | 0 | ROZPOCET
|  |  | 13,9*5+38,74+2,87+31,51+18,57+35,56+17,55+5,42+16,68+90,84+3,8*3 |  |  |  | 338.64 | [15 empty] | VV | 2 | 2 | -1 | 0 | ROZPOCET
|  |  | Mezisoučet |  |  |  | 338.64 | [15 empty] | VV | 2 | 3 | -1 | 0 | ROZPOCET
|  |  | "P13" | [19 empty] | VV | 2 | 1 | -1 | 0 | ROZPOCET
|  |  | 75,43+2,87+5,43+5,6+20,17+35,56+17,53+52,29+16,82+36,63+17,11 |  |  |  | 285.44 | [15 empty] | VV | 2 | 2 | -1 | 0 | ROZPOCET
|  |  | 88,89+6,15+90,05+90,05+69,57+19,23+17,82+17,45+54,65+17,73+3*(3,8+3,1)+17,83+36,63+3 |  |  |  | 549.75 | [15 empty] | VV | 2 | 2 | -1 | 0 | ROZPOCET
|  |  | Mezisoučet |  |  |  | 835.19 | [15 empty] | VV | 2 | 3 | -1 | 0 | ROZPOCET
|  |  | Součet |  |  |  | 1629.36 | [15 empty] | VV | 2 | 4 | -1 | 1 | ROZPOCET
370 | M | 607561110 | krytina podlahová Marmoleum Real, šířka 2 m, tl. 2,5 mm |  |  | m2 | 1946.727 | 540 |  | 1051232.58 |  | CS ÚRS 2013 02 |  |  | základní |  |  | 0.0026 | 5.0615 | 0 | 0 | 32 | M | 2 |  |  |  | ROZPOCET |  |  |  | 1051232.58 | 0 | 0 | 0 | 0 | 1 | 1051232.58 | 16 | 767973905
|  |  | desky z hmot na bázi dřeva krytina podlahová Marmoleum Marmoleum Real, šířka 2 m tl. 2,5 mm | [19 empty] | PP | 2
|  |  | 1629,362+101,47+38,92 |  |  |  | 1769.752 | [15 empty] | VV | 2 | 2 | -1 | 1 | ROZPOCET
|  |  | 1769,752*1,1 'Přepočtené koeficientem množství |  |  |  | 1946.7272 | [15 empty] | VV | 2 | 2 | 0 | 1 | ROZPOCET
371 | K | 776990111 | Vyrovnání podkladu samonivelační stěrkou tl 3 mm pevnosti 15 Mpa |  |  | m2 | 101.47 | 110.7 |  | 11232.73 |  | CS ÚRS 2013 02 |  |  | základní |  |  | 0.00536 | 0.54388 | 0 | 0 | 16 | K | 2 |  |  |  | ROZPOCET |  |  |  | 11232.73 | 0 | 0 | 0 | 0 | 1 | 11232.73 | 16 | -2067608878
|  |  | Vyrovnání podkladní vrstvy samonivelační stěrkou tl. 3 mm, min. pevnosti 15 MPa | [19 empty] | PP | 2
|  |  | "P12" | [19 empty] | VV | 2 | 1 | -1 | 0 | ROZPOCET
|  |  | 13,9*0,9*7 |  |  |  | 87.57 | [15 empty] | VV | 2 | 2 | -1 | 0 | ROZPOCET
|  |  | 13,9*1 |  |  |  | 13.9 | [15 empty] | VV | 2 | 2 | -1 | 0 | ROZPOCET
|  |  | Součet |  |  |  | 101.47 | [15 empty] | VV | 2 | 4 | -1 | 1 | ROZPOCET
372 | K | 776990191 | Příplatek k vyrovnání podkladu podlahy samonivelační stěrkou pevnosti 15 Mpa ZKD 1 mm tloušťky |  |  | m2 | 710.29 | 29.7 |  | 21095.61 |  | CS ÚRS 2013 02 |  |  | základní |  |  | 0.00179 | 1.2714 | 0 | 0 | 16 | K | 2 |  |  |  | ROZPOCET |  |  |  | 21095.61 | 0 | 0 | 0 | 0 | 1 | 21095.61 | 16 | 716103965
|  |  | Vyrovnání podkladní vrstvy Příplatek k cenám za každý další 1 mm tloušťky, min. pevnosti 15 MPa | [19 empty] | PP | 2
|  |  | 101,47*7 'Přepočtené koeficientem množství |  |  |  | 710.29 | [15 empty] | VV | 2 | 2 | 0 | 1 | ROZPOCET
373 | K | 998776103 | Přesun hmot tonážní pro podlahy povlakové v objektech v do 24 m |  |  | t | 7.829 | 187.5 |  | 1467.94 |  | CS ÚRS 2013 02 |  |  | základní |  |  | 0 | 0 | 0 | 0 | 16 | K | 2 |  |  |  | ROZPOCET |  |  |  | 1467.94 | 0 | 0 | 0 | 0 | 1 | 1467.94 | 16 | 20021935
|  |  | Přesun hmot pro podlahy povlakové stanovený z hmotnosti přesunovaného materiálu vodorovná dopravní vzdálenost do 50 m v objektech výšky přes 12 do 24 m | [19 empty] | PP | 2
| 777 - Podlahy lité | [8 empty] | 888594.54 | [6 empty] | 0 |  | 13.6356 |  | 0 | 2 | D | 1 |  |  |  | ROZPOCET | [9 empty] | 888594.54
374 | K | 777615217 | Nátěry epoxidové podlah betonových dvojnásobné Sikafloor 261 systém silnovrstvý nátěr |  |  | m2 | 1458.03 | 427.6 |  | 623453.63 |  | CS ÚRS 2013 02 |  |  | základní |  |  | 0.0012 | 1.7496 | 0 | 0 | 16 | K | 2 |  |  |  | ROZPOCET |  |  |  | 623453.63 | 0 | 0 | 0 | 0 | 1 | 623453.63 | 16 | -1494942779
|  |  | Nátěry epoxidové podlah s penetrací s penetrací betonových dvojnásobné Sikafloor 261 systém, silnovrstvý nátěr | [19 empty] | PP | 2
|  |  | "P1" | [19 empty] | VV | 2 | 1 | -1 | 0 | ROZPOCET
|  |  | 14*102,75 |  |  |  | 1438.5 | [15 empty] | VV | 2 | 2 | -1 | 0 | ROZPOCET
|  |  | "P8" | [19 empty] | VV | 2 | 1 | -1 | 0 | ROZPOCET
|  |  | "P7" | [19 empty] | VV | 2 | 1 | -1 | 0 | ROZPOCET
|  |  | 3,57+15,96 |  |  |  | 19.53 | [15 empty] | VV | 2 | 2 | -1 | 0 | ROZPOCET
|  |  | Součet |  |  |  | 1458.03 | [15 empty] | VV | 2 | 4 | -1 | 1 | ROZPOCET
375 | K | R77751004 | M+D Podlahy z průmyslové chemicky odolné stěrky tl. 5 mm |  |  | m2 | 968.754 | 252 |  | 244126.01 |  |  |  |  | základní |  |  | 0.0113 | 10.9469 | 0 | 0 | 16 | K | 2 |  |  |  | ROZPOCET |  |  |  | 244126.01 | 0 | 0 | 0 | 0 | 1 | 244126.01 | 16 | -2049424466
|  |  | "P10" | [19 empty] | VV | 2 | 1 | -1 | 0 | ROZPOCET
|  |  | 34,5+17,91+17,14+71,45+36,63+46,14+172,37+36,63+35,56*2+16,96+13,28 |  |  |  | 534.13 | [15 empty] | VV | 2 | 2 | -1 | 0 | ROZPOCET
|  |  | Mezisoučet |  |  |  | 534.13 | [15 empty] | VV | 2 | 3 | -1 | 0 | ROZPOCET
|  |  | "P14" | [19 empty] | VV | 2 | 1 | -1 | 0 | ROZPOCET
|  |  | 34,96+10,64+12,43+169,24+18,57+28,69+18 |  |  |  | 292.53 | [15 empty] | VV | 2 | 2 | -1 | 0 | ROZPOCET
|  |  | Mezisoučet |  |  |  | 292.53 | [15 empty] | VV | 2 | 3 | -1 | 0 | ROZPOCET
|  |  | "schodiště" | [19 empty] | VV | 2 | 1 | -1 | 0 | ROZPOCET
|  |  | 0,173*1,249*11 |  |  |  | 2.377 | [15 empty] | VV | 2 | 2 | -1 | 0 | ROZPOCET
|  |  | 0,28*1,249*10 |  |  |  | 3.497 | [15 empty] | VV | 2 | 2 | -1 | 0 | ROZPOCET
|  |  | 0,173*1,3*4 |  |  |  | 0.9 | [15 empty] | VV | 2 | 2 | -1 | 0 | ROZPOCET
|  |  | 0,28*1,3*3 |  |  |  | 1.092 | [15 empty] | VV | 2 | 2 | -1 | 0 | ROZPOCET
|  |  | 0,173*1,25*11 |  |  |  | 2.379 | [15 empty] | VV | 2 | 2 | -1 | 0 | ROZPOCET
|  |  | 0,28*1,25*10 |  |  |  | 3.5 | [15 empty] | VV | 2 | 2 | -1 | 0 | ROZPOCET
|  |  | 0,164*1,2*11*6 |  |  |  | 12.989 | [15 empty] | VV | 2 | 2 | -1 | 0 | ROZPOCET
|  |  | 0,28*1,2*10*6 |  |  |  | 20.16 | [15 empty] | VV | 2 | 2 | -1 | 0 | ROZPOCET
|  |  | 1,4*3,6*5+1,3*3,3*4 |  |  |  | 42.36 | [15 empty] | VV | 2 | 2 | -1 | 0 | ROZPOCET
|  |  | 0,15*1,2*11*6 |  |  |  | 11.88 | [15 empty] | VV | 2 | 2 | -1 | 0 | ROZPOCET
|  |  | 0,32*1,2*10*6 |  |  |  | 23.04 | [15 empty] | VV | 2 | 2 | -1 | 0 | ROZPOCET
|  |  | 1,4*3,2*4 |  |  |  | 17.92 | [15 empty] | VV | 2 | 2 | -1 | 0 | ROZPOCET
|  |  | Mezisoučet |  |  |  | 142.094 | [15 empty] | VV | 2 | 3 | -1 | 0 | ROZPOCET
|  |  | Součet |  |  |  | 968.754 | [15 empty] | VV | 2 | 4 | -1 | 1 | ROZPOCET
376 | K | R77751005 | M+D Podlahy z dekorativní cementové stěrky 10 mm |  |  | m2 | 83.104 | 157.5 |  | 13088.88 |  |  |  |  | základní |  |  | 0.0113 | 0.93908 | 0 | 0 | 16 | K | 2 |  |  |  | ROZPOCET |  |  |  | 13088.88 | 0 | 0 | 0 | 0 | 1 | 13088.88 | 16 | 1583810567
|  |  | "točité schodiště ve vstupní hale" | [19 empty] | VV | 2 | 1 | -1 | 0 | ROZPOCET
|  |  | 0,1607*1,6*28 |  |  |  | 7.199 | [15 empty] | VV | 2 | 2 | -1 | 0 | ROZPOCET
|  |  | 0,3*1,6*28 |  |  |  | 13.44 | [15 empty] | VV | 2 | 2 | -1 | 0 | ROZPOCET
|  |  | (0,3+0,1575)*1,4*20 |  |  |  | 12.81 | [15 empty] | VV | 2 | 2 | -1 | 0 | ROZPOCET
|  |  | (0,3+0,161)*1,4*28 |  |  |  | 18.071 | [15 empty] | VV | 2 | 2 | -1 | 0 | ROZPOCET
|  |  | (0,32+0,15)*1,4*48 |  |  |  | 31.584 | [15 empty] | VV | 2 | 2 | -1 | 0 | ROZPOCET
|  |  | Součet |  |  |  | 83.104 | [15 empty] | VV | 2 | 4 | -1 | 1 | ROZPOCET
377 | K | 998777203 | Přesun hmot procentní pro podlahy lité v objektech v do 24 m |  |  | % | 0.009 | 880668.52 |  | 7926.02 |  | CS ÚRS 2013 02 |  |  | základní |  |  | 0 | 0 | 0 | 0 | 16 | K | 2 |  |  |  | ROZPOCET |  |  |  | 7926.02 | 0 | 0 | 0 | 0 | 1 | 7926.02 | 16 | -900501913
|  |  | Přesun hmot pro podlahy lité stanovený procentní sazbou z ceny vodorovná dopravní vzdálenost do 50 m v objektech výšky přes 12 do 24 m | [19 empty] | PP | 2
| 781 - Dokončovací práce - obklady keramické | [8 empty] | 425371.35 | [6 empty] | 0 |  | 10.4591 |  | 0 | 2 | D | 1 |  |  |  | ROZPOCET | [9 empty] | 425371.35
378 | K | 781474113 | Montáž obkladů vnitřních keramických hladkých do 19 ks/m2 lepených flexibilním lepidlem |  |  | m2 | 678.107 | 195.8 |  | 132773.35 |  | CS ÚRS 2013 02 |  |  | základní |  |  | 0.003 | 2.0343 | 0 | 0 | 16 | K | 2 |  |  |  | ROZPOCET |  |  |  | 132773.35 | 0 | 0 | 0 | 0 | 1 | 132773.35 | 16 | -469960489
|  |  | Montáž obkladů vnitřních stěn z dlaždic keramických lepených flexibilním lepidlem režných nebo glazovaných hladkých přes 12 do 19 ks/m2 | [19 empty] | PP | 2
|  |  | 2,6*2*(4,25+1,9) |  |  |  | 31.98 | [15 empty] | VV | 2 | 2 | -1 | 0 | ROZPOCET
|  |  | -0,8*1,97*2 |  |  |  | -3.152 | [15 empty] | VV | 2 | 2 | -1 | 0 | ROZPOCET
|  |  | 2,6*2*(2,95+5,9) |  |  |  | 46.02 | [15 empty] | VV | 2 | 2 | -1 | 0 | ROZPOCET
|  |  | 0,2*4,9 |  |  |  | 0.98 | [15 empty] | VV | 2 | 2 | -1 | 0 | ROZPOCET
|  |  | -0,8*1,97 |  |  |  | -1.576 | [15 empty] | VV | 2 | 2 | -1 | 0 | ROZPOCET
|  |  | 2,6*2*(3,7+2,75) |  |  |  | 33.54 | [15 empty] | VV | 2 | 2 | -1 | 0 | ROZPOCET
|  |  | -0,8*1,97*2 |  |  |  | -3.152 | [15 empty] | VV | 2 | 2 | -1 | 0 | ROZPOCET
|  |  | 2,6*2*(3,4+6,05) |  |  |  | 49.14 | [15 empty] | VV | 2 | 2 | -1 | 0 | ROZPOCET
|  |  | 0,2*6,05 |  |  |  | 1.21 | [15 empty] | VV | 2 | 2 | -1 | 0 | ROZPOCET
|  |  | -0,8*1,97 |  |  |  | -1.576 | [15 empty] | VV | 2 | 2 | -1 | 0 | ROZPOCET
|  |  | -2,08*0,9*2 |  |  |  | -3.744 | [15 empty] | VV | 2 | 2 | -1 | 0 | ROZPOCET
|  |  | 2,6*2*(0,9+2,2) |  |  |  | 16.12 | [15 empty] | VV | 2 | 2 | -1 | 0 | ROZPOCET
|  |  | -0,6*1,97 |  |  |  | -1.182 | [15 empty] | VV | 2 | 2 | -1 | 0 | ROZPOCET
|  |  | 2,6*2*(2,6+1,85) |  |  |  | 23.14 | [15 empty] | VV | 2 | 2 | -1 | 0 | ROZPOCET
|  |  | -0,9*1,97 |  |  |  | -1.773 | [15 empty] | VV | 2 | 2 | -1 | 0 | ROZPOCET
|  |  | 2,6*2*(1,6+1,8) |  |  |  | 17.68 | [15 empty] | VV | 2 | 2 | -1 | 0 | ROZPOCET
|  |  | 2,6*2*(1,6+1,1) |  |  |  | 14.04 | [15 empty] | VV | 2 | 2 | -1 | 0 | ROZPOCET
|  |  | -0,6*1,97*2 |  |  |  | -2.364 | [15 empty] | VV | 2 | 2 | -1 | 0 | ROZPOCET
|  |  | -0,7*1,97 |  |  |  | -1.379 | [15 empty] | VV | 2 | 2 | -1 | 0 | ROZPOCET
|  |  | 1,5*2 |  |  |  | 3 | [15 empty] | VV | 2 | 2 | -1 | 0 | ROZPOCET
|  |  | 0,6*(2,5+0,6) |  |  |  | 1.86 | [15 empty] | VV | 2 | 2 | -1 | 0 | ROZPOCET
|  |  | 2,95*2*(3,26+1,75) |  |  |  | 29.559 | [15 empty] | VV | 2 | 2 | -1 | 0 | ROZPOCET
|  |  | 2,95*2*(5,475+2,24) |  |  |  | 45.519 | [15 empty] | VV | 2 | 2 | -1 | 0 | ROZPOCET
|  |  | -0,7*1,97*2 |  |  |  | -2.758 | [15 empty] | VV | 2 | 2 | -1 | 0 | ROZPOCET
|  |  | -0,8*1,97 |  |  |  | -1.576 | [15 empty] | VV | 2 | 2 | -1 | 0 | ROZPOCET
|  |  | -2,08*0,95*2 |  |  |  | -3.952 | [15 empty] | VV | 2 | 2 | -1 | 0 | ROZPOCET
|  |  | 2,95*2*(0,9+1,5) |  |  |  | 14.16 | [15 empty] | VV | 2 | 2 | -1 | 0 | ROZPOCET
|  |  | 2,95*2*(1,3+1,5) |  |  |  | 16.52 | [15 empty] | VV | 2 | 2 | -1 | 0 | ROZPOCET
|  |  | 2,95*2*(2,2+2,3) |  |  |  | 26.55 | [15 empty] | VV | 2 | 2 | -1 | 0 | ROZPOCET
|  |  | -0,6*1,97*4 |  |  |  | -4.728 | [15 empty] | VV | 2 | 2 | -1 | 0 | ROZPOCET
|  |  | -0,8*1,97 |  |  |  | -1.576 | [15 empty] | VV | 2 | 2 | -1 | 0 | ROZPOCET
|  |  | 2,95*2*(1,85+1,7) |  |  |  | 20.945 | [15 empty] | VV | 2 | 2 | -1 | 0 | ROZPOCET
|  |  | 2,95*2*(0,95+1,85) |  |  |  | 16.52 | [15 empty] | VV | 2 | 2 | -1 | 0 | ROZPOCET
|  |  | -0,6*1,97*3 |  |  |  | -3.546 | [15 empty] | VV | 2 | 2 | -1 | 0 | ROZPOCET
|  |  | 2,95*2*(3,5+2,97) |  |  |  | 38.173 | [15 empty] | VV | 2 | 2 | -1 | 0 | ROZPOCET
|  |  | 2,95*2*(0,9+2) |  |  |  | 17.11 | [15 empty] | VV | 2 | 2 | -1 | 0 | ROZPOCET
|  |  | -0,6*1,97*2 |  |  |  | -2.364 | [15 empty] | VV | 2 | 2 | -1 | 0 | ROZPOCET
|  |  | -0,7*1,97 |  |  |  | -1.379 | [15 empty] | VV | 2 | 2 | -1 | 0 | ROZPOCET
|  |  | -2,08*1,95 |  |  |  | -4.056 | [15 empty] | VV | 2 | 2 | -1 | 0 | ROZPOCET
|  |  | 2,95*2*(2,44+5,475) |  |  |  | 46.699 | [15 empty] | VV | 2 | 2 | -1 | 0 | ROZPOCET
|  |  | 2,95*2*(1,75+3,26) |  |  |  | 29.559 | [15 empty] | VV | 2 | 2 | -1 | 0 | ROZPOCET
|  |  | -0,7*1,97*2 |  |  |  | -2.758 | [15 empty] | VV | 2 | 2 | -1 | 0 | ROZPOCET
|  |  | -0,8*1,97 |  |  |  | -1.576 | [15 empty] | VV | 2 | 2 | -1 | 0 | ROZPOCET
|  |  | -2,08*0,95*2 |  |  |  | -3.952 | [15 empty] | VV | 2 | 2 | -1 | 0 | ROZPOCET
|  |  | 2,95*2*(2,2+2,3) |  |  |  | 26.55 | [15 empty] | VV | 2 | 2 | -1 | 0 | ROZPOCET
|  |  | 2,95*2*(0,9+1,45) |  |  |  | 13.865 | [15 empty] | VV | 2 | 2 | -1 | 0 | ROZPOCET
|  |  | 2,95*2*(1,3+1,45) |  |  |  | 16.225 | [15 empty] | VV | 2 | 2 | -1 | 0 | ROZPOCET
|  |  | -0,6*1,97*4 |  |  |  | -4.728 | [15 empty] | VV | 2 | 2 | -1 | 0 | ROZPOCET
|  |  | -0,8*1,97 |  |  |  | -1.576 | [15 empty] | VV | 2 | 2 | -1 | 0 | ROZPOCET
|  |  | 2,95*2*(2,125+2,375) |  |  |  | 26.55 | [15 empty] | VV | 2 | 2 | -1 | 0 | ROZPOCET
|  |  | 2,95*(0,8*2+0,1) |  |  |  | 5.015 | [15 empty] | VV | 2 | 2 | -1 | 0 | ROZPOCET
|  |  | 2,95*2*(3,345+3,35) |  |  |  | 39.501 | [15 empty] | VV | 2 | 2 | -1 | 0 | ROZPOCET
|  |  | -0,8*1,9 |  |  |  | -1.52 | [15 empty] | VV | 2 | 2 | -1 | 0 | ROZPOCET
|  |  | -0,7*1,97*2 |  |  |  | -2.758 | [15 empty] | VV | 2 | 2 | -1 | 0 | ROZPOCET
|  |  | -2,08*0,95 |  |  |  | -1.976 | [15 empty] | VV | 2 | 2 | -1 | 0 | ROZPOCET
|  |  | 2,95*2*(2,93+3,6) |  |  |  | 38.527 | [15 empty] | VV | 2 | 2 | -1 | 0 | ROZPOCET
|  |  | 2,95*2*(2,15+1,8) |  |  |  | 23.305 | [15 empty] | VV | 2 | 2 | -1 | 0 | ROZPOCET
|  |  | -0,8*1,97 |  |  |  | -1.576 | [15 empty] | VV | 2 | 2 | -1 | 0 | ROZPOCET
|  |  | -0,7*1,97*2 |  |  |  | -2.758 | [15 empty] | VV | 2 | 2 | -1 | 0 | ROZPOCET
|  |  | -2,08*0,95 |  |  |  | -1.976 | [15 empty] | VV | 2 | 2 | -1 | 0 | ROZPOCET
|  |  | 2,95*2*(1,8+2,15) |  |  |  | 23.305 | [15 empty] | VV | 2 | 2 | -1 | 0 | ROZPOCET
|  |  | -0,9*1,97 |  |  |  | -1.773 | [15 empty] | VV | 2 | 2 | -1 | 0 | ROZPOCET
|  |  | Součet |  |  |  | 678.107 | [15 empty] | VV | 2 | 4 | -1 | 1 | ROZPOCET
379 | M | 597610000 | obkládačky keramické - koupelny (bílé i barevné) 25 x 33 x 0,7 cm I. j. |  |  | m2 | 705.231 | 372.6 |  | 262769.07 |  | CS ÚRS 2013 02 |  |  | základní |  |  | 0.0118 | 8.3217 | 0 | 0 | 32 | M | 2 |  |  |  | ROZPOCET |  |  |  | 262769.07 | 0 | 0 | 0 | 0 | 1 | 262769.07 | 16 | 807150215
|  |  | obkládačky a dlaždice keramické koupelny - obkládačky formát 25 x 33 x 0,7 cm (bílé i barevné) I.j. | [19 empty] | PP | 2
|  |  | 678,107*1,04 'Přepočtené koeficientem množství |  |  |  | 705.231 | [15 empty] | VV | 2 | 2 | 0 | 1 | ROZPOCET
380 | K | 781494111 | Plastové profily rohové lepené flexibilním lepidlem |  |  | m | 332.3 | 82.4 |  | 27381.52 |  | CS ÚRS 2013 02 |  |  | základní |  |  | 0.00031 | 0.10301 | 0 | 0 | 16 | K | 2 |  |  |  | ROZPOCET |  |  |  | 27381.52 | 0 | 0 | 0 | 0 | 1 | 27381.52 | 16 | 767025407
|  |  | Ostatní prvky plastové profily ukončovací a dilatační lepené flexibilním lepidlem rohové | [19 empty] | PP | 2
|  |  | 2,6*(10+8+4+8) |  |  |  | 78 | [15 empty] | VV | 2 | 2 | -1 | 0 | ROZPOCET
|  |  | 0,6 |  |  |  | 0.6 | [15 empty] | VV | 2 | 2 | -1 | 0 | ROZPOCET
|  |  | 2,95*(14+10+4+10+12+10+12+8+6) |  |  |  | 253.7 | [15 empty] | VV | 2 | 2 | -1 | 0 | ROZPOCET
|  |  | Součet |  |  |  | 332.3 | [15 empty] | VV | 2 | 4 | -1 | 1 | ROZPOCET
381 | K | 998781103 | Přesun hmot tonážní pro obklady keramické v objektech v do 24 m |  |  | t | 10.459 | 234 |  | 2447.41 |  | CS ÚRS 2013 02 |  |  | základní |  |  | 0 | 0 | 0 | 0 | 16 | K | 2 |  |  |  | ROZPOCET |  |  |  | 2447.41 | 0 | 0 | 0 | 0 | 1 | 2447.41 | 16 | 2046856865
|  |  | Přesun hmot pro obklady keramické stanovený z hmotnosti přesunovaného materiálu vodorovná dopravní vzdálenost do 50 m v objektech výšky přes 12 do 24 m | [19 empty] | PP | 2
| 783 - Dokončovací práce - nátěry | [8 empty] | 39097.728
382 | K | R78300001 | M+D požární nátěr ocelové kontrukce spojovacího krčku |  |  | m2 | 135.756 | 288 |  | 39097.728
|  |  | 4*0,15*32,881*2 |  |  |  | 39.457
|  |  | 4*0,15*21,6*2 |  |  |  | 25.92
|  |  | 4*0,12*(76,664+26,476) |  |  |  | 49.507
|  |  | 3,14*0,051*58,182 |  |  |  | 9.317
|  |  | 4*0,1*0,5 |  |  |  | 0.2
|  |  | 3,14*0,159*2,55 |  |  |  | 1.273
|  |  | 3,14*0,1778*16,6 |  |  |  | 9.268
|  |  | 3,14*0,108*2,4 |  |  |  | 0.814
|  |  | Součet |  |  |  | 135.756
| 784 - Dokončovací práce - malby a tapety | [8 empty] | 245376.95 | [6 empty] | 0 |  | 1.2669 |  | 0 | 2 | D | 1 |  |  |  | ROZPOCET | [9 empty] | 245376.95
383 | K | 784211101 | Dvojnásobné bílé malby ze směsí za mokra výborně otěruvzdorných v místnostech výšky do 3,80 m |  |  | m2 | 3333.926 | 44.7 |  | 149026.49 |  | CS ÚRS 2013 02 |  |  | základní |  |  | 0.00026 | 0.86682 | 0 | 0 | 16 | K | 2 |  |  |  | ROZPOCET |  |  |  | 149026.49 | 0 | 0 | 0 | 0 | 1 | 149026.49 | 16 | -319868085
|  |  | Malby z malířských směsí otěruvzdorných za mokra dvojnásobné, bílé za mokra otěruvzdorné výborně v místnostech výšky do 3,80 m | [19 empty] | PP | 2
|  |  | "podhledy" | [19 empty] | VV | 2 | 1 | -1 | 0 | ROZPOCET
|  |  | 169,01+164,85+151,37 |  |  |  | 485.23 | [15 empty] | VV | 2 | 2 | -1 | 0 | ROZPOCET
|  |  | "stěny" | [19 empty] | VV | 2 | 1 | -1 | 0 | ROZPOCET
|  |  | 3385,967 |  |  |  | 3385.967 | [15 empty] | VV | 2 | 2 | -1 | 0 | ROZPOCET
|  |  | -2,95*(0,95+0,2+1,05+0,2+3,35*2+1,5+2,125+2,375+0,8*2+0,1+2,15*4+1,8*2+2,93+3,55) |  |  |  | -104.666 | [15 empty] | VV | 2 | 2 | -1 | 0 | ROZPOCET
|  |  | -2*5,475-2,95*(2,44*2+3+1,75+3,26*2+1,45*4+0,9*2+1,3*2+2,3+2,2*2) |  |  |  | -108.448 | [15 empty] | VV | 2 | 2 | -1 | 0 | ROZPOCET
|  |  | -2*5,475-2,95*(2,24+3,8+0,6+1,75+3,26*2+1,3*2+0,9*2+1,5*4+2,4*2+2,4+0,95*2+1,85*3+1,7*2+0,9*2+1,975*2+0,9*4+0,1+1,6+1,97) |  |  |  | -177.271 | [15 empty] | VV | 2 | 2 | -1 | 0 | ROZPOCET
|  |  | -2*(6,05+5,9)-2,95*(2,24+4,25*2+6,05+3,7+2,2*2+0,9+2,75+2,6+1,85+2,6+1,6*2+2,9) |  |  |  | -146.886 | [15 empty] | VV | 2 | 2 | -1 | 0 | ROZPOCET
|  |  | Součet |  |  |  | 3333.926 | [15 empty] | VV | 2 | 4 | -1 | 1 | ROZPOCET
384 | K | 784211165 | Příplatek k cenám 2x maleb ze směsí za mokra otěruvzdorných za barevnou malbu v sytém odstínu |  |  | m2 | 3333.926 | 28.9 |  | 96350.46 |  | CS ÚRS 2013 02 |  |  | základní |  |  | 0.00012 | 0.40007 | 0 | 0 | 16 | K | 2 |  |  |  | ROZPOCET |  |  |  | 96350.46 | 0 | 0 | 0 | 0 | 1 | 96350.46 | 16 | -1882350356
|  |  | Malby z malířských směsí otěruvzdorných za mokra Příplatek k cenám dvojnásobných maleb za provádění barevné malby tónované na tónovacích automatech, v odstínu sytém | [19 empty] | PP | 2
| 786 - Dokončovací práce - čalounické úpravy | [8 empty] | 1248754.23 | [6 empty] | 0 |  | 0.0588 |  | 0 | 2 | D | 1 |  |  |  | ROZPOCET | [9 empty] | 1248754.23
385 | K | R78662712 | Montáž exteriérových zastiňujících žaluzií ve schránce na fasádu |  |  | kus | 147 | 2218.5 |  | 326119.5 |  |  |  |  | základní |  |  | 0 | 0 | 0 | 0 | 16 | K | 2 |  |  |  | ROZPOCET |  |  |  | 326119.5 | 0 | 0 | 0 | 0 | 1 | 326119.5 | 16 | -1927479079
|  |  | 24+107+8+4+2+2 |  |  |  | 147 | [15 empty] | VV | 2 | 2 | -1 | 1 | ROZPOCET
386 | M | M61124340 | exteriérové zastiňující žaluzie ve schránce na fasádě pro okno 2080x2750 mm |  |  | kus | 24 | 6044.4 |  | 145065.6 |  |  |  |  | základní |  |  | 0.0004 | 0.0096 | 0 | 0 | 32 | M | 2 |  |  |  | ROZPOCET |  |  |  | 145065.6 | 0 | 0 | 0 | 0 | 1 | 145065.6 | 16 | -185564335
387 | M | M61124341 | exteriérové zastiňující žaluzie ve schránce na fasádě pro okno 2080x1950 mm |  |  | kus | 107 | 5686.2 |  | 608423.4 |  |  |  |  | základní |  |  | 0.0004 | 0.0428 | 0 | 0 | 32 | M | 2 |  |  |  | ROZPOCET |  |  |  | 608423.4 | 0 | 0 | 0 | 0 | 1 | 608423.4 | 16 | -2120807571
388 | M | M61124342 | exteriérové zastiňující žaluzie ve schránce na fasádě pro okno 2080x950 mm |  |  | kus | 8 | 3701.7 |  | 29613.6 |  |  |  |  | základní |  |  | 0.0004 | 0.0032 | 0 | 0 | 32 | M | 2 |  |  |  | ROZPOCET |  |  |  | 29613.6 | 0 | 0 | 0 | 0 | 1 | 29613.6 | 16 | -1834930985
389 | M | M61124343 | exteriérové zastiňující žaluzie ve schránce na fasádě pro okno 4900x2750 mm |  |  | kus | 4 | 13976.1 |  | 55904.4 |  |  |  |  | základní |  |  | 0.0004 | 0.0016 | 0 | 0 | 32 | M | 2 |  |  |  | ROZPOCET |  |  |  | 55904.4 | 0 | 0 | 0 | 0 | 1 | 55904.4 | 16 | 1941723620
390 | M | M61124344 | exteriérové zastiňující žaluzie ve schránce na fasádě pro okno 1600x2250 mm |  |  | kus | 2 | 4707 |  | 9414 |  |  |  |  | základní |  |  | 0.0004 | 0.0008 | 0 | 0 | 32 | M | 2 |  |  |  | ROZPOCET |  |  |  | 9414 | 0 | 0 | 0 | 0 | 1 | 9414 | 16 | -1413329868
391 | M | M61124345 | exteriérové zastiňující žaluzie ve schránce na fasádě pro okno 1600x2650 mm |  |  | kus | 2 | 5083.2 |  | 10166.4 |  |  |  |  | základní |  |  | 0.0004 | 0.0008 | 0 | 0 | 32 | M | 2 |  |  |  | ROZPOCET |  |  |  | 10166.4 | 0 | 0 | 0 | 0 | 1 | 10166.4 | 16 | 304826025
392 | K | R78662713 | M+D Z10 - stínící textilní žaluzie 2100x2100 mm, motoricky ovládaná - viz. PD |  |  | kus | 9 | 3060 |  | 27540 |  |  |  |  | základní |  |  | 0 | 0 | 0 | 0 | 16 | K | 2 |  |  |  | ROZPOCET |  |  |  | 27540 | 0 | 0 | 0 | 0 | 1 | 27540 | 16 | -1065689498
393 | K | R78662714 | M+D Z15 - vnitřní stínící roleta 2100x1950 mm, textilní, samonavíjecí, ruční ovládání - viz. PD |  |  | kus | 20 | 1620 |  | 32400 |  |  |  |  | základní |  |  | 0 | 0 | 0 | 0 | 16 | K | 2 |  |  |  | ROZPOCET |  |  |  | 32400 | 0 | 0 | 0 | 0 | 1 | 32400 | 16 | -1445543687
394 | K | 998786203 | Přesun hmot procentní pro čalounické úpravy v objektech v do 24 m |  |  | % | 0.0033 | 1244646.9 |  | 4107.33 |  | CS ÚRS 2013 02 |  |  | základní |  |  | 0 | 0 | 0 | 0 | 16 | K | 2 |  |  |  | ROZPOCET |  |  |  | 4107.33 | 0 | 0 | 0 | 0 | 1 | 4107.33 | 16 | 1910193664
|  |  | Přesun hmot pro čalounické úpravy stanovený procentní sazbou z ceny vodorovná dopravní vzdálenost do 50 m v objektech výšky přes 12 do 24 m | [19 empty] | PP | 2
| 787 - Dokončovací práce - zasklívání | [8 empty] | 1835929.77 | [6 empty] | 0 |  | 15.2734 |  | 0 | 2 | D | 1 |  |  |  | ROZPOCET | [9 empty] | 1835929.77
395 | K | 787182174 | Zasklívání stěn a příček sklem profilovým s vložkou do profilu PVC dvojité š do 333 mm v do 3 m |  |  | m2 | 255.238 | 2581 |  | 658769.28 |  | CS ÚRS 2013 02 |  |  | základní |  |  | 0.04093 | 10.4469 | 0 | 0 | 16 | K | 2 |  |  |  | ROZPOCET |  |  |  | 658769.28 | 0 | 0 | 0 | 0 | 1 | 658769.28 | 16 | 730866807
|  |  | Zasklívání stěn a příček deskami profilovanými sklem profilovaným s drátěnou vložkou do profilu PVC dvojité, šířky skla přes 250 do 333 mm, výšky přes 2,5 do 3 m | [19 empty] | PP | 2
|  |  | "F.4" | [19 empty] | VV | 2 | 1 | -1 | 0 | ROZPOCET
|  |  | "jižní pohled" | [19 empty] | VV | 2 | 1 | -1 | 0 | ROZPOCET
|  |  | 14,48*3,6 |  |  |  | 52.128 | [15 empty] | VV | 2 | 2 | -1 | 0 | ROZPOCET
|  |  | 4,38*0,5 |  |  |  | 2.19 | [15 empty] | VV | 2 | 2 | -1 | 0 | ROZPOCET
|  |  | "západní pohled" | [19 empty] | VV | 2 | 1 | -1 | 0 | ROZPOCET
|  |  | 14,6*5,5 |  |  |  | 80.3 | [15 empty] | VV | 2 | 2 | -1 | 0 | ROZPOCET
|  |  | 3,7*16,3 |  |  |  | 60.31 | [15 empty] | VV | 2 | 2 | -1 | 0 | ROZPOCET
|  |  | "východní pohled" | [19 empty] | VV | 2 | 1 | -1 | 0 | ROZPOCET
|  |  | 3,7*16,3 |  |  |  | 60.31 | [15 empty] | VV | 2 | 2 | -1 | 0 | ROZPOCET
|  |  | Součet |  |  |  | 255.238 | [15 empty] | VV | 2 | 4 | -1 | 1 | ROZPOCET
396 | K | R78718217 | M+D A02+A03 - systémové prosklené fasády z Al profilů, vč. oken, zábradlí, pískového skla, napojovacích a lemovacích profilů a plechů - viz. PD |  |  | m2 | 117.92 | 9628.2 |  | 1135357.34 |  |  |  |  | základní |  |  | 0.04093 | 4.8265 | 0 | 0 | 16 | K | 2 |  |  |  | ROZPOCET |  |  |  | 1135357.34 | 0 | 0 | 0 | 0 | 1 | 1135357.34 | 16 | 1627366701
|  |  | "dle tabulky výplní otvorů - A02+A03" | [19 empty] | VV | 2 | 1 | -1 | 0 | ROZPOCET
|  |  | 8,8*4,8+8,8*8,6 |  |  |  | 117.92 | [15 empty] | VV | 2 | 2 | -1 | 0 | ROZPOCET
|  |  | Součet |  |  |  | 117.92 | [15 empty] | VV | 2 | 4 | -1 | 1 | ROZPOCET
397 | K | 998787203 | Přesun hmot procentní pro zasklívání v objektech v do 24 m |  |  | % | 0.0233 | 1794126.62 |  | 41803.15 |  | CS ÚRS 2013 02 |  |  | základní |  |  | 0 | 0 | 0 | 0 | 16 | K | 2 |  |  |  | ROZPOCET |  |  |  | 41803.15 | 0 | 0 | 0 | 0 | 1 | 41803.15 | 16 | 1028813069
|  |  | Přesun hmot pro zasklívání stanovený procentní sazbou z ceny vodorovná dopravní vzdálenost do 50 m v objektech výšky přes 12 do 24 m | [19 empty] | PP | 2
| M - Práce a dodávky M | [8 empty] | 3113275 | [6 empty] | 0 |  | 1.0431 |  | 0 | 3 | D | 0 |  |  |  | ROZPOCET | [9 empty] | 3113275
| 33-M - Montáže dopr.zaříz.,sklad. zař. a váh | [8 empty] | 3113275 | [6 empty] | 0 |  | 1.0431 |  | 0 | 3 | D | 1 |  |  |  | ROZPOCET | [9 empty] | 3113275
398 | K | R33003000 | M+D Z12 - zdvihací plošiny pro zdravotně postižené 1250x900 mm, nosnost 300 kg - kompletní dodávka - viz. PD |  |  | kpl | 1 | 240300 |  | 240300 |  |  |  |  | základní |  |  | 0.26078 | 0.26078 | 0 | 0 | 64 | K | 2 |  |  |  | ROZPOCET |  |  |  | 240300 | 0 | 0 | 0 | 0 | 1 | 240300 | 64 | -647659166
399 | K | R33003001 | M+D nákladní výtah pro automobily, nosnost 4000 kg, průjezdný |  |  | kpl | 1 | 672475 |  | 672475 |  |  |  |  | základní |  |  | 0.26078 | 0.26078 | 0 | 0 | 64 | K | 2 |  |  |  | ROZPOCET |  |  |  | 672475 | 0 | 0 | 0 | 0 | 1 | 672475 | 64 | -320915596
400 | K | R33003002 | M+D nákladní výtah 1800x2700 mm, nosnost 3000 kg |  |  | kpl | 1 | 1395000 |  | 1395000 |  |  |  |  | základní |  |  | 0.26078 | 0.26078 | 0 | 0 | 64 | K | 2 |  |  |  | ROZPOCET |  |  |  | 1395000 | 0 | 0 | 0 | 0 | 1 | 1395000 | 64 | -336791473
401 | K | R33003003 | M+D evakuační výtah 1100x2100 mm |  |  | kpl | 1 | 805500 |  | 805500 |  |  |  |  | základní |  |  | 0.26078 | 0.26078 | 0 | 0 | 64 | K | 2 |  |  |  | ROZPOCET |  |  |  | 805500 | 0 | 0 | 0 | 0 | 1 | 805500 | 64 | -682127046

## B-ZTI
| List obsahuje: |  | 1) Krycí list soupisu |  | 2) Rekapitulace |  |  | 3) Soupis prací |  |  | Zpět na list: |  | Rekapitulace stavby
optimalizováno pro tisk sestav ve formátu A4 - na výšku | [12 empty] | >> skryté sloupce << | [9 empty] | {96D0A54E-5CAF-49A4-B42E-F0A64DA98D56} | [5 empty] | lože | 19,606 | 2
[23 empty] | 2 | [5 empty] | obsyp | 60,755 | 2
KRYCÍ LIST SOUPISU | [13 empty] | v --- níže se nacházejí doplnkové a pomocné údaje k sestavám --- v | [8 empty] | False | [5 empty] | odvoz | 80,361 | 2
[29 empty] | rýha | 206,191 | 2
| Stavba: |  | ČZU Praha, Fakulta lesnická a dřevařská, Dřevařský pavilon FLD | [25 empty] | zásyp | 125,83 | 2
| Objekt: |  | SO 01 - Vlastní objekt
| Soupis: |  | B - Zdravotně technické instalace
| KSO: |  | 801 35 | [5 empty] | CC-CZ: |  | 12631
| Místo: |  | Praha 6 - Suchdol | [5 empty] | Datum: |  | 2014-05-30
| CZ-CPV: |  | 45214420-0 | [5 empty] | CZ-CPA: |  | 41.00.20
| Zadavatel: | [7 empty] | IČ: |  | Vyplň údaj
|  | ČZU v Praze | [6 empty] | DIČ: |  | Vyplň údaj
| Uchazeč: | [7 empty] | IČ: |  | Vyplň údaj
|  | Vyplň údaj | [6 empty] | DIČ: |  | Vyplň údaj
| Projektant: | [7 empty] | IČ: |  | 25494741
|  | SM - PROJEKT spol. s.r.o., Chomutov | [6 empty] | DIČ: |  | CZ25494741
Poznámka:
| Cena bez DPH | [7 empty] | 2061637.54
| DPH | základní | 21% | ze | 2061637.54 |  |  |  | 432943.8834
|  | snížená | 15% | ze | 0 |  |  |  | 0
|  | zákl. přenesená | 21% | ze | 0 |  |  |  | 0
|  | sníž. přenesená | 15% | ze | 0 |  |  |  | 0
|  | nulová | 0% | ze | 0 |  |  |  | 0
| Cena s DPH |  |  | v | CZK |  |  | 2494581.43
REKAPITULACE ČLENĚNÍ SOUPISU PRACÍ
Stavba: |  |  | ČZU Praha, Fakulta lesnická a dřevařská, Dřevařský pavilon FLD
Objekt: |  |  | SO 01 - Vlastní objekt
Soupis: |  |  | B - Zdravotně technické instalace
Místo: |  |  | Praha 6 - Suchdol |  |  |  | Datum: |  | 2014-05-30
Zadavatel: |  |  | ČZU v Praze |  |  |  | Projektant: |  | SM - PROJEKT spol. s.r.o., Chomutov
Uchazeč: |  |  | Vyplň údaj
Kód dílu - Popis | [9 empty] | Cena celkem [CZK]
Náklady soupisu celkem | [9 empty] | 2061637.54 | [13 empty] | -1
| HSV - Práce a dodávky HSV | [8 empty] | 443304.14
| 1 - Zemní práce | [8 empty] | 203388.55
| 4 - Vodorovné konstrukce | [8 empty] | 12928.2
| 6 - Úpravy povrchů, podlahy a osazování výplní | [8 empty] | 65.29
| 9 - Ostatní konstrukce a práce-bourání | [8 empty] | 226922.1
| 99 - Přesuny hmot a sutí | [8 empty] | 31476.38
| PSV - Práce a dodávky PSV | [8 empty] | 1618333.4
| 721 - Zdravotechnika - vnitřní kanalizace | [8 empty] | 324658.61
| 722 - Zdravotechnika - vnitřní vodovod | [8 empty] | 499695.55
| 723 - Zdravotechnika - vnitřní plynovod | [8 empty] | 34875.8
| 724 - Zdravotechnika - strojní vybavení | [8 empty] | 6625.85
| 725 - Zdravotechnika - zařizovací předměty | [8 empty] | 559993.49
| 726 - Zdravotechnika - předstěnové instalace | [8 empty] | 155121.67
| 732 - Ústřední vytápění - strojovny | [8 empty] | 1984.88
| 767 - Konstrukce zámečnické | [8 empty] | 35377.55
SOUPIS PRACÍ
Stavba: |  |  | ČZU Praha, Fakulta lesnická a dřevařská, Dřevařský pavilon FLD
Objekt: |  |  | SO 01 - Vlastní objekt
Soupis: |  |  | B - Zdravotně technické instalace
Místo: |  |  | Praha 6 - Suchdol |  |  |  | Datum: |  | 2014-05-30
Zadavatel: |  |  | ČZU v Praze |  |  |  | Projektant: |  | SM - PROJEKT spol. s.r.o., Chomutov
Uchazeč: |  |  | Vyplň údaj
PČ | Typ | Kód | Popis |  |  | MJ | Množství | J.cena [CZK] |  | Cena celkem [CZK] |  | Cenová soustava |  | Poznámka | DPH | J. Nh [h] | Nh celkem [h] | J. hmotnost [t] | Hmotnost celkem [t] | J. suť [t] | Suť Celkem [t]
Náklady soupisu celkem | [9 empty] | 2061637.54 | [6 empty] | 0 |  | 188.9053 |  | 2.2981 |  | D | -1 | [13 empty] | 2061637.54
| HSV - Práce a dodávky HSV | [8 empty] | 443304.14 | [6 empty] | 0 |  | 180.0036 |  | 2.2981 | 1 | D | 0 |  |  |  | ROZPOCET | [9 empty] | 443304.14
| 1 - Zemní práce | [8 empty] | 203388.55 | [6 empty] | 0 |  | 121.8211 |  | 0 | 1 | D | 1 |  |  |  | ROZPOCET | [9 empty] | 203388.55
1 | K | 132201202 | Hloubení rýh š do 2000 mm v hornině tř. 3 objemu do 1000 m3 |  |  | m3 | 206.191 | 146.2 |  | 30145.12 |  | CS ÚRS 2013 02 |  |  | základní |  |  | 0 | 0 | 0 | 0 | 4 | K | 2 |  |  |  | ROZPOCET |  |  |  | 30145.12 | 0 | 0 | 0 | 0 | 1 | 30145.12 | 4 | 906802125
|  |  | Hloubení zapažených i nezapažených rýh šířky přes 600 do 2 000 mm s urovnáním dna do předepsaného profilu a spádu v hornině tř. 3 přes 100 do 1 000 m3 | [19 empty] | PP | 2
|  |  | "dešťová kanalizace" | [19 empty] | VV | 2 | 1 | -1 | 0 | ROZPOCET
|  |  | 1*3,2*2,32 |  |  |  | 7.424 | [15 empty] | VV | 2 | 2 | -1 | 0 | ROZPOCET
|  |  | 1*3,2*2,375 |  |  |  | 7.6 | [15 empty] | VV | 2 | 2 | -1 | 0 | ROZPOCET
|  |  | 1*3,2*2,545 |  |  |  | 8.144 | [15 empty] | VV | 2 | 2 | -1 | 0 | ROZPOCET
|  |  | 1*3,6*1,655 |  |  |  | 5.958 | [15 empty] | VV | 2 | 2 | -1 | 0 | ROZPOCET
|  |  | 1*3*1,885 |  |  |  | 5.655 | [15 empty] | VV | 2 | 2 | -1 | 0 | ROZPOCET
|  |  | 1*4,6*1,815 |  |  |  | 8.349 | [15 empty] | VV | 2 | 2 | -1 | 0 | ROZPOCET
|  |  | 1*3,2*2,14 |  |  |  | 6.848 | [15 empty] | VV | 2 | 2 | -1 | 0 | ROZPOCET
|  |  | 1*2,6*1,585 |  |  |  | 4.121 | [15 empty] | VV | 2 | 2 | -1 | 0 | ROZPOCET
|  |  | "splašková kanalizace" | [19 empty] | VV | 2 | 1 | -1 | 0 | ROZPOCET
|  |  | 1,15*6,4*0,6 |  |  |  | 4.416 | [15 empty] | VV | 2 | 2 | -1 | 0 | ROZPOCET
|  |  | 1,15*1,3*0,6 |  |  |  | 0.897 | [15 empty] | VV | 2 | 2 | -1 | 0 | ROZPOCET
|  |  | 1*7,3*0,9 |  |  |  | 6.57 | [15 empty] | VV | 2 | 2 | -1 | 0 | ROZPOCET
|  |  | 0,85*6*4,52 |  |  |  | 23.052 | [15 empty] | VV | 2 | 2 | -1 | 0 | ROZPOCET
|  |  | 0,85*10,8*1,2 |  |  |  | 11.016 | [15 empty] | VV | 2 | 2 | -1 | 0 | ROZPOCET
|  |  | 0,85*5,4*4,42 |  |  |  | 20.288 | [15 empty] | VV | 2 | 2 | -1 | 0 | ROZPOCET
|  |  | 0,85*12,5*0,5 |  |  |  | 5.313 | [15 empty] | VV | 2 | 2 | -1 | 0 | ROZPOCET
|  |  | 1,15*7,1*3,905 |  |  |  | 31.884 | [15 empty] | VV | 2 | 2 | -1 | 0 | ROZPOCET
|  |  | 1*7,5*0,5 |  |  |  | 3.75 | [15 empty] | VV | 2 | 2 | -1 | 0 | ROZPOCET
|  |  | 1,15*5,4*0,5 |  |  |  | 3.105 | [15 empty] | VV | 2 | 2 | -1 | 0 | ROZPOCET
|  |  | 1,15*1,7*0,5 |  |  |  | 0.978 | [15 empty] | VV | 2 | 2 | -1 | 0 | ROZPOCET
|  |  | 1*1,4*0,6 |  |  |  | 0.84 | [15 empty] | VV | 2 | 2 | -1 | 0 | ROZPOCET
|  |  | 1,15*12,9*0,8 |  |  |  | 11.868 | [15 empty] | VV | 2 | 2 | -1 | 0 | ROZPOCET
|  |  | 1,15*5,3*4,055 |  |  |  | 24.715 | [15 empty] | VV | 2 | 2 | -1 | 0 | ROZPOCET
|  |  | 1*6,8*0,5 |  |  |  | 3.4 | [15 empty] | VV | 2 | 2 | -1 | 0 | ROZPOCET
|  | rýha | Součet |  |  |  | 206.191 | [15 empty] | VV | 2 | 4 | -1 | 1 | ROZPOCET
2 | K | 151101101 | Zřízení příložného pažení a rozepření stěn rýh hl do 2 m |  |  | m2 | 48.166 | 64.8 |  | 3121.16 |  | CS ÚRS 2013 02 |  |  | základní |  |  | 0.00084 | 0.040459 | 0 | 0 | 4 | K | 2 |  |  |  | ROZPOCET |  |  |  | 3121.16 | 0 | 0 | 0 | 0 | 1 | 3121.16 | 4 | 1876281025
|  |  | Zřízení pažení a rozepření stěn rýh pro podzemní vedení pro všechny šířky rýhy příložné pro jakoukoliv mezerovitost, hloubky do 2 m | [19 empty] | PP | 2
|  |  | Poznámka k souboru cen: 1. Ceny jsou určeny pro roubení a rozepření stěn i jiných výkopů se svislými stěnami, pokud jsou tyto výkopy pro podzemní vedení rozměru do 1 250 mm. 2. Plocha mezer mezi pažinami příložného pažení se od plochy příložného pažení neodečítá; nezapažené plochy u pažení zátažného nebo hnaného se od plochy pažení odečítají. 3. Předepisuje-li projekt: a) ponechat pažení ve výkopu, oceňuje se toto pažení cenami souboru cen 151 . 0-19 Pažení stěn s ponecháním a rozepření stěn cenami souboru cen 151 . 0-13 Zřízení rozepření zapažených stěn výkopů, b) vzepření stěn, oceňuje se toto odstranění pažení stěn výkopu cenami souboru cen 151 . 0-12 Pažení stěn a vzepření stěn cenami souboru cen 151 . 0-14 odstranění vzepření stěn, c) kotvení stěn, oceňuje se toto Odstranění pažení stěn cenami souboru cen 151 . 0-12 Pažení stěn a kotvení stěn příslušnými cenami katalogu 800-2 Zvláštní zakládání objektů. | [19 empty] | PSC | 2
|  |  | 3,6*1,655*2 |  |  |  | 11.916 | [15 empty] | VV | 2 | 2 | -1 | 0 | ROZPOCET
|  |  | 3*1,885*2 |  |  |  | 11.31 | [15 empty] | VV | 2 | 2 | -1 | 0 | ROZPOCET
|  |  | 4,6*1,815*2 |  |  |  | 16.698 | [15 empty] | VV | 2 | 2 | -1 | 0 | ROZPOCET
|  |  | 2,6*1,585*2 |  |  |  | 8.242 | [15 empty] | VV | 2 | 2 | -1 | 0 | ROZPOCET
|  |  | Součet |  |  |  | 48.166 | [15 empty] | VV | 2 | 4 | -1 | 1 | ROZPOCET
3 | K | 151101102 | Zřízení příložného pažení a rozepření stěn rýh hl do 4 m |  |  | m2 | 115.483 | 109.8 |  | 12680.03 |  | CS ÚRS 2013 02 |  |  | základní |  |  | 0.00085 | 0.098161 | 0 | 0 | 4 | K | 2 |  |  |  | ROZPOCET |  |  |  | 12680.03 | 0 | 0 | 0 | 0 | 1 | 12680.03 | 4 | -757609854
|  |  | Zřízení pažení a rozepření stěn rýh pro podzemní vedení pro všechny šířky rýhy příložné pro jakoukoliv mezerovitost, hloubky do 4 m | [19 empty] | PP | 2
|  |  | "dešťová kanalizace" | [19 empty] | VV | 2 | 1 | -1 | 0 | ROZPOCET
|  |  | 3,2*2,32*2 |  |  |  | 14.848 | [15 empty] | VV | 2 | 2 | -1 | 0 | ROZPOCET
|  |  | 3,2*2,375*2 |  |  |  | 15.2 | [15 empty] | VV | 2 | 2 | -1 | 0 | ROZPOCET
|  |  | 3,2*2,545*2 |  |  |  | 16.288 | [15 empty] | VV | 2 | 2 | -1 | 0 | ROZPOCET
|  |  | 3,2*2,14*2 |  |  |  | 13.696 | [15 empty] | VV | 2 | 2 | -1 | 0 | ROZPOCET
|  |  | "splašková kanalizace" | [19 empty] | VV | 2 | 1 | -1 | 0 | ROZPOCET
|  |  | 7,1*3,905*2 |  |  |  | 55.451 | [15 empty] | VV | 2 | 2 | -1 | 0 | ROZPOCET
|  |  | Součet |  |  |  | 115.483 | [15 empty] | VV | 2 | 4 | -1 | 1 | ROZPOCET
4 | K | 151101103 | Zřízení příložného pažení a rozepření stěn rýh hl do 8 m |  |  | m2 | 144.959 | 150.5 |  | 21816.33 |  | CS ÚRS 2013 02 |  |  | základní |  |  | 0.00119 | 0.1725 | 0 | 0 | 4 | K | 2 |  |  |  | ROZPOCET |  |  |  | 21816.33 | 0 | 0 | 0 | 0 | 1 | 21816.33 | 4 | -657559731
|  |  | Zřízení pažení a rozepření stěn rýh pro podzemní vedení pro všechny šířky rýhy příložné pro jakoukoliv mezerovitost, hloubky do 8 m | [19 empty] | PP | 2
|  |  | Poznámka k souboru cen: 1. Ceny jsou určeny pro roubení a rozepření stěn i jiných výkopů se svislými stěnami, pokud jsou tyto výkopy pro podzemní vedení rozměru do 1 250 mm. 2. Plocha mezer mezi pažinami příložného pažení se od plochy příložného pažení neodečítá; nezapažené plochy u pažení zátažného nebo hnaného se od plochy pažení odečítají. 3. Předepisuje-li projekt: a) ponechat pažení ve výkopu, oceňuje se toto pažení cenami souboru cen 151 . 0-19 Pažení stěn s ponecháním a rozepření stěn cenami souboru cen 151 . 0-13 Zřízení rozepření zapažených stěn výkopů, b) vzepření stěn, oceňuje se toto odstranění pažení stěn výkopu cenami souboru cen 151 . 0-12 Pažení stěn a vzepření stěn cenami souboru cen 151 . 0-14 odstranění vzepření stěn, c) kotvení stěn, oceňuje se toto Odstranění pažení stěn cenami souboru cen 151 . 0-12 Pažení stěn a kotvení stěn příslušnými cenami katalogu 800-2 Zvláštní zakládání objektů. | [19 empty] | PSC | 2
|  |  | 6*4,52*2 |  |  |  | 54.24 | [15 empty] | VV | 2 | 2 | -1 | 0 | ROZPOCET
|  |  | 5,4*4,42*2 |  |  |  | 47.736 | [15 empty] | VV | 2 | 2 | -1 | 0 | ROZPOCET
|  |  | 5,3*4,055*2 |  |  |  | 42.983 | [15 empty] | VV | 2 | 2 | -1 | 0 | ROZPOCET
|  |  | Součet |  |  |  | 144.959 | [15 empty] | VV | 2 | 4 | -1 | 1 | ROZPOCET
5 | K | 151101111 | Odstranění příložného pažení a rozepření stěn rýh hl do 2 m |  |  | m2 | 48.166 | 10.5 |  | 505.74 |  | CS ÚRS 2013 02 |  |  | základní |  |  | 0 | 0 | 0 | 0 | 4 | K | 2 |  |  |  | ROZPOCET |  |  |  | 505.74 | 0 | 0 | 0 | 0 | 1 | 505.74 | 4 | 1435721107
|  |  | Odstranění pažení a rozepření stěn rýh pro podzemní vedení s uložením materiálu na vzdálenost do 3 m od kraje výkopu příložné, hloubky do 2 m | [19 empty] | PP | 2
6 | K | 151101112 | Odstranění příložného pažení a rozepření stěn rýh hl do 4 m |  |  | m2 | 115.483 | 49 |  | 5658.67 |  | CS ÚRS 2013 02 |  |  | základní |  |  | 0 | 0 | 0 | 0 | 4 | K | 2 |  |  |  | ROZPOCET |  |  |  | 5658.67 | 0 | 0 | 0 | 0 | 1 | 5658.67 | 4 | 1523423303
|  |  | Odstranění pažení a rozepření stěn rýh pro podzemní vedení s uložením materiálu na vzdálenost do 3 m od kraje výkopu příložné, hloubky přes 2 do 4 m | [19 empty] | PP | 2
7 | K | 151101113 | Odstranění příložného pažení a rozepření stěn rýh hl do 8 m |  |  | m2 | 144.959 | 66.3 |  | 9610.78 |  | CS ÚRS 2013 02 |  |  | základní |  |  | 0 | 0 | 0 | 0 | 4 | K | 2 |  |  |  | ROZPOCET |  |  |  | 9610.78 | 0 | 0 | 0 | 0 | 1 | 9610.78 | 4 | 48371475
|  |  | Odstranění pažení a rozepření stěn rýh pro podzemní vedení s uložením materiálu na vzdálenost do 3 m od kraje výkopu příložné, hloubky přes 4 do 8 m | [19 empty] | PP | 2
8 | K | 161101102 | Svislé přemístění výkopku z horniny tř. 1 až 4 hl výkopu do 4 m |  |  | m3 | 91.335 | 77.6 |  | 7087.6 |  | CS ÚRS 2013 02 |  |  | základní |  |  | 0 | 0 | 0 | 0 | 4 | K | 2 |  |  |  | ROZPOCET |  |  |  | 7087.6 | 0 | 0 | 0 | 0 | 1 | 7087.6 | 4 | 312374580
|  |  | Svislé přemístění výkopku bez naložení do dopravní nádoby avšak s vyprázdněním dopravní nádoby na hromadu nebo do dopravního prostředku z horniny tř. 1 až 4, při hloubce výkopu přes 2,5 do 4 m | [19 empty] | PP | 2
|  |  | "dešťová kanalizace" | [19 empty] | VV | 2 | 1 | -1 | 0 | ROZPOCET
|  |  | 1*3,2*2,32*0,5 |  |  |  | 3.712 | [15 empty] | VV | 2 | 2 | -1 | 0 | ROZPOCET
|  |  | 1*3,2*2,375*0,5 |  |  |  | 3.8 | [15 empty] | VV | 2 | 2 | -1 | 0 | ROZPOCET
|  |  | 1*3,2*2,545*0,55 |  |  |  | 4.479 | [15 empty] | VV | 2 | 2 | -1 | 0 | ROZPOCET
|  |  | 1*3,6*1,655*0,5 |  |  |  | 2.979 | [15 empty] | VV | 2 | 2 | -1 | 0 | ROZPOCET
|  |  | 1*3*1,885*0,5 |  |  |  | 2.828 | [15 empty] | VV | 2 | 2 | -1 | 0 | ROZPOCET
|  |  | 1*4,6*1,815*0,5 |  |  |  | 4.175 | [15 empty] | VV | 2 | 2 | -1 | 0 | ROZPOCET
|  |  | 1*3,2*2,14*0,5 |  |  |  | 3.424 | [15 empty] | VV | 2 | 2 | -1 | 0 | ROZPOCET
|  |  | 1*2,6*1,585*0,5 |  |  |  | 2.061 | [15 empty] | VV | 2 | 2 | -1 | 0 | ROZPOCET
|  |  | "splašková kanalizace" | [19 empty] | VV | 2 | 1 | -1 | 0 | ROZPOCET
|  |  | 0,85*6*4,52*0,6 |  |  |  | 13.831 | [15 empty] | VV | 2 | 2 | -1 | 0 | ROZPOCET
|  |  | 0,85*10,8*1,2*0,5 |  |  |  | 5.508 | [15 empty] | VV | 2 | 2 | -1 | 0 | ROZPOCET
|  |  | 0,85*5,4*4,42*0,6 |  |  |  | 12.173 | [15 empty] | VV | 2 | 2 | -1 | 0 | ROZPOCET
|  |  | 1,15*7,1*3,905*0,55 |  |  |  | 17.536 | [15 empty] | VV | 2 | 2 | -1 | 0 | ROZPOCET
|  |  | 1,15*5,3*4,055*0,6 |  |  |  | 14.829 | [15 empty] | VV | 2 | 2 | -1 | 0 | ROZPOCET
|  |  | Součet |  |  |  | 91.335 | [15 empty] | VV | 2 | 4 | -1 | 1 | ROZPOCET
9 | K | 162301101 | Vodorovné přemístění do 500 m výkopku/sypaniny z horniny tř. 1 až 4 |  |  | m3 | 251.66 | 45.5 |  | 11450.53 |  | CS ÚRS 2013 02 |  |  | základní |  |  | 0 | 0 | 0 | 0 | 4 | K | 2 |  |  |  | ROZPOCET |  |  |  | 11450.53 | 0 | 0 | 0 | 0 | 1 | 11450.53 | 4 | -551001726
|  |  | Vodorovné přemístění výkopku nebo sypaniny po suchu na obvyklém dopravním prostředku, bez naložení výkopku, avšak se složením bez rozhrnutí z horniny tř. 1 až 4 na vzdálenost přes 50 do 500 m | [19 empty] | PP | 2
|  |  | zásyp*2 |  |  |  | 251.66 | [15 empty] | VV | 2 | 2 | -1 | 1 | ROZPOCET
10 | K | 162701105 | Vodorovné přemístění do 10000 m výkopku/sypaniny z horniny tř. 1 až 4 |  |  | m3 | 80.361 | 173.9 |  | 13974.78 |  | CS ÚRS 2013 02 |  |  | základní |  |  | 0 | 0 | 0 | 0 | 4 | K | 2 |  |  |  | ROZPOCET |  |  |  | 13974.78 | 0 | 0 | 0 | 0 | 1 | 13974.78 | 4 | 121465516
|  |  | Vodorovné přemístění výkopku nebo sypaniny po suchu na obvyklém dopravním prostředku, bez naložení výkopku, avšak se složením bez rozhrnutí z horniny tř. 1 až 4 na vzdálenost přes 9 000 do 10 000 m | [19 empty] | PP | 2
|  |  | rýha |  |  |  | 206.191 | [15 empty] | VV | 2 | 2 | -1 | 0 | ROZPOCET
|  |  | -zásyp |  |  |  | -125.83 | [15 empty] | VV | 2 | 2 | -1 | 0 | ROZPOCET
|  | odvoz | Součet |  |  |  | 80.361 | [15 empty] | VV | 2 | 4 | -1 | 1 | ROZPOCET
11 | K | 162701109 | Příplatek k vodorovnému přemístění výkopku/sypaniny z horniny tř. 1 až 4 ZKD 1000 m přes 10000 m |  |  | m3 | 1607.22 | 13.6 |  | 21858.19 |  | CS ÚRS 2013 02 |  |  | základní |  |  | 0 | 0 | 0 | 0 | 4 | K | 2 |  |  |  | ROZPOCET |  |  |  | 21858.19 | 0 | 0 | 0 | 0 | 1 | 21858.19 | 4 | -2075676069
|  |  | Vodorovné přemístění výkopku nebo sypaniny po suchu na obvyklém dopravním prostředku, bez naložení výkopku, avšak se složením bez rozhrnutí z horniny tř. 1 až 4 na vzdálenost Příplatek k ceně za každých dalších i započatých 1 000 m | [19 empty] | PP | 2
|  |  | odvoz |  |  |  | 80.361 | [15 empty] | VV | 2 | 2 | -1 | 1 | ROZPOCET
|  |  | 80,361*20 'Přepočtené koeficientem množství |  |  |  | 1607.22 | [15 empty] | VV | 2 | 2 | 0 | 1 | ROZPOCET
12 | K | 167101102 | Nakládání výkopku z hornin tř. 1 až 4 přes 100 m3 |  |  | m3 | 125.83 | 37.2 |  | 4680.88 |  | CS ÚRS 2013 02 |  |  | základní |  |  | 0 | 0 | 0 | 0 | 4 | K | 2 |  |  |  | ROZPOCET |  |  |  | 4680.88 | 0 | 0 | 0 | 0 | 1 | 4680.88 | 4 | 811422463
|  |  | Nakládání, skládání a překládání neulehlého výkopku nebo sypaniny nakládání, množství přes 100 m3, z hornin tř. 1 až 4 | [19 empty] | PP | 2
|  |  | zásyp |  |  |  | 125.83 | [15 empty] | VV | 2 | 2 | -1 | 1 | ROZPOCET
13 | K | 171201201 | Uložení sypaniny na skládky |  |  | m3 | 80.361 | 11.1 |  | 892.01 |  | CS ÚRS 2013 02 |  |  | základní |  |  | 0 | 0 | 0 | 0 | 4 | K | 2 |  |  |  | ROZPOCET |  |  |  | 892.01 | 0 | 0 | 0 | 0 | 1 | 892.01 | 4 | -102241164
|  |  | Uložení sypaniny na skládky | [19 empty] | PP | 2
|  |  | odvoz |  |  |  | 80.361 | [15 empty] | VV | 2 | 2 | -1 | 1 | ROZPOCET
14 | K | 171201211 | Poplatek za uložení odpadu ze sypaniny na skládce (skládkovné) |  |  | t | 168.758 | 75 |  | 12656.85 |  | CS ÚRS 2013 02 |  |  | základní |  |  | 0 | 0 | 0 | 0 | 4 | K | 2 |  |  |  | ROZPOCET |  |  |  | 12656.85 | 0 | 0 | 0 | 0 | 1 | 12656.85 | 4 | 1573567057
|  |  | Uložení sypaniny poplatek za uložení sypaniny na skládce ( skládkovné ) | [19 empty] | PP | 2
|  |  | odvoz*2,1 |  |  |  | 168.758 | [15 empty] | VV | 2 | 2 | -1 | 1 | ROZPOCET
15 | K | 174101101 | Zásyp jam, šachet rýh nebo kolem objektů sypaninou se zhutněním |  |  | m3 | 125.83 | 52.2 |  | 6568.33 |  | CS ÚRS 2013 02 |  |  | základní |  |  | 0 | 0 | 0 | 0 | 4 | K | 2 |  |  |  | ROZPOCET |  |  |  | 6568.33 | 0 | 0 | 0 | 0 | 1 | 6568.33 | 4 | 1890994282
|  |  | Zásyp sypaninou z jakékoliv horniny s uložením výkopku ve vrstvách se zhutněním jam, šachet, rýh nebo kolem objektů v těchto vykopávkách | [19 empty] | PP | 2
|  |  | rýha |  |  |  | 206.191 | [15 empty] | VV | 2 | 2 | -1 | 0 | ROZPOCET
|  |  | -obsyp |  |  |  | -60.755 | [15 empty] | VV | 2 | 2 | -1 | 0 | ROZPOCET
|  |  | -lože |  |  |  | -19.606 | [15 empty] | VV | 2 | 2 | -1 | 0 | ROZPOCET
|  | zásyp | Součet |  |  |  | 125.83 | [15 empty] | VV | 2 | 4 | -1 | 1 | ROZPOCET
16 | K | 175101101 | Obsypání potrubí bez prohození sypaniny z hornin tř. 1 až 4 uloženým do 3 m od kraje výkopu |  |  | m3 | 60.755 | 225 |  | 13669.88 |  | CS ÚRS 2013 02 |  |  | základní |  |  | 0 | 0 | 0 | 0 | 4 | K | 2 |  |  |  | ROZPOCET |  |  |  | 13669.88 | 0 | 0 | 0 | 0 | 1 | 13669.88 | 4 | -523654396
|  |  | Obsypání potrubí sypaninou z vhodných hornin tř. 1 až 4 nebo materiálem připraveným podél výkopu ve vzdálenosti do 3 m od jeho kraje, pro jakoukoliv hloubku výkopu a míru zhutnění bez prohození sypaniny | [19 empty] | PP | 2
|  |  | 1,15*41,4*0,5 |  |  |  | 23.805 | [15 empty] | VV | 2 | 2 | -1 | 0 | ROZPOCET
|  |  | 1*51,3*0,46 |  |  |  | 23.598 | [15 empty] | VV | 2 | 2 | -1 | 0 | ROZPOCET
|  |  | 0,85*37,4*0,42 |  |  |  | 13.352 | [15 empty] | VV | 2 | 2 | -1 | 0 | ROZPOCET
|  | obsyp | Součet |  |  |  | 60.755 | [15 empty] | VV | 2 | 4 | -1 | 1 | ROZPOCET
17 | M | 583373030 | štěrkopísek frakce 0-8 |  |  | t | 121.51 | 222.3 |  | 27011.67 |  | CS ÚRS 2013 02 |  |  | základní |  |  | 1 | 121.51 | 0 | 0 | 8 | M | 2 |  |  |  | ROZPOCET |  |  |  | 27011.67 | 0 | 0 | 0 | 0 | 1 | 27011.67 | 4 | -990591516
|  |  | kamenivo přírodní těžené pro stavební účely PTK (drobné, hrubé, štěrkopísky) štěrkopísky ČSN 72 1511-2 frakce 0-8 | [19 empty] | PP | 2
|  |  | 60,755*2 'Přepočtené koeficientem množství |  |  |  | 121.51 | [15 empty] | VV | 2 | 2 | 0 | 1 | ROZPOCET
| 4 - Vodorovné konstrukce | [8 empty] | 12928.2 | [6 empty] | 0 |  | 0 |  | 0 | 1 | D | 1 |  |  |  | ROZPOCET | [9 empty] | 12928.2
18 | K | 451573111 | Lože pod potrubí otevřený výkop ze štěrkopísku |  |  | m3 | 19.606 | 659.4 |  | 12928.2 |  | CS ÚRS 2013 02 |  |  | základní |  |  | 0 | 0 | 0 | 0 | 4 | K | 2 |  |  |  | ROZPOCET |  |  |  | 12928.2 | 0 | 0 | 0 | 0 | 1 | 12928.2 | 4 | -187728759
|  |  | Lože pod potrubí, stoky a drobné objekty v otevřeném výkopu z písku a štěrkopísku do 63 mm | [19 empty] | PP | 2
|  |  | 1,15*41,4*0,15 |  |  |  | 7.142 | [15 empty] | VV | 2 | 2 | -1 | 0 | ROZPOCET
|  |  | 1*51,3*0,15 |  |  |  | 7.695 | [15 empty] | VV | 2 | 2 | -1 | 0 | ROZPOCET
|  |  | 0,85*37,4*0,15 |  |  |  | 4.769 | [15 empty] | VV | 2 | 2 | -1 | 0 | ROZPOCET
|  | lože | Součet |  |  |  | 19.606 | [15 empty] | VV | 2 | 4 | -1 | 1 | ROZPOCET
| 6 - Úpravy povrchů, podlahy a osazování výplní | [8 empty] | 65.29 | [6 empty] | 0 |  | 0.04468 |  | 0 | 1 | D | 1 |  |  |  | ROZPOCET | [9 empty] | 65.29
19 | K | 631312141 | Doplnění rýh v dosavadních mazaninách betonem prostým |  |  | m3 | 0.02 | 3264.7 |  | 65.29 |  | CS ÚRS 2013 02 |  |  | základní |  |  | 2.234 | 0.04468 | 0 | 0 | 4 | K | 2 |  |  |  | ROZPOCET |  |  |  | 65.29 | 0 | 0 | 0 | 0 | 1 | 65.29 | 4 | -907468365
|  |  | Doplnění dosavadních mazanin prostým betonem s dodáním hmot, bez potěru, plochy jednotlivě rýh v dosavadních mazaninách | [19 empty] | PP | 2
|  |  | "vodovod" | [19 empty] | VV | 2 | 1 | -1 | 0 | ROZPOCET
|  |  | 0,1*0,1*2 |  |  |  | 0.02 | [15 empty] | VV | 2 | 2 | -1 | 0 | ROZPOCET
|  |  | Součet |  |  |  | 0.02 | [15 empty] | VV | 2 | 4 | -1 | 1 | ROZPOCET
| 9 - Ostatní konstrukce a práce-bourání | [8 empty] | 226922.1 | [6 empty] | 0 |  | 58.1378 |  | 2.2981 | 1 | D | 1 |  |  |  | ROZPOCET | [9 empty] | 226922.1
20 | K | 974042553 | Vysekání rýh v dlažbě betonové nebo jiné monolitické hl do 100 mm š do 100 mm |  |  | m | 2 | 101.6 |  | 203.2 |  | CS ÚRS 2013 02 |  |  | základní |  |  | 0 | 0 | 0.022 | 0.044 | 4 | K | 2 |  |  |  | ROZPOCET |  |  |  | 203.2 | 0 | 0 | 0 | 0 | 1 | 203.2 | 4 | 682984961
|  |  | Vysekání rýh v betonové nebo jiné monolitické dlažbě s betonovým podkladem do hl. 100 mm a šířky do 100 mm | [19 empty] | PP | 2
|  |  | "vodovod" | [19 empty] | VV | 2 | 1 | -1 | 0 | ROZPOCET
|  |  | 2 |  |  |  | 2 | [15 empty] | VV | 2 | 2 | -1 | 0 | ROZPOCET
|  |  | Součet |  |  |  | 2 | [15 empty] | VV | 2 | 4 | -1 | 1 | ROZPOCET
21 | K | 977151111 | Jádrové vrty diamantovými korunkami do D 35 mm do stavebních materiálů |  |  | m | 29.1 | 1492.7 |  | 43437.57 |  | CS ÚRS 2013 02 |  |  | základní |  |  | 0.00043 | 0.012513 | 0.004 | 0.1164 | 4 | K | 2 |  |  |  | ROZPOCET |  |  |  | 43437.57 | 0 | 0 | 0 | 0 | 1 | 43437.57 | 4 | -691938004
|  |  | Jádrové vrty diamantovými korunkami do stavebních materiálů (železobetonu, betonu, cihel, obkladů, dlažeb, kamene) průměru do 35 mm | [19 empty] | PP | 2
|  |  | Poznámka k souboru cen: 1. V cenách jsou započteny i náklady na rozměření, ukotvení vrtacího stroje, vrtání, opotřebení diamantových vrtacích korunek a spotřebu vody. 2. V cenách -1211 až -1233 pro dovrchní vrty jsou započteny i náklady na odsátí výplachové vody z vrtu. | [19 empty] | PSC | 2
|  |  | "kanalizace" | [19 empty] | VV | 2 | 1 | -1 | 0 | ROZPOCET
|  |  | 0,3*3 |  |  |  | 0.9 | [15 empty] | VV | 2 | 2 | -1 | 0 | ROZPOCET
|  |  | "vodovod" | [19 empty] | VV | 2 | 1 | -1 | 0 | ROZPOCET
|  |  | 0,15*(10+14+4)+0,3*(34+41+5) |  |  |  | 28.2 | [15 empty] | VV | 2 | 2 | -1 | 0 | ROZPOCET
|  |  | Součet |  |  |  | 29.1 | [15 empty] | VV | 2 | 4 | -1 | 1 | ROZPOCET
22 | K | 977151114 | Jádrové vrty diamantovými korunkami do D 60 mm do stavebních materiálů |  |  | m | 10.5 | 1779.1 |  | 18680.55 |  | CS ÚRS 2013 02 |  |  | základní |  |  | 0.00066 | 0.00693 | 0.011 | 0.1155 | 4 | K | 2 |  |  |  | ROZPOCET |  |  |  | 18680.55 | 0 | 0 | 0 | 0 | 1 | 18680.55 | 4 | 744933779
|  |  | Jádrové vrty diamantovými korunkami do stavebních materiálů (železobetonu, betonu, cihel, obkladů, dlažeb, kamene) průměru přes 50 do 60 mm | [19 empty] | PP | 2
|  |  | Poznámka k souboru cen: 1. V cenách jsou započteny i náklady na rozměření, ukotvení vrtacího stroje, vrtání, opotřebení diamantových vrtacích korunek a spotřebu vody. 2. V cenách -1211 až -1233 pro dovrchní vrty jsou započteny i náklady na odsátí výplachové vody z vrtu. | [19 empty] | PSC | 2
|  |  | "kanalizace" | [19 empty] | VV | 2 | 1 | -1 | 0 | ROZPOCET
|  |  | 0,3*13 |  |  |  | 3.9 | [15 empty] | VV | 2 | 2 | -1 | 0 | ROZPOCET
|  |  | "vodovod" | [19 empty] | VV | 2 | 1 | -1 | 0 | ROZPOCET
|  |  | 0,15*(2+5+1)+0,3*(3+15) |  |  |  | 6.6 | [15 empty] | VV | 2 | 2 | -1 | 0 | ROZPOCET
|  |  | Součet |  |  |  | 10.5 | [15 empty] | VV | 2 | 4 | -1 | 1 | ROZPOCET
23 | K | 977151116 | Jádrové vrty diamantovými korunkami do D 80 mm do stavebních materiálů |  |  | m | 9.95 | 1900.1 |  | 18906 |  | CS ÚRS 2013 02 |  |  | základní |  |  | 0.00077 | 0.0076615 | 0.02 | 0.199 | 4 | K | 2 |  |  |  | ROZPOCET |  |  |  | 18906 | 0 | 0 | 0 | 0 | 1 | 18906 | 4 | -57236414
|  |  | Jádrové vrty diamantovými korunkami do stavebních materiálů (železobetonu, betonu, cihel, obkladů, dlažeb, kamene) průměru přes 70 do 80 mm | [19 empty] | PP | 2
|  |  | Poznámka k souboru cen: 1. V cenách jsou započteny i náklady na rozměření, ukotvení vrtacího stroje, vrtání, opotřebení diamantových vrtacích korunek a spotřebu vody. 2. V cenách -1211 až -1233 pro dovrchní vrty jsou započteny i náklady na odsátí výplachové vody z vrtu. | [19 empty] | PSC | 2
|  |  | "kanalizace" | [19 empty] | VV | 2 | 1 | -1 | 0 | ROZPOCET
|  |  | 0,3*28+0,35 |  |  |  | 8.75 | [15 empty] | VV | 2 | 2 | -1 | 0 | ROZPOCET
|  |  | "vodovod" | [19 empty] | VV | 2 | 1 | -1 | 0 | ROZPOCET
|  |  | 0,3*4 |  |  |  | 1.2 | [15 empty] | VV | 2 | 2 | -1 | 0 | ROZPOCET
|  |  | Součet |  |  |  | 9.95 | [15 empty] | VV | 2 | 4 | -1 | 1 | ROZPOCET
24 | K | 977151119 | Jádrové vrty diamantovými korunkami do D 110 mm do stavebních materiálů |  |  | m | 7.5 | 2255.9 |  | 16919.25 |  | CS ÚRS 2013 02 |  |  | základní |  |  | 0.00095 | 0.007125 | 0.038 | 0.285 | 4 | K | 2 |  |  |  | ROZPOCET |  |  |  | 16919.25 | 0 | 0 | 0 | 0 | 1 | 16919.25 | 4 | -808252875
|  |  | Jádrové vrty diamantovými korunkami do stavebních materiálů (železobetonu, betonu, cihel, obkladů, dlažeb, kamene) průměru přes 100 do 110 mm | [19 empty] | PP | 2
|  |  | Poznámka k souboru cen: 1. V cenách jsou započteny i náklady na rozměření, ukotvení vrtacího stroje, vrtání, opotřebení diamantových vrtacích korunek a spotřebu vody. 2. V cenách -1211 až -1233 pro dovrchní vrty jsou započteny i náklady na odsátí výplachové vody z vrtu. | [19 empty] | PSC | 2
|  |  | "kanalizace" | [19 empty] | VV | 2 | 1 | -1 | 0 | ROZPOCET
|  |  | 0,3*25 |  |  |  | 7.5 | [15 empty] | VV | 2 | 2 | -1 | 1 | ROZPOCET
25 | K | 977151122 | Jádrové vrty diamantovými korunkami do D 130 mm do stavebních materiálů |  |  | m | 16.35 | 2370.6 |  | 38759.31 |  | CS ÚRS 2013 02 |  |  | základní |  |  | 0.00103 | 0.016841 | 0.053 | 0.86655 | 4 | K | 2 |  |  |  | ROZPOCET |  |  |  | 38759.31 | 0 | 0 | 0 | 0 | 1 | 38759.31 | 4 | -1948980913
|  |  | Jádrové vrty diamantovými korunkami do stavebních materiálů (železobetonu, betonu, cihel, obkladů, dlažeb, kamene) průměru přes 120 do 130 mm | [19 empty] | PP | 2
|  |  | Poznámka k souboru cen: 1. V cenách jsou započteny i náklady na rozměření, ukotvení vrtacího stroje, vrtání, opotřebení diamantových vrtacích korunek a spotřebu vody. 2. V cenách -1211 až -1233 pro dovrchní vrty jsou započteny i náklady na odsátí výplachové vody z vrtu. | [19 empty] | PSC | 2
|  |  | "kanalizace" | [19 empty] | VV | 2 | 1 | -1 | 0 | ROZPOCET
|  |  | 0,3*(9*2+5*2+10+4+2+2+2+3)+0,35*3 |  |  |  | 16.35 | [15 empty] | VV | 2 | 2 | -1 | 1 | ROZPOCET
26 | K | 977151124 | Jádrové vrty diamantovými korunkami do D 180 mm do stavebních materiálů |  |  | m | 6.65 | 3373.9 |  | 22436.44 |  | CS ÚRS 2013 02 |  |  | základní |  |  | 0.00281 | 0.018687 | 0.101 | 0.67165 | 4 | K | 2 |  |  |  | ROZPOCET |  |  |  | 22436.44 | 0 | 0 | 0 | 0 | 1 | 22436.44 | 4 | 958372844
|  |  | Jádrové vrty diamantovými korunkami do stavebních materiálů (železobetonu, betonu, cihel, obkladů, dlažeb, kamene) průměru přes 150 do 180 mm | [19 empty] | PP | 2
|  |  | Poznámka k souboru cen: 1. V cenách jsou započteny i náklady na rozměření, ukotvení vrtacího stroje, vrtání, opotřebení diamantových vrtacích korunek a spotřebu vody. 2. V cenách -1211 až -1233 pro dovrchní vrty jsou započteny i náklady na odsátí výplachové vody z vrtu. | [19 empty] | PSC | 2
|  |  | "kanalizace" | [19 empty] | VV | 2 | 1 | -1 | 0 | ROZPOCET
|  |  | 0,35*7+0,3*6 |  |  |  | 4.25 | [15 empty] | VV | 2 | 2 | -1 | 0 | ROZPOCET
|  |  | 0,3*8 |  |  |  | 2.4 | [15 empty] | VV | 2 | 2 | -1 | 0 | ROZPOCET
|  |  | Součet |  |  |  | 6.65 | [15 empty] | VV | 2 | 4 | -1 | 1 | ROZPOCET
27 | K | R93511311 | M+D odvodňovacího betonového žlabu bez spádu pro podzemní garáže, vč. čel a nátrubků DN 70 |  |  | m | 194 | 186.1 |  | 36103.4 |  |  |  |  | základní |  |  | 0.29932 | 58.0681 | 0 | 0 | 4 | K | 2 |  |  |  | ROZPOCET |  |  |  | 36103.4 | 0 | 0 | 0 | 0 | 1 | 36103.4 | 4 | -832522898
|  |  | 97*2 |  |  |  | 194 | [15 empty] | VV | 2 | 2 | -1 | 1 | ROZPOCET
| 99 - Přesuny hmot a sutí | [8 empty] | 31476.38 | [6 empty] | 0 |  | 0 |  | 0 | 1 | D | 2 |  |  |  | ROZPOCET | [9 empty] | 31476.38
28 | K | 997013501 | Odvoz suti na skládku a vybouraných hmot nebo meziskládku do 1 km se složením |  |  | t | 2.298 | 131.9 |  | 303.11 |  | CS ÚRS 2013 02 |  |  | základní |  |  | 0 | 0 | 0 | 0 | 4 | K | 3 |  |  |  | ROZPOCET |  |  |  | 303.11 | 0 | 0 | 0 | 0 | 1 | 303.11 | 4 | 1232988617
|  |  | Odvoz suti a vybouraných hmot na skládku nebo meziskládku se složením, na vzdálenost do 1 km | [19 empty] | PP | 3
29 | K | 997013509 | Příplatek k odvozu suti a vybouraných hmot na skládku ZKD 1 km přes 1 km |  |  | t | 66.642 | 5.74 |  | 382.53 |  | CS ÚRS 2013 02 |  |  | základní |  |  | 0 | 0 | 0 | 0 | 4 | K | 3 |  |  |  | ROZPOCET |  |  |  | 382.53 | 0 | 0 | 0 | 0 | 1 | 382.53 | 4 | 2033012967
|  |  | Odvoz suti a vybouraných hmot na skládku nebo meziskládku se složením, na vzdálenost Příplatek k ceně za každý další i započatý 1 km přes 1 km | [19 empty] | PP | 3
|  |  | 2,298*29 'Přepočtené koeficientem množství |  |  |  | 66.642 | [15 empty] | VV | 3 | 2 | 0 | 1 | ROZPOCET
30 | K | 997013802 | Poplatek za uložení stavebního železobetonového odpadu na skládce (skládkovné) |  |  | t | 2.298 | 1242 |  | 2854.12 |  | CS ÚRS 2013 02 |  |  | základní |  |  | 0 | 0 | 0 | 0 | 4 | K | 3 |  |  |  | ROZPOCET |  |  |  | 2854.12 | 0 | 0 | 0 | 0 | 1 | 2854.12 | 4 | -1473014845
|  |  | Poplatek za uložení stavebního odpadu na skládce (skládkovné) železobetonového | [19 empty] | PP | 3
31 | K | 998011003 | Přesun hmot pro budovy zděné v do 24 m |  |  | t | 180.004 | 155.2 |  | 27936.62 |  | CS ÚRS 2013 02 |  |  | základní |  |  | 0 | 0 | 0 | 0 | 4 | K | 3 |  |  |  | ROZPOCET |  |  |  | 27936.62 | 0 | 0 | 0 | 0 | 1 | 27936.62 | 4 | 1267090100
|  |  | Přesun hmot pro budovy občanské výstavby, bydlení, výrobu a služby s nosnou svislou konstrukcí zděnou z cihel, tvárnic nebo kamene vodorovná dopravní vzdálenost do 100 m pro budovy výšky přes 12 do 24 m | [19 empty] | PP | 3
| PSV - Práce a dodávky PSV | [8 empty] | 1618333.4 | [6 empty] | 0 |  | 8.9017 |  | 0 | 2 | D | 0 |  |  |  | ROZPOCET | [9 empty] | 1618333.4
| 721 - Zdravotechnika - vnitřní kanalizace | [8 empty] | 324658.61 | [6 empty] | 0 |  | 1.1532 |  | 0 | 2 | D | 1 |  |  |  | ROZPOCET | [9 empty] | 324658.61
32 | K | 721173402 | Potrubí kanalizační plastové svodné systém KG DN 125 |  |  | m | 37.4 | 301.3 |  | 11268.62 |  | CS ÚRS 2013 02 |  |  | základní |  |  | 0.00177 | 0.066198 | 0 | 0 | 16 | K | 2 |  |  |  | ROZPOCET |  |  |  | 11268.62 | 0 | 0 | 0 | 0 | 1 | 11268.62 | 16 | 1847666477
|  |  | Potrubí z plastových trub KG Systém (SN4) svodné (ležaté) DN 125 | [19 empty] | PP | 2
|  |  | 6+10,8+5,4+12,5+1,4+1+0,3 |  |  |  | 37.4 | [15 empty] | VV | 2 | 2 | -1 | 0 | ROZPOCET
|  |  | Součet |  |  |  | 37.4 | [15 empty] | VV | 2 | 4 | -1 | 1 | ROZPOCET
33 | K | 721173403 | Potrubí kanalizační plastové svodné systém KG DN 150 |  |  | m | 51.3 | 269.6 |  | 13830.48 |  | CS ÚRS 2013 02 |  |  | základní |  |  | 0.00277 | 0.1421 | 0 | 0 | 16 | K | 2 |  |  |  | ROZPOCET |  |  |  | 13830.48 | 0 | 0 | 0 | 0 | 1 | 13830.48 | 16 | 1184249602
|  |  | Potrubí z plastových trub KG Systém (SN4) svodné (ležaté) DN 150 | [19 empty] | PP | 2
|  |  | 3,2*3+3,6+3+4,6+3,2+2,6+7,3+7,5+1,4+0,3+0,6+0,8+6,8 |  |  |  | 51.3 | [15 empty] | VV | 2 | 2 | -1 | 0 | ROZPOCET
|  |  | Součet |  |  |  | 51.3 | [15 empty] | VV | 2 | 4 | -1 | 1 | ROZPOCET
34 | K | 721173404 | Potrubí kanalizační plastové svodné systém KG DN 200 |  |  | m | 41.4 | 284.4 |  | 11774.16 |  | CS ÚRS 2013 02 |  |  | základní |  |  | 0.0044 | 0.18216 | 0 | 0 | 16 | K | 2 |  |  |  | ROZPOCET |  |  |  | 11774.16 | 0 | 0 | 0 | 0 | 1 | 11774.16 | 16 | 1450370452
|  |  | Potrubí z plastových trub KG Systém (SN4) svodné (ležaté) DN 200 | [19 empty] | PP | 2
|  |  | 6,4+1,3+7,1+5,4+1,7+12,9+5,3+0,3+0,5*2 |  |  |  | 41.4 | [15 empty] | VV | 2 | 2 | -1 | 0 | ROZPOCET
|  |  | Součet |  |  |  | 41.4 | [15 empty] | VV | 2 | 4 | -1 | 1 | ROZPOCET
35 | K | 721174004 | Potrubí kanalizační z PP svodné systém HT DN 70 |  |  | m | 64.8 | 238 |  | 15422.4 |  | CS ÚRS 2013 02 |  |  | základní |  |  | 0.00056 | 0.036288 | 0 | 0 | 16 | K | 2 |  |  |  | ROZPOCET |  |  |  | 15422.4 | 0 | 0 | 0 | 0 | 1 | 15422.4 | 16 | 684053337
|  |  | Potrubí z plastových trub HT Systém (polypropylenové PPs) svodné (ležaté) DN 70 | [19 empty] | PP | 2
|  |  | 3,4+3+2,2+3,3+2,2+1+0,7+1,7+2,6+1,7+1,1+4,5+1,2+1,8+5,6+11,8+7,5+7,6+1+0,9 |  |  |  | 64.8 | [15 empty] | VV | 2 | 2 | -1 | 0 | ROZPOCET
|  |  | Součet |  |  |  | 64.8 | [15 empty] | VV | 2 | 4 | -1 | 1 | ROZPOCET
36 | K | 721174005 | Potrubí kanalizační z PP svodné systém HT DN 100 |  |  | m | 40.1 | 315.4 |  | 12647.54 |  | CS ÚRS 2013 02 |  |  | základní |  |  | 0.00109 | 0.043709 | 0 | 0 | 16 | K | 2 |  |  |  | ROZPOCET |  |  |  | 12647.54 | 0 | 0 | 0 | 0 | 1 | 12647.54 | 16 | -859041594
|  |  | Potrubí z plastových trub HT Systém (polypropylenové PPs) svodné (ležaté) DN 100 | [19 empty] | PP | 2
|  |  | 9+2,1+2,3+4+1,5+3,2+0,8+2,4+0,6+2+2+2,7+2+5,5 |  |  |  | 40.1 | [15 empty] | VV | 2 | 2 | -1 | 0 | ROZPOCET
|  |  | Součet |  |  |  | 40.1 | [15 empty] | VV | 2 | 4 | -1 | 1 | ROZPOCET
37 | K | 721174006 | Potrubí kanalizační z PP svodné systém HT DN 125 |  |  | m | 59.9 | 462.2 |  | 27685.78 |  | CS ÚRS 2013 02 |  |  | základní |  |  | 0.00083 | 0.049717 | 0 | 0 | 16 | K | 2 |  |  |  | ROZPOCET |  |  |  | 27685.78 | 0 | 0 | 0 | 0 | 1 | 27685.78 | 16 | 1424395594
|  |  | Potrubí z plastových trub HT Systém (polypropylenové PPs) svodné (ležaté) DN 125 | [19 empty] | PP | 2
|  |  | 6,5+4,2+3,1+2,6+2,5+4,4+14,2+13,6+3,4+3,1+2,3 |  |  |  | 59.9 | [15 empty] | VV | 2 | 2 | -1 | 0 | ROZPOCET
|  |  | Součet |  |  |  | 59.9 | [15 empty] | VV | 2 | 4 | -1 | 1 | ROZPOCET
38 | K | 721174007 | Potrubí kanalizační z PP svodné systém HT DN 150 |  |  | m | 15.4 | 529.2 |  | 8149.68 |  | CS ÚRS 2013 02 |  |  | základní |  |  | 0.00222 | 0.034188 | 0 | 0 | 16 | K | 2 |  |  |  | ROZPOCET |  |  |  | 8149.68 | 0 | 0 | 0 | 0 | 1 | 8149.68 | 16 | 1385059995
|  |  | Potrubí z plastových trub HT Systém (polypropylenové PPs) svodné (ležaté) DN 150 | [19 empty] | PP | 2
|  |  | Poznámka k souboru cen: 1. Cenami -3315 až -3317 se oceňuje svislé potrubí od střešního vtoku po čisticí kus. 2. Ochrany odpadního a připojovacího potrubí z plastových trub se oceňují cenami souboru cen 722 18- . . Ochrana potrubí, části A 02. 3. V cenách potrubí z polyetylenových trub jsou započteny náklady na montáž kotevních prvků, jejich dodání se oceňuje ve specifikaci. | [19 empty] | PSC | 2
|  |  | 6,7+3,5+5,2 |  |  |  | 15.4 | [15 empty] | VV | 2 | 2 | -1 | 0 | ROZPOCET
|  |  | Součet |  |  |  | 15.4 | [15 empty] | VV | 2 | 4 | -1 | 1 | ROZPOCET
39 | K | 721174027 | Potrubí kanalizační z PP odpadní systém HT DN 150 |  |  | m | 24.2 | 494.6 |  | 11969.32 |  | CS ÚRS 2013 02 |  |  | základní |  |  | 0.00236 | 0.057112 | 0 | 0 | 16 | K | 2 |  |  |  | ROZPOCET |  |  |  | 11969.32 | 0 | 0 | 0 | 0 | 1 | 11969.32 | 16 | 23826699
|  |  | Potrubí z plastových trub HT Systém (polypropylenové PPs) odpadní (svislé) DN 150 | [19 empty] | PP | 2
|  |  | Poznámka k souboru cen: 1. Cenami -3315 až -3317 se oceňuje svislé potrubí od střešního vtoku po čisticí kus. 2. Ochrany odpadního a připojovacího potrubí z plastových trub se oceňují cenami souboru cen 722 18- . . Ochrana potrubí, části A 02. 3. V cenách potrubí z polyetylenových trub jsou započteny náklady na montáž kotevních prvků, jejich dodání se oceňuje ve specifikaci. | [19 empty] | PSC | 2
|  |  | 7,5+4+3,5+6+3,2 |  |  |  | 24.2 | [15 empty] | VV | 2 | 2 | -1 | 0 | ROZPOCET
|  |  | Součet |  |  |  | 24.2 | [15 empty] | VV | 2 | 4 | -1 | 1 | ROZPOCET
40 | K | 721174045 | Potrubí kanalizační z PP připojovací systém HT DN 100 |  |  | m | 25 | 360.7 |  | 9017.5 |  | CS ÚRS 2013 02 |  |  | základní |  |  | 0.00114 | 0.0285 | 0 | 0 | 16 | K | 2 |  |  |  | ROZPOCET |  |  |  | 9017.5 | 0 | 0 | 0 | 0 | 1 | 9017.5 | 16 | 2037401964
|  |  | Potrubí z plastových trub HT Systém (polypropylenové PPs) připojovací DN 100 | [19 empty] | PP | 2
|  |  | Poznámka k souboru cen: 1. Cenami -3315 až -3317 se oceňuje svislé potrubí od střešního vtoku po čisticí kus. 2. Ochrany odpadního a připojovacího potrubí z plastových trub se oceňují cenami souboru cen 722 18- . . Ochrana potrubí, části A 02. 3. V cenách potrubí z polyetylenových trub jsou započteny náklady na montáž kotevních prvků, jejich dodání se oceňuje ve specifikaci. | [19 empty] | PSC | 2
|  |  | 1+2,5+0,5+2,7+0,5+2,5+2,2+1*4+0,5*3+3,6+0,5+1*2+1,5 |  |  |  | 25 | [15 empty] | VV | 2 | 2 | -1 | 0 | ROZPOCET
|  |  | Součet |  |  |  | 25 | [15 empty] | VV | 2 | 4 | -1 | 1 | ROZPOCET
41 | K | 721174056 | Potrubí kanalizační z PP dešťové systém HT DN 125 |  |  | m | 133.4 | 257.4 |  | 34337.16 |  | CS ÚRS 2013 02 |  |  | základní |  |  | 0.00084 | 0.11206 | 0 | 0 | 16 | K | 2 |  |  |  | ROZPOCET |  |  |  | 34337.16 | 0 | 0 | 0 | 0 | 1 | 34337.16 | 16 | 543527169
|  |  | Potrubí z plastových trub HT Systém (polypropylenové PPs) dešťové DN 125 | [19 empty] | PP | 2
|  |  | Poznámka k souboru cen: 1. Cenami -3315 až -3317 se oceňuje svislé potrubí od střešního vtoku po čisticí kus. 2. Ochrany odpadního a připojovacího potrubí z plastových trub se oceňují cenami souboru cen 722 18- . . Ochrana potrubí, části A 02. 3. V cenách potrubí z polyetylenových trub jsou započteny náklady na montáž kotevních prvků, jejich dodání se oceňuje ve specifikaci. | [19 empty] | PSC | 2
|  |  | 2,6*2+0,5*4+6+4,2+0,5+6+4,2+0,5+1,1+5,3+0,8+3,4+0,7*2+17,2+11,5+17,2+11,5+17,7*2 |  |  |  | 133.4 | [15 empty] | VV | 2 | 2 | -1 | 0 | ROZPOCET
|  |  | Součet |  |  |  | 133.4 | [15 empty] | VV | 2 | 4 | -1 | 1 | ROZPOCET
42 | K | 721174057 | Potrubí kanalizační z PP dešťové systém HT DN 150 |  |  | m | 24.2 | 337.7 |  | 8172.34 |  | CS ÚRS 2013 02 |  |  | základní |  |  | 0.00224 | 0.054208 | 0 | 0 | 16 | K | 2 |  |  |  | ROZPOCET |  |  |  | 8172.34 | 0 | 0 | 0 | 0 | 1 | 8172.34 | 16 | 197798662
|  |  | Potrubí z plastových trub HT Systém (polypropylenové PPs) dešťové DN 150 | [19 empty] | PP | 2
|  |  | Poznámka k souboru cen: 1. Cenami -3315 až -3317 se oceňuje svislé potrubí od střešního vtoku po čisticí kus. 2. Ochrany odpadního a připojovacího potrubí z plastových trub se oceňují cenami souboru cen 722 18- . . Ochrana potrubí, části A 02. 3. V cenách potrubí z polyetylenových trub jsou započteny náklady na montáž kotevních prvků, jejich dodání se oceňuje ve specifikaci. | [19 empty] | PSC | 2
|  |  | 8,2+10+6 |  |  |  | 24.2 | [15 empty] | VV | 2 | 2 | -1 | 0 | ROZPOCET
|  |  | Součet |  |  |  | 24.2 | [15 empty] | VV | 2 | 4 | -1 | 1 | ROZPOCET
43 | K | R72117404 | Potrubí kanalizační z PP připojovací systém HT DN 32 |  |  | m | 67.8 | 112.3 |  | 7613.94 |  |  |  |  | základní |  |  | 0.00029 | 0.019662 | 0 | 0 | 16 | K | 2 |  |  |  | ROZPOCET |  |  |  | 7613.94 | 0 | 0 | 0 | 0 | 1 | 7613.94 | 16 | -1407034010
|  |  | Potrubí z plastových trub HT Systém (polypropylenové PPs) připojovací DN 40 | [19 empty] | PP | 2
|  |  | 1,2+0,9+2,2+1,2+0,9+2,8+2,7+1,2+1,5+0,7+1,5+1,6+1,1+0,6+3+0,8+1,4+0,8+0,8+3+2,4+0,6+4,1+4,2+0,9 |  |  |  | 42.1 | [15 empty] | VV | 2 | 2 | -1 | 0 | ROZPOCET
|  |  | 2+0,8-1,4+1,3-0,6+1*2-0,6+1*2+0,5+3,3+0,2*2+2,8+2,9+0,5+1,1+1,2+1,8+0,8+0,7+3,3+0,9 |  |  |  | 25.7 | [15 empty] | VV | 2 | 2 | -1 | 0 | ROZPOCET
|  |  | Součet |  |  |  | 67.8 | [15 empty] | VV | 2 | 4 | -1 | 1 | ROZPOCET
44 | K | 721174043 | Potrubí kanalizační z PP připojovací systém HT DN 50 |  |  | m | 183.8 | 115.9 |  | 21302.42 |  | CS ÚRS 2013 02 |  |  | základní |  |  | 0.00035 | 0.06433 | 0 | 0 | 16 | K | 2 |  |  |  | ROZPOCET |  |  |  | 21302.42 | 0 | 0 | 0 | 0 | 1 | 21302.42 | 16 | -867725941
|  |  | Potrubí z plastových trub HT Systém (polypropylenové PPs) připojovací DN 50 | [19 empty] | PP | 2
|  |  | 1+0,8+0,5*2+0,2+1,7+1,5+0,3*2+0,8+0,3+2,5+0,4+0,5+2,7+2,8+0,4+0,5+0,4+0,5+0,7+0,8+0,3+0,7+6+0,4+0,5+2,5+1,5+0,4+0,5*2+0,4+0,5+0,4+0,5+1,6+0,5+0,8+1,3 |  |  |  | 39.4 | [15 empty] | VV | 2 | 2 | -1 | 0 | ROZPOCET
|  |  | 2,5+0,8+0,9+0,5+1,4+0,5+9,5+1,4+2,5+4+0,3*3+2,1+2+0,5*10+2,5+0,4*3+0,5*3+2,5+0,4+0,5+0,4+0,5+2,5+0,4+0,5+0,4+0,5+6,3+0,4+0,5+5,8+0,4*2+0,5*2+1,2+0,7 |  |  |  | 64.5 | [15 empty] | VV | 2 | 2 | -1 | 0 | ROZPOCET
|  |  | 0,4+0,5+0,4+0,5+1,8+0,5*3+2,5*2+5+4,2*3+1,9+0,4+0,5+0,3*13 |  |  |  | 34.4 | [15 empty] | VV | 2 | 2 | -1 | 0 | ROZPOCET
|  |  | 1,4+6,1+1,9+0,7+2 |  |  |  | 12.1 | [15 empty] | VV | 2 | 2 | -1 | 0 | ROZPOCET
|  |  | -2,5-2+2,7+3,3+4,9+3,2+5,7+0,7+2,7+0,9+0,5+2,7+1+0,5*2+0,6*2+1+0,7+2,1+0,5*2+2,6 |  |  |  | 33.4 | [15 empty] | VV | 2 | 2 | -1 | 0 | ROZPOCET
|  |  | Součet |  |  |  | 183.8 | [15 empty] | VV | 2 | 4 | -1 | 1 | ROZPOCET
45 | K | 721174044 | Potrubí kanalizační z PP připojovací systém HT DN 70 |  |  | m | 25.7 | 146.2 |  | 3757.34 |  | CS ÚRS 2013 02 |  |  | základní |  |  | 0.00057 | 0.014649 | 0 | 0 | 16 | K | 2 |  |  |  | ROZPOCET |  |  |  | 3757.34 | 0 | 0 | 0 | 0 | 1 | 3757.34 | 16 | 1049790644
|  |  | Potrubí z plastových trub HT Systém (polypropylenové PPs) připojovací DN 70 | [19 empty] | PP | 2
|  |  | 1,2+3,6+0,5+3,1+4,4+2,5+6,3+4,1 |  |  |  | 25.7 | [15 empty] | VV | 2 | 2 | -1 | 0 | ROZPOCET
|  |  | Součet |  |  |  | 25.7 | [15 empty] | VV | 2 | 4 | -1 | 1 | ROZPOCET
46 | K | 721174024 | Potrubí kanalizační z PP odpadní systém HT DN 70 |  |  | m | 77.3 | 276.5 |  | 21373.45 |  | CS ÚRS 2013 02 |  |  | základní |  |  | 0.00059 | 0.045607 | 0 | 0 | 16 | K | 2 |  |  |  | ROZPOCET |  |  |  | 21373.45 | 0 | 0 | 0 | 0 | 1 | 21373.45 | 16 | -2136919411
|  |  | Potrubí z plastových trub HT Systém (polypropylenové PPs) odpadní (svislé) DN 70 | [19 empty] | PP | 2
|  |  | 2,2+4,1+3,6+7+3,6+7+2,3+7,5+5,7+7,6+3,6+4,3+4,5+5,2+2,1+1,5-1,2+2,2+2,2+2,3 |  |  |  | 77.3 | [15 empty] | VV | 2 | 2 | -1 | 0 | ROZPOCET
|  |  | Součet |  |  |  | 77.3 | [15 empty] | VV | 2 | 4 | -1 | 1 | ROZPOCET
47 | K | 721174025 | Potrubí kanalizační z PP odpadní systém HT DN 100 |  |  | m | 92 | 298.4 |  | 27452.8 |  | CS ÚRS 2013 02 |  |  | základní |  |  | 0.0012 | 0.1104 | 0 | 0 | 16 | K | 2 |  |  |  | ROZPOCET |  |  |  | 27452.8 | 0 | 0 | 0 | 0 | 1 | 27452.8 | 16 | 596358516
|  |  | Potrubí z plastových trub HT Systém (polypropylenové PPs) odpadní (svislé) DN 100 | [19 empty] | PP | 2
|  |  | 7,5+3,6+6,5+7+2,4+2,5+4,5+4,5+4,6+3+15+11+11,6+2+2,8+3,5 |  |  |  | 92 | [15 empty] | VV | 2 | 2 | -1 | 0 | ROZPOCET
|  |  | Součet |  |  |  | 92 | [15 empty] | VV | 2 | 4 | -1 | 1 | ROZPOCET
48 | K | 721174026 | Potrubí kanalizační z PP odpadní systém HT DN 125 |  |  | m | 51.3 | 403.2 |  | 20684.16 |  | CS ÚRS 2013 02 |  |  | základní |  |  | 0.0009 | 0.04617 | 0 | 0 | 16 | K | 2 |  |  |  | ROZPOCET |  |  |  | 20684.16 | 0 | 0 | 0 | 0 | 1 | 20684.16 | 16 | -2025660324
|  |  | Potrubí z plastových trub HT Systém (polypropylenové PPs) odpadní (svislé) DN 125 | [19 empty] | PP | 2
|  |  | 7,5+6+6+3,5+2,8+14,5+11 |  |  |  | 51.3 | [15 empty] | VV | 2 | 2 | -1 | 0 | ROZPOCET
|  |  | Součet |  |  |  | 51.3 | [15 empty] | VV | 2 | 4 | -1 | 1 | ROZPOCET
49 | K | 721174063 | Potrubí kanalizační z PP větrací systém HT DN 110 |  |  | m | 9 | 298.4 |  | 2685.6 |  | CS ÚRS 2013 02 |  |  | základní |  |  | 0.00109 | 0.00981 | 0 | 0 | 16 | K | 2 |  |  |  | ROZPOCET |  |  |  | 2685.6 | 0 | 0 | 0 | 0 | 1 | 2685.6 | 16 | 182773392
|  |  | Potrubí z plastových trub HT Systém (polypropylenové PPs) větrací DN 110 | [19 empty] | PP | 2
|  |  | Poznámka k souboru cen: 1. Cenami -3315 až -3317 se oceňuje svislé potrubí od střešního vtoku po čisticí kus. 2. Ochrany odpadního a připojovacího potrubí z plastových trub se oceňují cenami souboru cen 722 18- . . Ochrana potrubí, části A 02. 3. V cenách potrubí z polyetylenových trub jsou započteny náklady na montáž kotevních prvků, jejich dodání se oceňuje ve specifikaci. | [19 empty] | PSC | 2
|  |  | 2,5+3,5+3 |  |  |  | 9 | [15 empty] | VV | 2 | 2 | -1 | 0 | ROZPOCET
|  |  | Součet |  |  |  | 9 | [15 empty] | VV | 2 | 4 | -1 | 1 | ROZPOCET
50 | K | 721274122 | Přivzdušňovací ventil vnitřní odpadních potrubí DN 75 |  |  | kus | 10 | 684 |  | 6840 |  | CS ÚRS 2013 02 |  |  | základní |  |  | 9e-05 | 0.0009 | 0 | 0 | 16 | K | 2 |  |  |  | ROZPOCET |  |  |  | 6840 | 0 | 0 | 0 | 0 | 1 | 6840 | 16 | -619035362
|  |  | Ventily přivzdušňovací odpadních potrubí vnitřní DN 75 | [19 empty] | PP | 2
|  |  | 7+3 |  |  |  | 10 | [15 empty] | VV | 2 | 2 | -1 | 1 | ROZPOCET
51 | K | 721274123 | Přivzdušňovací ventil vnitřní odpadních potrubí DN 100 |  |  | kus | 5 | 684 |  | 3420 |  | CS ÚRS 2013 02 |  |  | základní |  |  | 0.00017 | 0.00085 | 0 | 0 | 16 | K | 2 |  |  |  | ROZPOCET |  |  |  | 3420 | 0 | 0 | 0 | 0 | 1 | 3420 | 16 | -1608742411
|  |  | Ventily přivzdušňovací odpadních potrubí vnitřní DN 100 | [19 empty] | PP | 2
52 | K | R72127412 | M+D Přivzdušňovací ventil vnitřní odpadních potrubí DN 125 |  |  | kus | 1 | 900 |  | 900 |  |  |  |  | základní |  |  | 0.00018 | 0.00018 | 0 | 0 | 16 | K | 2 |  |  |  | ROZPOCET |  |  |  | 900 | 0 | 0 | 0 | 0 | 1 | 900 | 16 | -1774187
53 | K | 721211422 | Vpusť podlahová se svislým odtokem DN 50/75/110 mřížka nerez 138x138 |  |  | kus | 1 | 1936.8 |  | 1936.8 |  | CS ÚRS 2013 02 |  |  | základní |  |  | 0.00148 | 0.00148 | 0 | 0 | 16 | K | 2 |  |  |  | ROZPOCET |  |  |  | 1936.8 | 0 | 0 | 0 | 0 | 1 | 1936.8 | 16 | -1342614914
|  |  | Podlahové vpusti se svislým odtokem DN 50/75/110 mřížka nerez 138x138 | [19 empty] | PP | 2
54 | K | 721233113 | Střešní vtok polypropylen PP pro ploché střechy svislý odtok DN 125 |  |  | kus | 14 | 2131.2 |  | 29836.8 |  | CS ÚRS 2013 02 |  |  | základní |  |  | 0.00235 | 0.0329 | 0 | 0 | 16 | K | 2 |  |  |  | ROZPOCET |  |  |  | 29836.8 | 0 | 0 | 0 | 0 | 1 | 29836.8 | 16 | 938910735
|  |  | Střešní vtoky (vpusti) polypropylenové (PP) pro ploché střechy s odtokem svislým DN 125 | [19 empty] | PP | 2
|  |  | 6+8 |  |  |  | 14 | [15 empty] | VV | 2 | 2 | -1 | 1 | ROZPOCET
55 | K | 721290111 | Zkouška těsnosti potrubí kanalizace vodou do DN 125 |  |  | m | 867.5 | 11.3 |  | 9802.75 |  | CS ÚRS 2013 02 |  |  | základní |  |  | 0 | 0 | 0 | 0 | 16 | K | 2 |  |  |  | ROZPOCET |  |  |  | 9802.75 | 0 | 0 | 0 | 0 | 1 | 9802.75 | 16 | -738941890
|  |  | Zkouška těsnosti kanalizace v objektech vodou do DN 125 | [19 empty] | PP | 2
|  |  | 37,4+64,8+40,1+59,9+25+133,4+67,8+183,8+25,7+77,3+92+51,3+9 |  |  |  | 867.5 | [15 empty] | VV | 2 | 2 | -1 | 1 | ROZPOCET
56 | K | 721290112 | Zkouška těsnosti potrubí kanalizace vodou do DN 200 |  |  | m | 156.5 | 15 |  | 2347.5 |  | CS ÚRS 2013 02 |  |  | základní |  |  | 0 | 0 | 0 | 0 | 16 | K | 2 |  |  |  | ROZPOCET |  |  |  | 2347.5 | 0 | 0 | 0 | 0 | 1 | 2347.5 | 16 | -1282730514
|  |  | Zkouška těsnosti kanalizace v objektech vodou DN 150 nebo DN 200 | [19 empty] | PP | 2
|  |  | 51,3+41,4+15,4+24,2+24,2 |  |  |  | 156.5 | [15 empty] | VV | 2 | 2 | -1 | 1 | ROZPOCET
57 | K | 998721103 | Přesun hmot tonážní pro vnitřní kanalizace v objektech v do 24 m |  |  | t | 1.153 | 373 |  | 430.07 |  | CS ÚRS 2013 02 |  |  | základní |  |  | 0 | 0 | 0 | 0 | 16 | K | 2 |  |  |  | ROZPOCET |  |  |  | 430.07 | 0 | 0 | 0 | 0 | 1 | 430.07 | 16 | -1240333526
|  |  | Přesun hmot pro vnitřní kanalizace stanovený z hmotnosti přesunovaného materiálu vodorovná dopravní vzdálenost do 50 m v objektech výšky přes 12 do 24 m | [19 empty] | PP | 2
| 722 - Zdravotechnika - vnitřní vodovod | [8 empty] | 499695.55 | [6 empty] | 0 |  | 2.752 |  | 0 | 2 | D | 1 |  |  |  | ROZPOCET | [9 empty] | 499695.55
58 | K | 722130233 | Potrubí vodovodní ocelové závitové pozinkované svařované běžné DN 25 |  |  | m | 20 | 294.8 |  | 5896 |  | CS ÚRS 2013 02 |  |  | základní |  |  | 0.00304 | 0.0608 | 0 | 0 | 16 | K | 2 |  |  |  | ROZPOCET |  |  |  | 5896 | 0 | 0 | 0 | 0 | 1 | 5896 | 16 | -175571191
|  |  | Potrubí z ocelových trubek pozinkovaných závitových svařovaných běžných DN 25 | [19 empty] | PP | 2
|  |  | 4+0,3+1,7+0,8+2,8+0,8+0,8*4+2,7+0,8+1,7+0,4+0,8 |  |  |  | 20 | [15 empty] | VV | 2 | 2 | -1 | 1 | ROZPOCET
59 | K | 722130234 | Potrubí vodovodní ocelové závitové pozinkované svařované běžné DN 32 |  |  | m | 37.195 | 313.2 |  | 11649.47 |  | CS ÚRS 2013 02 |  |  | základní |  |  | 0.00451 | 0.16775 | 0 | 0 | 16 | K | 2 |  |  |  | ROZPOCET |  |  |  | 11649.47 | 0 | 0 | 0 | 0 | 1 | 11649.47 | 16 | -1060335426
|  |  | Potrubí z ocelových trubek pozinkovaných závitových svařovaných běžných DN 32 | [19 empty] | PP | 2
|  |  | 3,275+0,3+3,275+0,3+0,175+7,6+2,07+1,2+0,3+2,5+2,9+0,6+3,5+2,4+2,6+3,9+0,3 |  |  |  | 37.195 | [15 empty] | VV | 2 | 2 | -1 | 1 | ROZPOCET
60 | K | 722130235 | Potrubí vodovodní ocelové závitové pozinkované svařované běžné DN 40 |  |  | m | 14.17 | 368.6 |  | 5223.06 |  | CS ÚRS 2013 02 |  |  | základní |  |  | 0.00518 | 0.073401 | 0 | 0 | 16 | K | 2 |  |  |  | ROZPOCET |  |  |  | 5223.06 | 0 | 0 | 0 | 0 | 1 | 5223.06 | 16 | -2103542225
|  |  | Potrubí z ocelových trubek pozinkovaných závitových svařovaných běžných DN 40 | [19 empty] | PP | 2
|  |  | 1,3+3,4+0,3+1,9+2,2+1,2+0,3+2,07+1,2+0,3 |  |  |  | 14.17 | [15 empty] | VV | 2 | 2 | -1 | 1 | ROZPOCET
61 | K | 722174021 | Potrubí vodovodní plastové PPR svar polyfuze PN 20 D 16 x 2,7 mm |  |  | m | 78.6 | 157 |  | 12340.2 |  | CS ÚRS 2013 02 |  |  | základní |  |  | 0.0007 | 0.05502 | 0 | 0 | 16 | K | 2 |  |  |  | ROZPOCET |  |  |  | 12340.2 | 0 | 0 | 0 | 0 | 1 | 12340.2 | 16 | -329712396
|  |  | Potrubí z plastových trubek z polypropylenu (PPR) svařovaných polyfuzně PN 20 (SDR 6) D 16 x 2,7 | [19 empty] | PP | 2
|  |  | "cirkulace" | [19 empty] | VV | 2 | 1 | -1 | 0 | ROZPOCET
|  |  | 2,1+0,15+0,5+1,7+2,3+1,9+3,5+1,5+2,25+2,42+0,4+2,42+0,4+1,7+2,07+0,6+2,07+1,8+0,6+2,07+0,5+2,92+0,3+2,425+0,3+1,5+0,4*3+0,6+2,92+0,3+2,425+2,92+0,3 |  |  |  | 51.06 | [15 empty] | VV | 2 | 2 | -1 | 0 | ROZPOCET
|  |  | 3,275+03+2,07+2,92+0,3+2,425+0,8+1,05+2,25+0,6+0,5+0,4+1,3+3,15+0,3+2,1+1,1 |  |  |  | 27.54 | [15 empty] | VV | 2 | 2 | -1 | 0 | ROZPOCET
|  |  | Součet |  |  |  | 78.6 | [15 empty] | VV | 2 | 4 | -1 | 1 | ROZPOCET
62 | K | 722174022 | Potrubí vodovodní plastové PPR svar polyfuze PN 20 D 20 x 3,4 mm |  |  | m | 430.86 | 155.5 |  | 66998.73 |  | CS ÚRS 2013 02 |  |  | základní |  |  | 0.00078 | 0.33607 | 0 | 0 | 16 | K | 2 |  |  |  | ROZPOCET |  |  |  | 66998.73 | 0 | 0 | 0 | 0 | 1 | 66998.73 | 16 | 23274647
|  |  | Potrubí z plastových trubek z polypropylenu (PPR) svařovaných polyfuzně PN 20 (SDR 6) D 20 x 3,4 | [19 empty] | PP | 2
|  |  | "studená voda" | [19 empty] | VV | 2 | 1 | -1 | 0 | ROZPOCET
|  |  | 0,6+2,07+0,5+0,5+0,6+2,07+1,8+0,5*2+2,92+0,3+2,425+0,5+0,3+1,5+0,35+0,5*4+1,7+2,07+0,5+2,92+0,3+2,425+0,5+0,4+0,4+2,92+0,3+3,275+0,3+2,07+0,5+0,6+1,3 |  |  |  | 41.915 | [15 empty] | VV | 2 | 2 | -1 | 0 | ROZPOCET
|  |  | 0,5+0,4+2,92+0,3+2,425+0,8+0,5+0,6+2,55+0,5+0,7+1+2+0,75+0,6+1,4+0,4+0,25+1,3+0,25+0,5*4+2,42+0,5*4+1,05+2,25+0,5*3+2,42+0,4+0,5*2+0,175+1,5+2,25+0,5 |  |  |  | 39.61 | [15 empty] | VV | 2 | 2 | -1 | 0 | ROZPOCET
|  |  | 1,3+3,15+0,3+0,5+1,8+0,15*3+0,5*3+0,35+0,5+1,5+0,15*3+0,5*3+1+0,2*2+0,5*2+0,5*3+0,3+1,7+0,15+0,5+2,1+0,15+0,2+0,5*2+0,6+1,1+0,35+0,5*2+0,15*2+0,5*4 |  |  |  | 28.65 | [15 empty] | VV | 2 | 2 | -1 | 0 | ROZPOCET
|  |  | 2,1+0,15+0,5+1,7+0,2+0,5*3+1,7+0,5*2+0,4*2+2,55+1,4+0,8+1,35+0,4+0,5+2,9+0,5*3+0,9*2+0,5*2+1,7+3,05+0,5*2+0,7+3,05+0,5*2+2,3+3,5+1,9+0,15*2+0,5*11 |  |  |  | 47.85 | [15 empty] | VV | 2 | 2 | -1 | 0 | ROZPOCET
|  |  | 2,17+0,5+2,8+1,35+0,5+0,5+0,7-7,4+10,2+0,5 |  |  |  | 11.82 | [15 empty] | VV | 2 | 2 | -1 | 0 | ROZPOCET
|  |  | Mezisoučet |  |  |  | 169.845 | [15 empty] | VV | 2 | 3 | -1 | 0 | ROZPOCET
|  |  | "teplá voda" | [19 empty] | VV | 2 | 1 | -1 | 0 | ROZPOCET
|  |  | 2,1+0,15+0,5+1,7+0,5*3+1,3+0,5*2+2,55+1,4+0,8+1,35+0,4+0,5+2,3+0,5*4+3,5+1,9+0,5*5+1,5+0,15*2+0,5*2+1+0,2+0,5+1,7+0,15+0,5+2,1+0,15+0,2+0,5*2+0,6+1,1 |  |  |  | 39.45 | [15 empty] | VV | 2 | 2 | -1 | 0 | ROZPOCET
|  |  | 0,35+0,5*2+1,5+2,25+0,5*2+2,42+0,4+0,5*2+2,42+0,4+0,5*2+1,7+2,07+0,5+0,6+2,07+1,8+0,5*2+0,6+2,07+0,5*2+2,92+0,3+2,425+0,5+0,3+1,5+0,35+0,5*4+2,92+0,3 |  |  |  | 40.665 | [15 empty] | VV | 2 | 2 | -1 | 0 | ROZPOCET
|  |  | 2,425+0,5+0,4*3+0,6+0,5*2+2,92+0,3+3,275+0,3+2,07+0,5+2,92+0,3+2,425+0,8+0,5+0,25+1,3+0,6+1,4+0,4+0,25+0,75+2+1+0,7+0,5*4+1,05+2,25+0,6+0,5*3+1,3+3,15 |  |  |  | 42.535 | [15 empty] | VV | 2 | 2 | -1 | 0 | ROZPOCET
|  |  | 0,3+0,5+0,4+0,5*2+2,55+0,5+0,5*3 |  |  |  | 6.75 | [15 empty] | VV | 2 | 2 | -1 | 0 | ROZPOCET
|  |  | Mezisoučet |  |  |  | 129.4 | [15 empty] | VV | 2 | 3 | -1 | 0 | ROZPOCET
|  |  | "cirkulace" | [19 empty] | VV | 2 | 1 | -1 | 0 | ROZPOCET
|  |  | 1,35+1,7+1,2+0,7+2,6+1,8+0,85+0,3+2,4+1,3+0,6+1,5+3,6+1,9+2,07+0,85+0,3+0,175+1,9+2,92+0,3+2,42+0,85+0,3+1,8+2,07+0,85+0,3+3,27+0,3+1,7+2,92+0,3+2,07 |  |  |  | 49.465 | [15 empty] | VV | 2 | 2 | -1 | 0 | ROZPOCET
|  |  | 0,35+0,85+0,3+2,42+3+1,7+2,92+0,3+2,075+0,35+0,65+0,35+6,35+2,92+0,3+3,275+0,3+2,425+0,6+0,5+2,92+0,3+2,425+0,7+1+2+0,75+0,6+1,4+0,4+1,3+2,55+2,92+0,3 |  |  |  | 51.5 | [15 empty] | VV | 2 | 2 | -1 | 0 | ROZPOCET
|  |  | 2,425+0,85+0,3+2,3+2+2,8+2+1+0,3+0,175+3+2,2+1,7+0,15+1+2,2+3,15+3,1 |  |  |  | 30.65 | [15 empty] | VV | 2 | 2 | -1 | 0 | ROZPOCET
|  |  | Mezisoučet |  |  |  | 131.615 | [15 empty] | VV | 2 | 3 | -1 | 0 | ROZPOCET
|  |  | Součet |  |  |  | 430.86 | [15 empty] | VV | 2 | 4 | -1 | 1 | ROZPOCET
63 | K | 722174023 | Potrubí vodovodní plastové PPR svar polyfuze PN 20 D 25 x 4,2 mm |  |  | m | 386.5 | 190.1 |  | 73473.65 |  | CS ÚRS 2013 02 |  |  | základní |  |  | 0.00096 | 0.37104 | 0 | 0 | 16 | K | 2 |  |  |  | ROZPOCET |  |  |  | 73473.65 | 0 | 0 | 0 | 0 | 1 | 73473.65 | 16 | -614868147
|  |  | Potrubí z plastových trubek z polypropylenu (PPR) svařovaných polyfuzně PN 20 (SDR 6) D 25 x 4,2 | [19 empty] | PP | 2
|  |  | "studená voda" | [19 empty] | VV | 2 | 1 | -1 | 0 | ROZPOCET
|  |  | 2,92+0,3+3,275+0,3+2,425+6,35+1,7+2,92+0,3+2,075+0,35+0,65+0,35+0,5*2+1,7+2,92+0,3+2,07+0,35+0,85+0,3+2,42+3+0,5*2+0,6+2,92+0,3+2,425+1,8+2,07+0,85 |  |  |  | 50.79 | [15 empty] | VV | 2 | 2 | -1 | 0 | ROZPOCET
|  |  | 0,3+3,27+0,3+0,5+2,425+0,3+0,85+1,9+2,92+0,3+2,42+0,85+0,3+1,9+2,07+0,85+0,3+2,3+2+0,5*3+2,8+2+0,15*3+0,5*6+1,3+0,6+2,6+1+0,3+0,175+3+2,2+1 |  |  |  | 47.98 | [15 empty] | VV | 2 | 2 | -1 | 0 | ROZPOCET
|  |  | 2,2+3,15+2,5+1,35+0,3+1,3+0,5*2+0,6+3+0,8+3,3+0,8+2,2+0,4+0,5*6+1,5+0,5*3+1+0,3+2,3+1+0,3+2,3+1+0,3+3,2+2,2+8,9+0,5*10+2,2*2+3,9*2+0,58*5*2+10,3+7,4 |  |  |  | 92.4 | [15 empty] | VV | 2 | 2 | -1 | 0 | ROZPOCET
|  |  | 1,2+0,85+0,3+2,4 |  |  |  | 4.75 | [15 empty] | VV | 2 | 2 | -1 | 0 | ROZPOCET
|  |  | 2,56+2,67+0,5*2 |  |  |  | 6.23 | [15 empty] | VV | 2 | 2 | -1 | 0 | ROZPOCET
|  |  | Mezisoučet |  |  |  | 202.15 | [15 empty] | VV | 2 | 3 | -1 | 0 | ROZPOCET
|  |  | "teplá voda" | [19 empty] | VV | 2 | 1 | -1 | 0 | ROZPOCET
|  |  | 1,2+0,85+0,3+2,4+0,7+2,6+1,8+0,5*3+1,3+0,6+2,6+0,2+0,5+1+0,3+0,175+3+2,2+1+2,2+3,15+2,5+0,5*2+1,9+2,07+0,85+0,3+0,175+1,9+2,92+0,3+2,42+0,85+0,3+1,8 |  |  |  | 48.86 | [15 empty] | VV | 2 | 2 | -1 | 0 | ROZPOCET
|  |  | 2,07+0,85+0,3+3,27+0,3+1,7+2,07+0,35+0,85+0,3+2,42+3+0,5*2+1,7+2,92+0,3+2,075+0,35+0,65+0,35+0,5*2+6,35+2,92+0,3+3,275+0,3+2,425+2,92+0,3 |  |  |  | 46.615 | [15 empty] | VV | 2 | 2 | -1 | 0 | ROZPOCET
|  |  | 2,425+2,92+0,3+2,425+0,85+0,3+2,3+2+0,5*3+2,8+2+0,5*3+0,35+0,5 |  |  |  | 22.17 | [15 empty] | VV | 2 | 2 | -1 | 0 | ROZPOCET
|  |  | Mezisoučet |  |  |  | 117.645 | [15 empty] | VV | 2 | 3 | -1 | 0 | ROZPOCET
|  |  | "cirkulace" | [19 empty] | VV | 2 | 1 | -1 | 0 | ROZPOCET
|  |  | 1+0,3+2,4+1,6+2,4+0,8+1,5+1,6+1,15+1,2+0,3+2,1+1,2+0,3+0,2+1,9+2,92+0,3+3,27+0,3+2,27+2,5+0,5+2,07+0,85+0,3+3,3+0,3+2,4+0,85+0,3+0,6+0,175+1,2+3,15 |  |  |  | 47.505 | [15 empty] | VV | 2 | 2 | -1 | 0 | ROZPOCET
|  |  | 19,2 |  |  |  | 19.2 | [15 empty] | VV | 2 | 2 | -1 | 0 | ROZPOCET
|  |  | Mezisoučet |  |  |  | 66.705 | [15 empty] | VV | 2 | 3 | -1 | 0 | ROZPOCET
|  |  | Součet |  |  |  | 386.5 | [15 empty] | VV | 2 | 4 | -1 | 1 | ROZPOCET
64 | K | 722174024 | Potrubí vodovodní plastové PPR svar polyfuze PN 20 D 32 x5,4 mm |  |  | m | 179.89 | 225.4 |  | 40547.21 |  | CS ÚRS 2013 02 |  |  | základní |  |  | 0.00125 | 0.22486 | 0 | 0 | 16 | K | 2 |  |  |  | ROZPOCET |  |  |  | 40547.21 | 0 | 0 | 0 | 0 | 1 | 40547.21 | 16 | -976752949
|  |  | Potrubí z plastových trubek z polypropylenu (PPR) svařovaných polyfuzně PN 20 (SDR 6) D 32 x 5,4 | [19 empty] | PP | 2
|  |  | "studená voda" | [19 empty] | VV | 2 | 1 | -1 | 0 | ROZPOCET
|  |  | 0,5+2,07+0,85+0,3+3,3+0,3+2,4+0,85+0,3+0,175+0,6+1,2+3,15+0,4+0,5*2+1,9+2,92+0,3+3,27+0,3+2,27+2,5+1,5+1+0,3+2,4+1,6+2,4+0,15*2+0,5*3+0,8+1,5+1,6+1,15 |  |  |  | 46.905 | [15 empty] | VV | 2 | 2 | -1 | 0 | ROZPOCET
|  |  | 1,2+0,3+2,1+1,2+0,3+0,2 |  |  |  | 5.3 | [15 empty] | VV | 2 | 2 | -1 | 0 | ROZPOCET
|  |  | 2,92+0,3+3,8+2,3+2,17+0,5 |  |  |  | 11.99 | [15 empty] | VV | 2 | 2 | -1 | 0 | ROZPOCET
|  |  | Mezisoučet |  |  |  | 64.195 | [15 empty] | VV | 2 | 3 | -1 | 0 | ROZPOCET
|  |  | "teplá voda" | [19 empty] | VV | 2 | 1 | -1 | 0 | ROZPOCET
|  |  | 1+0,3+2,4+1,6+2,4+0,5+0,8+1,5+1,6+1,15+1,2+0,3+2,1+1,2+0,3+0,2+0,4*2+1,9+2,92+0,3+3,27+0,3+2,27+2,5+0,15*2+0,5*2+10,2+2,07+0,85+0,3+3,3+0,3+2,4+0,85 |  |  |  | 54.38 | [15 empty] | VV | 2 | 2 | -1 | 0 | ROZPOCET
|  |  | 0,3+0,6+0,175+1,2+3,15+2,92+0,3 |  |  |  | 8.645 | [15 empty] | VV | 2 | 2 | -1 | 0 | ROZPOCET
|  |  | Mezisoučet |  |  |  | 63.025 | [15 empty] | VV | 2 | 3 | -1 | 0 | ROZPOCET
|  |  | "cirkulace" | [19 empty] | VV | 2 | 1 | -1 | 0 | ROZPOCET
|  |  | 1,92+1,5+2,4*3+0,3+2,8+1,35+1,1+2,4+0,3+33,8 |  |  |  | 52.67 | [15 empty] | VV | 2 | 2 | -1 | 0 | ROZPOCET
|  |  | Mezisoučet |  |  |  | 52.67 | [15 empty] | VV | 2 | 3 | -1 | 0 | ROZPOCET
|  |  | Součet |  |  |  | 179.89 | [15 empty] | VV | 2 | 4 | -1 | 1 | ROZPOCET
65 | K | 722174025 | Potrubí vodovodní plastové PPR svar polyfuze PN 20 D 40 x 6,7 mm |  |  | m | 91.1 | 275.8 |  | 25125.38 |  | CS ÚRS 2013 02 |  |  | základní |  |  | 0.00256 | 0.23322 | 0 | 0 | 16 | K | 2 |  |  |  | ROZPOCET |  |  |  | 25125.38 | 0 | 0 | 0 | 0 | 1 | 25125.38 | 16 | -1135438762
|  |  | Potrubí z plastových trubek z polypropylenu (PPR) svařovaných polyfuzně PN 20 (SDR 6) D 40 x 6,7 | [19 empty] | PP | 2
|  |  | "studená voda" | [19 empty] | VV | 2 | 1 | -1 | 0 | ROZPOCET
|  |  | 10,7+2,4+0,3+1,92+2,4+2,4+2,4+0,3+2,8+1,35+1,11 |  |  |  | 28.08 | [15 empty] | VV | 2 | 2 | -1 | 0 | ROZPOCET
|  |  | "teplá voda" | [19 empty] | VV | 2 | 1 | -1 | 0 | ROZPOCET
|  |  | 1,92+1,5+2,4*3+0,3+2,8+1,35+1,1+1,35+2,4+0,3+42,8 |  |  |  | 63.02 | [15 empty] | VV | 2 | 2 | -1 | 0 | ROZPOCET
|  |  | Součet |  |  |  | 91.1 | [15 empty] | VV | 2 | 4 | -1 | 1 | ROZPOCET
66 | K | 722174026 | Potrubí vodovodní plastové PPR svar polyfuze PN 20 D 50 x 8,4 mm |  |  | m | 26.1 | 366.5 |  | 9565.65 |  | CS ÚRS 2013 02 |  |  | základní |  |  | 0.00364 | 0.095004 | 0 | 0 | 16 | K | 2 |  |  |  | ROZPOCET |  |  |  | 9565.65 | 0 | 0 | 0 | 0 | 1 | 9565.65 | 16 | -1589394253
|  |  | Potrubí z plastových trubek z polypropylenu (PPR) svařovaných polyfuzně PN 20 (SDR 6) D 50 x 8,4 | [19 empty] | PP | 2
|  |  | "studená voda" | [19 empty] | VV | 2 | 1 | -1 | 0 | ROZPOCET
|  |  | 26,1 |  |  |  | 26.1 | [15 empty] | VV | 2 | 2 | -1 | 0 | ROZPOCET
|  |  | Součet |  |  |  | 26.1 | [15 empty] | VV | 2 | 4 | -1 | 1 | ROZPOCET
67 | K | 722174027 | Potrubí vodovodní plastové PPR svar polyfuze PN 20 D 63 x 10,5 mm |  |  | m | 37.4 | 462.2 |  | 17286.28 |  | CS ÚRS 2013 02 |  |  | základní |  |  | 0.0061 | 0.22814 | 0 | 0 | 16 | K | 2 |  |  |  | ROZPOCET |  |  |  | 17286.28 | 0 | 0 | 0 | 0 | 1 | 17286.28 | 16 | 1597601726
|  |  | Potrubí z plastových trubek z polypropylenu (PPR) svařovaných polyfuzně PN 20 (SDR 6) D 63 x 10,5 | [19 empty] | PP | 2
|  |  | "studená voda" | [19 empty] | VV | 2 | 1 | -1 | 0 | ROZPOCET
|  |  | 14+7,2+16,2 |  |  |  | 37.4 | [15 empty] | VV | 2 | 2 | -1 | 0 | ROZPOCET
|  |  | Součet |  |  |  | 37.4 | [15 empty] | VV | 2 | 4 | -1 | 1 | ROZPOCET
68 | K | 722174072 | Potrubí vodovodní plastové kompenzační smyčka PPR svar polyfuze PN 20 D 20 x 3,4 mm |  |  | kus | 1 | 123.1 |  | 123.1 |  | CS ÚRS 2013 02 |  |  | základní |  |  | 0.00081 | 0.00081 | 0 | 0 | 16 | K | 2 |  |  |  | ROZPOCET |  |  |  | 123.1 | 0 | 0 | 0 | 0 | 1 | 123.1 | 16 | 1129776491
|  |  | Potrubí z plastových trubek z polypropylenu (PPR) svařovaných polyfuzně kompenzační smyčky na potrubí (PPR) D 20 x 3,4 | [19 empty] | PP | 2
69 | K | 722174074 | Potrubí vodovodní plastové kompenzační smyčka PPR svar polyfuze PN 20 D 32 x 5,4 mm |  |  | kus | 4 | 200.9 |  | 803.6 |  | CS ÚRS 2013 02 |  |  | základní |  |  | 0.00145 | 0.0058 | 0 | 0 | 16 | K | 2 |  |  |  | ROZPOCET |  |  |  | 803.6 | 0 | 0 | 0 | 0 | 1 | 803.6 | 16 | -605815822
|  |  | Potrubí z plastových trubek z polypropylenu (PPR) svařovaných polyfuzně kompenzační smyčky na potrubí (PPR) D 32 x 5,4 | [19 empty] | PP | 2
70 | K | 722174075 | Potrubí vodovodní plastové kompenzační smyčka PPR svar polyfuze PN 20 D 40 x 6,7 mm |  |  | kus | 3 | 262.8 |  | 788.4 |  | CS ÚRS 2013 02 |  |  | základní |  |  | 0.00218 | 0.00654 | 0 | 0 | 16 | K | 2 |  |  |  | ROZPOCET |  |  |  | 788.4 | 0 | 0 | 0 | 0 | 1 | 788.4 | 16 | 2077263650
|  |  | Potrubí z plastových trubek z polypropylenu (PPR) svařovaných polyfuzně kompenzační smyčky na potrubí (PPR) D 40 x 6,7 | [19 empty] | PP | 2
71 | K | 722181221 | Ochrana vodovodního potrubí přilepenými tepelně izolačními trubicemi z PE tl do 10 mm DN do 22 mm |  |  | m | 495.24 | 40.9 |  | 20255.32 |  | CS ÚRS 2013 02 |  |  | základní |  |  | 5e-05 | 0.024762 | 0 | 0 | 16 | K | 2 |  |  |  | ROZPOCET |  |  |  | 20255.32 | 0 | 0 | 0 | 0 | 1 | 20255.32 | 16 | 1522456070
|  |  | Ochrana potrubí tepelně izolačními trubicemi z pěnového polyetylenu PE přilepenými v příčných a podélných spojích, tloušťky izolace přes 6 do 10 mm, vnitřního průměru DN do 22 mm | [19 empty] | PP | 2
|  |  | 78,6 |  |  |  | 78.6 | [15 empty] | VV | 2 | 2 | -1 | 0 | ROZPOCET
|  |  | (169,845+129,4+131,615)-14,22 |  |  |  | 416.64 | [15 empty] | VV | 2 | 2 | -1 | 0 | ROZPOCET
|  |  | Součet |  |  |  | 495.24 | [15 empty] | VV | 2 | 4 | -1 | 1 | ROZPOCET
72 | K | 722181222 | Ochrana vodovodního potrubí přilepenými tepelně izolačními trubicemi z PE tl do 10 mm DN do 42 mm |  |  | m | 638.17 | 52.3 |  | 33376.29 |  | CS ÚRS 2013 02 |  |  | základní |  |  | 7e-05 | 0.044672 | 0 | 0 | 16 | K | 2 |  |  |  | ROZPOCET |  |  |  | 33376.29 | 0 | 0 | 0 | 0 | 1 | 33376.29 | 16 | 975603173
|  |  | Ochrana potrubí tepelně izolačními trubicemi z pěnového polyetylenu PE přilepenými v příčných a podélných spojích, tloušťky izolace přes 6 do 10 mm, vnitřního průměru DN přes 22 do 42 mm | [19 empty] | PP | 2
|  |  | (20+202,15+117,645+66,705)-71,24 |  |  |  | 335.26 | [15 empty] | VV | 2 | 2 | -1 | 0 | ROZPOCET
|  |  | (37,195+64,195+63,025+52,67)-14,925 |  |  |  | 202.16 | [15 empty] | VV | 2 | 2 | -1 | 0 | ROZPOCET
|  |  | (14,17+28,08+63,02)-4,52 |  |  |  | 100.75 | [15 empty] | VV | 2 | 2 | -1 | 0 | ROZPOCET
|  |  | Součet |  |  |  | 638.17 | [15 empty] | VV | 2 | 4 | -1 | 1 | ROZPOCET
73 | K | 722181223 | Ochrana vodovodního potrubí přilepenými tepelně izolačními trubicemi z PE tl do 10 mm DN do 62 mm |  |  | m | 26.1 | 63.8 |  | 1665.18 |  | CS ÚRS 2013 02 |  |  | základní |  |  | 8e-05 | 0.002088 | 0 | 0 | 16 | K | 2 |  |  |  | ROZPOCET |  |  |  | 1665.18 | 0 | 0 | 0 | 0 | 1 | 1665.18 | 16 | -1807549634
|  |  | Ochrana potrubí tepelně izolačními trubicemi z pěnového polyetylenu PE přilepenými v příčných a podélných spojích, tloušťky izolace přes 6 do 10 mm, vnitřního průměru DN přes 42 do 62mm | [19 empty] | PP | 2
|  |  | 26,1 |  |  |  | 26.1 | [15 empty] | VV | 2 | 2 | -1 | 1 | ROZPOCET
74 | K | 722181224 | Ochrana vodovodního potrubí přilepenými tepelně izolačními trubicemi z PE tl do 10 mm DN přes 62 mm |  |  | m | 37.4 | 74.9 |  | 2801.26 |  | CS ÚRS 2013 02 |  |  | základní |  |  | 0.0001 | 0.00374 | 0 | 0 | 16 | K | 2 |  |  |  | ROZPOCET |  |  |  | 2801.26 | 0 | 0 | 0 | 0 | 1 | 2801.26 | 16 | 783556277
|  |  | Ochrana potrubí tepelně izolačními trubicemi z pěnového polyetylenu PE přilepenými v příčných a podélných spojích, tloušťky izolace přes 6 do 10 mm, vnitřního průměru DN přes 62 mm | [19 empty] | PP | 2
75 | K | 722181241 | Ochrana vodovodního potrubí přilepenými tepelně izolačními trubicemi z PE tl do 20 mm DN do 22 mm |  |  | m | 14.22 | 54.9 |  | 780.68 |  | CS ÚRS 2013 02 |  |  | základní |  |  | 0.00012 | 0.0017064 | 0 | 0 | 16 | K | 2 |  |  |  | ROZPOCET |  |  |  | 780.68 | 0 | 0 | 0 | 0 | 1 | 780.68 | 16 | -975377415
|  |  | Ochrana potrubí tepelně izolačními trubicemi z pěnového polyetylenu PE přilepenými v příčných a podélných spojích, tloušťky izolace přes 15 do 20 mm, vnitřního průměru DN do 22 mm | [19 empty] | PP | 2
|  |  | 2,92+3,275+2,425+0,3*3+0,9*2+2,9 |  |  |  | 14.22 | [15 empty] | VV | 2 | 2 | -1 | 0 | ROZPOCET
|  |  | Součet |  |  |  | 14.22 | [15 empty] | VV | 2 | 4 | -1 | 1 | ROZPOCET
76 | K | 722181242 | Ochrana vodovodního potrubí přilepenými tepelně izolačními trubicemi z PE tl do 20 mm DN do 42 mm |  |  | m | 90.685 | 73.1 |  | 6629.07 |  | CS ÚRS 2013 02 |  |  | základní |  |  | 0.00016 | 0.01451 | 0 | 0 | 16 | K | 2 |  |  |  | ROZPOCET |  |  |  | 6629.07 | 0 | 0 | 0 | 0 | 1 | 6629.07 | 16 | 1429719921
|  |  | Ochrana potrubí tepelně izolačními trubicemi z pěnového polyetylenu PE přilepenými v příčných a podélných spojích, tloušťky izolace přes 15 do 20 mm, vnitřního průměru DN přes 22 do 42 mm | [19 empty] | PP | 2
|  |  | 3,3+0,8*2+2,2+0,5+2*(2,92+0,3+3,275+0,3+2,425+0,3)+2,8+4+0,3+1,7+0,8+2,2+3,9+2,2+3,9+8,9+2,2+1+2,3+1+2,3+1+3,2+0,3*3 |  |  |  | 71.24 | [15 empty] | VV | 2 | 2 | -1 | 0 | ROZPOCET
|  |  | 3,275+0,3+3,275+0,3+0,175+7,6 |  |  |  | 14.925 | [15 empty] | VV | 2 | 2 | -1 | 0 | ROZPOCET
|  |  | 1,3+2,92+0,3 |  |  |  | 4.52 | [15 empty] | VV | 2 | 2 | -1 | 0 | ROZPOCET
|  |  | Součet |  |  |  | 90.685 | [15 empty] | VV | 2 | 4 | -1 | 1 | ROZPOCET
77 | K | 722221134 | Ventil výtokový G 1/2 s jedním závitem |  |  | soubor | 3 | 212.4 |  | 637.2 |  | CS ÚRS 2013 02 |  |  | základní |  |  | 0.00057 | 0.00171 | 0 | 0 | 16 | K | 2 |  |  |  | ROZPOCET |  |  |  | 637.2 | 0 | 0 | 0 | 0 | 1 | 637.2 | 16 | 168544650
|  |  | Armatury s jedním závitem ventily výtokové G 1/2 (1 Ke3T) | [19 empty] | PP | 2
|  |  | Poznámka k souboru cen: 1. Cenami -9101 až -9106 nelze oceňovat montáž nástěnek. 2. V cenách –0111 až -0122 je započteno i vyvedení a upevnění výpustek. | [19 empty] | PSC | 2
78 | K | 722231144 | Ventil závitový pojistný rohový G 5/4 |  |  | kus | 1 | 637.2 |  | 637.2 |  | CS ÚRS 2013 02 |  |  | základní |  |  | 0.00104 | 0.00104 | 0 | 0 | 16 | K | 2 |  |  |  | ROZPOCET |  |  |  | 637.2 | 0 | 0 | 0 | 0 | 1 | 637.2 | 16 | -1643461308
|  |  | Armatury se dvěma závity ventily pojistné rohové (R 140 Giacomini) G 5/4 | [19 empty] | PP | 2
79 | K | 722232043 | Kohout kulový přímý G 1/2 PN 42 do 185°C vnitřní závit |  |  | kus | 8 | 130.3 |  | 1042.4 |  | CS ÚRS 2013 02 |  |  | základní |  |  | 0.00021 | 0.00168 | 0 | 0 | 16 | K | 2 |  |  |  | ROZPOCET |  |  |  | 1042.4 | 0 | 0 | 0 | 0 | 1 | 1042.4 | 16 | 1819113780
|  |  | Armatury se dvěma závity kulové kohouty PN 42 do 185 st.C přímé vnitřní závit G 1/2 | [19 empty] | PP | 2
80 | K | 722232044 | Kohout kulový přímý G 3/4 PN 42 do 185°C vnitřní závit |  |  | kus | 26 | 190.1 |  | 4942.6 |  | CS ÚRS 2013 02 |  |  | základní |  |  | 0.00034 | 0.00884 | 0 | 0 | 16 | K | 2 |  |  |  | ROZPOCET |  |  |  | 4942.6 | 0 | 0 | 0 | 0 | 1 | 4942.6 | 16 | -1949938034
|  |  | Armatury se dvěma závity kulové kohouty PN 42 do 185 st.C přímé vnitřní závit 3/4 | [19 empty] | PP | 2
81 | K | 722232045 | Kohout kulový přímý G 1 PN 42 do 185°C vnitřní závit |  |  | kus | 28 | 275.8 |  | 7722.4 |  | CS ÚRS 2013 02 |  |  | základní |  |  | 0.0005 | 0.014 | 0 | 0 | 16 | K | 2 |  |  |  | ROZPOCET |  |  |  | 7722.4 | 0 | 0 | 0 | 0 | 1 | 7722.4 | 16 | 563455364
|  |  | Armatury se dvěma závity kulové kohouty PN 42 do 185 st.C přímé vnitřní závit G 1 | [19 empty] | PP | 2
82 | K | 722232046 | Kohout kulový přímý G 1 1/4 PN 42 do 185°C vnitřní závit |  |  | kus | 9 | 380.9 |  | 3428.1 |  | CS ÚRS 2013 02 |  |  | základní |  |  | 0.0007 | 0.0063 | 0 | 0 | 16 | K | 2 |  |  |  | ROZPOCET |  |  |  | 3428.1 | 0 | 0 | 0 | 0 | 1 | 3428.1 | 16 | 854087604
|  |  | Armatury se dvěma závity kulové kohouty PN 42 do 185 st.C přímé vnitřní závit G 1 1/4 | [19 empty] | PP | 2
83 | K | 722232047 | Kohout kulový přímý G 1 1/2 PN 42 do 185°C vnitřní závit |  |  | kus | 4 | 553 |  | 2212 |  | CS ÚRS 2013 02 |  |  | základní |  |  | 0.00107 | 0.00428 | 0 | 0 | 16 | K | 2 |  |  |  | ROZPOCET |  |  |  | 2212 | 0 | 0 | 0 | 0 | 1 | 2212 | 16 | -1571336003
|  |  | Armatury se dvěma závity kulové kohouty PN 42 do 185 st.C přímé vnitřní závit G 1 1/2 | [19 empty] | PP | 2
84 | K | 722232049 | Kohout kulový přímý G 2 1/2 PN 42 do 185°C vnitřní závit |  |  | kus | 1 | 1605.6 |  | 1605.6 |  | CS ÚRS 2013 02 |  |  | základní |  |  | 0.00315 | 0.00315 | 0 | 0 | 16 | K | 2 |  |  |  | ROZPOCET |  |  |  | 1605.6 | 0 | 0 | 0 | 0 | 1 | 1605.6 | 16 | -270192682
|  |  | Armatury se dvěma závity kulové kohouty PN 42 do 185 st.C přímé vnitřní závit G 2 1/2 | [19 empty] | PP | 2
85 | K | 722239104 | Montáž armatur vodovodních se dvěma závity G 5/4 |  |  | kus | 1 | 67.5 |  | 67.5 |  | CS ÚRS 2013 02 |  |  | základní |  |  | 2e-05 | 2e-05 | 0 | 0 | 16 | K | 2 |  |  |  | ROZPOCET |  |  |  | 67.5 | 0 | 0 | 0 | 0 | 1 | 67.5 | 16 | -330605546
|  |  | Armatury se dvěma závity montáž vodovodních armatur se dvěma závity ostatních typů G 5/4 | [19 empty] | PP | 2
86 | M | M55110845 | zpětná klapka závitová 5/4" |  |  | kus | 1 | 215.1 |  | 215.1 |  |  |  |  | základní |  |  | 0.00119 | 0.00119 | 0 | 0 | 32 | M | 2 |  |  |  | ROZPOCET |  |  |  | 215.1 | 0 | 0 | 0 | 0 | 1 | 215.1 | 16 | 1166298242
87 | K | 722250143 | Hydrantový systém s tvarově stálou hadicí D 25 x 30 m prosklený |  |  | soubor | 8 | 5788.8 |  | 46310.4 |  | CS ÚRS 2013 02 |  |  | základní |  |  | 0.03014 | 0.24112 | 0 | 0 | 16 | K | 2 |  |  |  | ROZPOCET |  |  |  | 46310.4 | 0 | 0 | 0 | 0 | 1 | 46310.4 | 16 | -1212891163
|  |  | Požární příslušenství a armatury hydrantový systém s tvarově stálou hadicí prosklený D 25 x 30 m | [19 empty] | PP | 2
88 | K | 722290215 | Zkouška těsnosti vodovodního potrubí hrdlového nebo přírubového do DN 100 |  |  | m | 1230.45 | 59.5 |  | 73211.78 |  | CS ÚRS 2013 02 |  |  | základní |  |  | 0.0004 | 0.49218 | 0 | 0 | 16 | K | 2 |  |  |  | ROZPOCET |  |  |  | 73211.78 | 0 | 0 | 0 | 0 | 1 | 73211.78 | 16 | 1259827361
|  |  | Zkoušky, proplach a desinfekce vodovodního potrubí zkoušky těsnosti vodovodního potrubí hrdlového nebo přírubového do DN 100 | [19 empty] | PP | 2
|  |  | 78,6+430,86+386,5+179,89+91,1+26,1+37,4 |  |  |  | 1230.45 | [15 empty] | VV | 2 | 2 | -1 | 1 | ROZPOCET
89 | K | 722290226 | Zkouška těsnosti vodovodního potrubí závitového do DN 50 |  |  | m | 71.365 | 22.6 |  | 1612.85 |  | CS ÚRS 2013 02 |  |  | základní |  |  | 0.00019 | 0.013559 | 0 | 0 | 16 | K | 2 |  |  |  | ROZPOCET |  |  |  | 1612.85 | 0 | 0 | 0 | 0 | 1 | 1612.85 | 16 | -1260203938
|  |  | Zkoušky, proplach a desinfekce vodovodního potrubí zkoušky těsnosti vodovodního potrubí závitového do DN 50 | [19 empty] | PP | 2
|  |  | 14,17+37,195+20 |  |  |  | 71.365 | [15 empty] | VV | 2 | 2 | -1 | 1 | ROZPOCET
90 | K | 722290234 | Proplach a dezinfekce vodovodního potrubí do DN 80 |  |  | m | 1301.815 | 15.2 |  | 19787.59 |  | CS ÚRS 2013 02 |  |  | základní |  |  | 1e-05 | 0.013018 | 0 | 0 | 16 | K | 2 |  |  |  | ROZPOCET |  |  |  | 19787.59 | 0 | 0 | 0 | 0 | 1 | 19787.59 | 16 | -1195081344
|  |  | Zkoušky, proplach a desinfekce vodovodního potrubí proplach a desinfekce vodovodního potrubí do DN 80 | [19 empty] | PP | 2
|  |  | 1230,45+71,365 |  |  |  | 1301.815 | [15 empty] | VV | 2 | 2 | -1 | 1 | ROZPOCET
91 | K | 998722103 | Přesun hmot tonážní tonážní pro vnitřní vodovod v objektech v do 24 m |  |  | t | 2.752 | 339.5 |  | 934.3 |  | CS ÚRS 2013 02 |  |  | základní |  |  | 0 | 0 | 0 | 0 | 16 | K | 2 |  |  |  | ROZPOCET |  |  |  | 934.3 | 0 | 0 | 0 | 0 | 1 | 934.3 | 16 | 2130421690
|  |  | Přesun hmot pro vnitřní vodovod stanovený z hmotnosti přesunovaného materiálu vodorovná dopravní vzdálenost do 50 m v objektech výšky přes 12 do 24 m | [19 empty] | PP | 2
| 723 - Zdravotechnika - vnitřní plynovod | [8 empty] | 34875.8 | [6 empty] | 0 |  | 0.70796 |  | 0 | 2 | D | 1 |  |  |  | ROZPOCET | [9 empty] | 34875.8
92 | K | 723150373 | Chránička D 159x4,5 mm |  |  | m | 6.8 | 1118.9 |  | 7608.52 |  | CS ÚRS 2013 02 |  |  | základní |  |  | 0.01841 | 0.12519 | 0 | 0 | 16 | K | 2 |  |  |  | ROZPOCET |  |  |  | 7608.52 | 0 | 0 | 0 | 0 | 1 | 7608.52 | 16 | 1653713449
|  |  | Potrubí z ocelových trubek hladkých chráničky D 159/4,5 | [19 empty] | PP | 2
|  |  | 1,7*4 |  |  |  | 6.8 | [15 empty] | VV | 2 | 2 | -1 | 1 | ROZPOCET
93 | K | 723150374 | Chránička D 219x6,3 mm |  |  | m | 5.1 | 1670.4 |  | 8519.04 |  | CS ÚRS 2013 02 |  |  | základní |  |  | 0.03533 | 0.18018 | 0 | 0 | 16 | K | 2 |  |  |  | ROZPOCET |  |  |  | 8519.04 | 0 | 0 | 0 | 0 | 1 | 8519.04 | 16 | 644055908
|  |  | Potrubí z ocelových trubek hladkých chráničky D 219/6,3 | [19 empty] | PP | 2
|  |  | 1,7*3 |  |  |  | 5.1 | [15 empty] | VV | 2 | 2 | -1 | 1 | ROZPOCET
94 | K | 723150375 | Chránička D 245x6,3 mm |  |  | m | 10.2 | 1814.4 |  | 18506.88 |  | CS ÚRS 2013 02 |  |  | základní |  |  | 0.03947 | 0.40259 | 0 | 0 | 16 | K | 2 |  |  |  | ROZPOCET |  |  |  | 18506.88 | 0 | 0 | 0 | 0 | 1 | 18506.88 | 16 | 763897189
|  |  | Potrubí z ocelových trubek hladkých chráničky D 245/6,3 | [19 empty] | PP | 2
|  |  | 1,7*6 |  |  |  | 10.2 | [15 empty] | VV | 2 | 2 | -1 | 1 | ROZPOCET
95 | K | 998723103 | Přesun hmot tonážní pro vnitřní plynovod v objektech v do 24 m |  |  | t | 0.708 | 340.9 |  | 241.36 |  | CS ÚRS 2013 02 |  |  | základní |  |  | 0 | 0 | 0 | 0 | 16 | K | 2 |  |  |  | ROZPOCET |  |  |  | 241.36 | 0 | 0 | 0 | 0 | 1 | 241.36 | 16 | 390384440
|  |  | Přesun hmot pro vnitřní plynovod stanovený z hmotnosti přesunovaného materiálu vodorovná dopravní vzdálenost do 50 m v objektech, výšky přes 12 do 24 m | [19 empty] | PP | 2
|  |  | Poznámka k souboru cen: 1. Ceny pro přesun hmot stanovený z hmotnosti přesunovaného materiálu se používají tehdy, pokud je možné určit hmotnost za celý stavební díl. Do této hmotnosti se započítává i hmotnost materiálů oceňovaných ve specifikaci. 2. Pokud nelze jednoznačně stanovit hmotnost přesunovaných materiálů, lze pro výpočet přesunu hmot použít orientačně procentní sazbu. Touto sazbou se vynásobí rozpočtové náklady za celý stavební díl včetně nákladů na materiál ve specifikacích. 3. Příplatek k cenám -3181 pro přesun prováděný bez použití mechanizace, tj. za ztížených podmínek, lze použít pouze pro hmotnost materiálu, která se tímto způsobem skutečně přemísťuje. | [19 empty] | PSC | 2
| 724 - Zdravotechnika - strojní vybavení | [8 empty] | 6625.85 | [6 empty] | 0 |  | 0.00303 |  | 0 | 2 | D | 1 |  |  |  | ROZPOCET | [9 empty] | 6625.85
96 | K | R72414910 | M+D vodovodního oběhového čerpadla např. WILO STAR Z25 |  |  | kus | 1 | 6624 |  | 6624 |  |  |  |  | základní |  |  | 0.00303 | 0.00303 | 0 | 0 | 16 | K | 2 |  |  |  | ROZPOCET |  |  |  | 6624 | 0 | 0 | 0 | 0 | 1 | 6624 | 16 | -788333331
97 | K | 998724103 | Přesun hmot tonážní pro strojní vybavení v objektech v do 24 m |  |  | t | 0.003 | 617.8 |  | 1.85 |  | CS ÚRS 2013 02 |  |  | základní |  |  | 0 | 0 | 0 | 0 | 16 | K | 2 |  |  |  | ROZPOCET |  |  |  | 1.85 | 0 | 0 | 0 | 0 | 1 | 1.85 | 16 | 1196626382
|  |  | Přesun hmot pro strojní vybavení stanovený z hmotnosti přesunovaného materiálu vodorovná dopravní vzdálenost do 50 m v objektech, výšky přes 12 do 24 m | [19 empty] | PP | 2
| 725 - Zdravotechnika - zařizovací předměty | [8 empty] | 559993.49 | [6 empty] | 0 |  | 2.8835 |  | 0 | 2 | D | 1 |  |  |  | ROZPOCET | [9 empty] | 559993.49
98 | K | 725112173 | Kombi klozeti s hlubokým splachováním zvýšený odpad svislý |  |  | soubor | 2 | 6300 |  | 12600 |  | CS ÚRS 2013 02 |  |  | základní |  |  | 0.02501 | 0.05002 | 0 | 0 | 16 | K | 2 |  |  |  | ROZPOCET |  |  |  | 12600 | 0 | 0 | 0 | 0 | 1 | 12600 | 16 | 287928299
|  |  | Zařízení záchodů kombi klozety s hlubokým splachováním zvýšený 50 cm s odpadem svislým | [19 empty] | PP | 2
99 | K | 725121521 | Pisoárový záchodek automatický s infračerveným senzorem |  |  | soubor | 18 | 6969.6 |  | 125452.8 |  | CS ÚRS 2013 02 |  |  | základní |  |  | 0.01699 | 0.30582 | 0 | 0 | 16 | K | 2 |  |  |  | ROZPOCET |  |  |  | 125452.8 | 0 | 0 | 0 | 0 | 1 | 125452.8 | 16 | 1971097266
|  |  | Pisoárové záchodky keramické automatické s infračerveným senzorem | [19 empty] | PP | 2
|  |  | 18 |  |  |  | 18 | [15 empty] | VV | 2 | 2 | -1 | 1 | ROZPOCET
100 | K | 725211681 | Umyvadlo keramické zdravotní připevněné na stěnu šrouby bílé 640 mm |  |  | soubor | 2 | 2080.8 |  | 4161.6 |  | CS ÚRS 2013 02 |  |  | základní |  |  | 0.01961 | 0.03922 | 0 | 0 | 16 | K | 2 |  |  |  | ROZPOCET |  |  |  | 4161.6 | 0 | 0 | 0 | 0 | 1 | 4161.6 | 16 | -530792815
|  |  | Umyvadla keramická bez výtokových armatur zdravotní se zápachovou uzávěrkou připevněná na stěnu šrouby bílá 640 mm | [19 empty] | PP | 2
101 | K | 725231203 | Bidet bez armatur výtokových keramický závěsný se zápachovou uzávěrkou |  |  | soubor | 1 | 4233.6 |  | 4233.6 |  | CS ÚRS 2013 02 |  |  | základní |  |  | 0.01745 | 0.01745 | 0 | 0 | 16 | K | 2 |  |  |  | ROZPOCET |  |  |  | 4233.6 | 0 | 0 | 0 | 0 | 1 | 4233.6 | 16 | 489105320
|  |  | Bidety bez výtokových armatur se zápachovou uzávěrkou keramické závěsné | [19 empty] | PP | 2
102 | K | 725241112 | Vanička sprchová akrylátová čtvercová 900x900 mm |  |  | soubor | 4 | 3837.6 |  | 15350.4 |  | CS ÚRS 2013 02 |  |  | základní |  |  | 0.01388 | 0.05552 | 0 | 0 | 16 | K | 2 |  |  |  | ROZPOCET |  |  |  | 15350.4 | 0 | 0 | 0 | 0 | 1 | 15350.4 | 16 | -1711400913
|  |  | Sprchové vaničky, boxy, kouty a zástěny sprchové vaničky akrylátové čtvercové 900x900 mm | [19 empty] | PP | 2
103 | K | 725245103 | Zástěna sprchová jednokřídlá do výšky 2000 mm a šířky 900 mm |  |  | soubor | 4 | 4456.8 |  | 17827.2 |  | CS ÚRS 2013 02 |  |  | základní |  |  | 0.01034 | 0.04136 | 0 | 0 | 16 | K | 2 |  |  |  | ROZPOCET |  |  |  | 17827.2 | 0 | 0 | 0 | 0 | 1 | 17827.2 | 16 | 1861401119
|  |  | Sprchové vaničky, boxy, kouty a zástěny zástěny sprchové do výšky 2000 mm dveře jednokřídlé, šířky 900 mm | [19 empty] | PP | 2
104 | K | 725245113 | Zástěna sprchová jednokřídlá boční do výšky 2000 mm a šířky 900 mm |  |  | soubor | 1 | 2880 |  | 2880 |  | CS ÚRS 2013 02 |  |  | základní |  |  | 0.00934 | 0.00934 | 0 | 0 | 16 | K | 2 |  |  |  | ROZPOCET |  |  |  | 2880 | 0 | 0 | 0 | 0 | 1 | 2880 | 16 | -1521165890
|  |  | Sprchové vaničky, boxy, kouty a zástěny zástěny sprchové do výšky 2000 mm dveře jednokřídlé pevné, boční, šířky 900 mm | [19 empty] | PP | 2
105 | K | 725291311 | Doplňky zařízení koupelen a záchodů keramické věšák trojitý |  |  | soubor | 2 | 311.8 |  | 623.6 |  | CS ÚRS 2013 02 |  |  | základní |  |  | 0.00052 | 0.00104 | 0 | 0 | 16 | K | 2 |  |  |  | ROZPOCET |  |  |  | 623.6 | 0 | 0 | 0 | 0 | 1 | 623.6 | 16 | 1635759223
|  |  | Doplňky zařízení koupelen a záchodů keramické věšák trojitý | [19 empty] | PP | 2
106 | K | 725291511 | Doplňky zařízení koupelen a záchodů plastové dávkovač tekutého mýdla na 350 ml |  |  | soubor | 2 | 521.3 |  | 1042.6 |  | CS ÚRS 2013 02 |  |  | základní |  |  | 0.00052 | 0.00104 | 0 | 0 | 16 | K | 2 |  |  |  | ROZPOCET |  |  |  | 1042.6 | 0 | 0 | 0 | 0 | 1 | 1042.6 | 16 | -1005408007
|  |  | Doplňky zařízení koupelen a záchodů plastové dávkovač tekutého mýdla na 350 ml | [19 empty] | PP | 2
107 | K | 725291521 | Doplňky zařízení koupelen a záchodů plastové zásobník toaletních papírů |  |  | soubor | 2 | 528.5 |  | 1057 |  | CS ÚRS 2013 02 |  |  | základní |  |  | 0.00052 | 0.00104 | 0 | 0 | 16 | K | 2 |  |  |  | ROZPOCET |  |  |  | 1057 | 0 | 0 | 0 | 0 | 1 | 1057 | 16 | 2064882528
|  |  | Doplňky zařízení koupelen a záchodů plastové zásobník toaletních papírů | [19 empty] | PP | 2
108 | K | 725291722 | Doplňky zařízení koupelen a záchodů smaltované madlo krakorcové sklopné dl 834 mm |  |  | soubor | 4 | 640.8 |  | 2563.2 |  | CS ÚRS 2013 02 |  |  | základní |  |  | 0.00085 | 0.0034 | 0 | 0 | 16 | K | 2 |  |  |  | ROZPOCET |  |  |  | 2563.2 | 0 | 0 | 0 | 0 | 1 | 2563.2 | 16 | 1475428004
|  |  | Doplňky zařízení koupelen a záchodů smaltované madla krakorcová sklopná, délky 834 mm | [19 empty] | PP | 2
|  |  | 2*2 |  |  |  | 4 | [15 empty] | VV | 2 | 2 | -1 | 1 | ROZPOCET
109 | K | R72511202 | M+D Klozet keramický závěsný na nosné stěny s hlubokým splachováním odpad vodorovný 360x560x400 mm |  |  | soubor | 30 | 2054.2 |  | 61626 |  |  |  |  | základní |  |  | 0.02372 | 0.7116 | 0 | 0 | 16 | K | 2 |  |  |  | ROZPOCET |  |  |  | 61626 | 0 | 0 | 0 | 0 | 1 | 61626 | 16 | -23458528
|  |  | 12+1+2+4+4+7 |  |  |  | 30 | [15 empty] | VV | 2 | 2 | -1 | 1 | ROZPOCET
110 | K | R72521162 | M+D Umyvadlo keramické připevněné na stěnu šrouby bílé s krytem na sifon 550x420x185 mm |  |  | soubor | 45 | 1774.1 |  | 79834.5 |  |  |  |  | základní |  |  | 0.02702 | 1.2159 | 0 | 0 | 16 | K | 2 |  |  |  | ROZPOCET |  |  |  | 79834.5 | 0 | 0 | 0 | 0 | 1 | 79834.5 | 16 | -1024512756
|  |  | 45 |  |  |  | 45 | [15 empty] | VV | 2 | 2 | -1 | 1 | ROZPOCET
111 | K | R72529162 | M+D Nouzový hlásič bezdrátový na WC pro ZTP |  |  | soubor | 2 | 1620 |  | 3240 |  |  |  |  | základní |  |  | 0.00052 | 0.00104 | 0 | 0 | 16 | K | 2 |  |  |  | ROZPOCET |  |  |  | 3240 | 0 | 0 | 0 | 0 | 1 | 3240 | 16 | -127111544
112 | K | R72531112 | M+D Dřez jednoduchý nerezový se zápachovou uzávěrkou |  |  | soubor | 3 | 3150 |  | 9450 |  |  |  |  | základní |  |  | 0.00494 | 0.01482 | 0 | 0 | 16 | K | 2 |  |  |  | ROZPOCET |  |  |  | 9450 | 0 | 0 | 0 | 0 | 1 | 9450 | 16 | 148371778
113 | K | R72533111 | M+D Výlevka stacionární DN 100 bez výtokových armatur keramická se sklopnou plastovou mřížkou 425 mm |  |  | soubor | 6 | 3361 |  | 20166 |  |  |  |  | základní |  |  | 0.0147 | 0.0882 | 0 | 0 | 16 | K | 2 |  |  |  | ROZPOCET |  |  |  | 20166 | 0 | 0 | 0 | 0 | 1 | 20166 | 16 | -398651855
|  |  | 6 |  |  |  | 6 | [15 empty] | VV | 2 | 2 | -1 | 1 | ROZPOCET
114 | K | R72533112 | M+D Výlevka závěsná DN 50 bez výtokových armatur keramická se sklopnou plastovou mřížkou 425 mm |  |  | soubor | 3 | 3738.2 |  | 11214.6 |  |  |  |  | základní |  |  | 0.0147 | 0.0441 | 0 | 0 | 16 | K | 2 |  |  |  | ROZPOCET |  |  |  | 11214.6 | 0 | 0 | 0 | 0 | 1 | 11214.6 | 16 | 2113304608
|  |  | 3 |  |  |  | 3 | [15 empty] | VV | 2 | 2 | -1 | 1 | ROZPOCET
115 | K | 725813111 | Ventil rohový bez připojovací trubičky nebo flexi hadičky G 1/2 |  |  | soubor | 51 | 113 |  | 5763 |  | CS ÚRS 2013 02 |  |  | základní |  |  | 0.0003 | 0.0153 | 0 | 0 | 16 | K | 2 |  |  |  | ROZPOCET |  |  |  | 5763 | 0 | 0 | 0 | 0 | 1 | 5763 | 16 | 1464212459
|  |  | Ventily rohové bez připojovací trubičky nebo flexi hadičky G 1/2 | [19 empty] | PP | 2
|  |  | 30+2+18+1 |  |  |  | 51 | [15 empty] | VV | 2 | 2 | -1 | 0 | ROZPOCET
|  |  | Součet |  |  |  | 51 | [15 empty] | VV | 2 | 4 | -1 | 1 | ROZPOCET
116 | K | 725819401 | Montáž ventilů rohových G 1/2 s připojovací trubičkou |  |  | soubor | 130 | 78.1 |  | 10153 |  | CS ÚRS 2013 02 |  |  | základní |  |  | 9e-05 | 0.0117 | 0 | 0 | 16 | K | 2 |  |  |  | ROZPOCET |  |  |  | 10153 | 0 | 0 | 0 | 0 | 1 | 10153 | 16 | -437740678
|  |  | Ventily montáž ventilů ostatních typů rohových s připojovací trubičkou G 1/2 | [19 empty] | PP | 2
|  |  | 2*(45+2+17+1) |  |  |  | 130 | [15 empty] | VV | 2 | 2 | -1 | 1 | ROZPOCET
117 | M | 551410400 | ventil rohový mosazný 1TE66 1/2" |  |  | kus | 130 | 46.5 |  | 6045 |  | CS ÚRS 2013 02 |  |  | základní |  |  | 0.00021 | 0.0273 | 0 | 0 | 32 | M | 2 |  |  |  | ROZPOCET |  |  |  | 6045 | 0 | 0 | 0 | 0 | 1 | 6045 | 16 | 1875507826
|  |  | ventily pro hygienické a zdravotnické zařízení ventily rohové kulové rohové TE 66 DN 15 1/2" | [19 empty] | PP | 2
118 | K | 725821312 | Baterie dřezové nástěnné pákové s otáčivým kulatým ústím a délkou ramínka 300 mm |  |  | soubor | 9 | 986.4 |  | 8877.6 |  | CS ÚRS 2013 02 |  |  | základní |  |  | 0.00196 | 0.01764 | 0 | 0 | 16 | K | 2 |  |  |  | ROZPOCET |  |  |  | 8877.6 | 0 | 0 | 0 | 0 | 1 | 8877.6 | 16 | 1294683798
|  |  | Baterie dřezové nástěnné pákové s otáčivým kulatým ústím a délkou ramínka 300 mm | [19 empty] | PP | 2
119 | K | 725821326 | Baterie dřezové stojánkové pákové s otáčivým kulatým ústím a délkou ramínka 265 mm |  |  | soubor | 17 | 1677.6 |  | 28519.2 |  | CS ÚRS 2013 02 |  |  | základní |  |  | 0.0018 | 0.0306 | 0 | 0 | 16 | K | 2 |  |  |  | ROZPOCET |  |  |  | 28519.2 | 0 | 0 | 0 | 0 | 1 | 28519.2 | 16 | -2045999055
|  |  | Baterie dřezové stojánkové pákové s otáčivým ústím a délkou ramínka 265 mm | [19 empty] | PP | 2
120 | K | 725822611 | Baterie umyvadlové stojánkové pákové bez výpusti |  |  | soubor | 45 | 1137.6 |  | 51192 |  | CS ÚRS 2013 02 |  |  | základní |  |  | 0.0018 | 0.081 | 0 | 0 | 16 | K | 2 |  |  |  | ROZPOCET |  |  |  | 51192 | 0 | 0 | 0 | 0 | 1 | 51192 | 16 | 1209557757
|  |  | Baterie umyvadlové stojánkové pákové bez výpusti | [19 empty] | PP | 2
121 | K | 725822642 | Baterie umyvadlové automatické senzorové s přívodem teplé a studené vody |  |  | soubor | 2 | 4147.2 |  | 8294.4 |  | CS ÚRS 2013 02 |  |  | základní |  |  | 0.00254 | 0.00508 | 0 | 0 | 16 | K | 2 |  |  |  | ROZPOCET |  |  |  | 8294.4 | 0 | 0 | 0 | 0 | 1 | 8294.4 | 16 | 1225608140
|  |  | Baterie umyvadlové stojánkové automatické senzorové přívodem teplé a studené vody | [19 empty] | PP | 2
122 | K | 725823111 | Baterie bidetové stojánkové pákové bez výpusti |  |  | soubor | 1 | 1383.1 |  | 1383.1 |  | CS ÚRS 2013 02 |  |  | základní |  |  | 0.00184 | 0.00184 | 0 | 0 | 16 | K | 2 |  |  |  | ROZPOCET |  |  |  | 1383.1 | 0 | 0 | 0 | 0 | 1 | 1383.1 | 16 | -1213493019
|  |  | Baterie bidetové stojánkové pákové bez výpusti | [19 empty] | PP | 2
123 | K | 725841311 | Baterie sprchové nástěnné pákové |  |  | soubor | 5 | 2116.8 |  | 10584 |  | CS ÚRS 2013 02 |  |  | základní |  |  | 0.00184 | 0.0092 | 0 | 0 | 16 | K | 2 |  |  |  | ROZPOCET |  |  |  | 10584 | 0 | 0 | 0 | 0 | 1 | 10584 | 16 | 1057649737
|  |  | Baterie sprchové nástěnné pákové | [19 empty] | PP | 2
124 | K | 725861102 | Zápachová uzávěrka pro umyvadla DN 40 |  |  | kus | 45 | 243.4 |  | 10953 |  | CS ÚRS 2013 02 |  |  | základní |  |  | 0.00023 | 0.01035 | 0 | 0 | 16 | K | 2 |  |  |  | ROZPOCET |  |  |  | 10953 | 0 | 0 | 0 | 0 | 1 | 10953 | 16 | 1744403444
|  |  | Zápachové uzávěrky zařizovacích předmětů pro umyvadla DN 40 (HL 132/40) | [19 empty] | PP | 2
125 | K | 725862103 | Zápachová uzávěrka pro dřezy DN 40/50 |  |  | kus | 17 | 293.8 |  | 4994.6 |  | CS ÚRS 2013 02 |  |  | základní |  |  | 0.00028 | 0.00476 | 0 | 0 | 16 | K | 2 |  |  |  | ROZPOCET |  |  |  | 4994.6 | 0 | 0 | 0 | 0 | 1 | 4994.6 | 16 | -370230590
|  |  | Zápachové uzávěrky zařizovacích předmětů pro dřezy DN 40/50 (HL 100G) | [19 empty] | PP | 2
126 | K | 725863311 | Zápachová uzávěrka pro bidety DN 40 |  |  | kus | 1 | 342 |  | 342 |  | CS ÚRS 2013 02 |  |  | základní |  |  | 0.00036 | 0.00036 | 0 | 0 | 16 | K | 2 |  |  |  | ROZPOCET |  |  |  | 342 | 0 | 0 | 0 | 0 | 1 | 342 | 16 | 63195943
|  |  | Zápachové uzávěrky zařizovacích předmětů pro bidety DN 40 (HL 135) | [19 empty] | PP | 2
127 | K | 725865311 | Zápachová uzávěrka sprchových van DN 40/50 s kulovým kloubem na odtoku |  |  | kus | 4 | 517.7 |  | 2070.8 |  | CS ÚRS 2013 02 |  |  | základní |  |  | 0.00075 | 0.003 | 0 | 0 | 16 | K | 2 |  |  |  | ROZPOCET |  |  |  | 2070.8 | 0 | 0 | 0 | 0 | 1 | 2070.8 | 16 | 746438153
|  |  | Zápachové uzávěrky zařizovacích předmětů pro vany sprchových koutů s kulovým kloubem na odtoku DN 40/50 (HL 514) | [19 empty] | PP | 2
128 | K | 725865411 | Zápachová uzávěrka pisoárová DN 32/40 |  |  | kus | 18 | 555.1 |  | 9991.8 |  | CS ÚRS 2013 02 |  |  | základní |  |  | 0.00028 | 0.00504 | 0 | 0 | 16 | K | 2 |  |  |  | ROZPOCET |  |  |  | 9991.8 | 0 | 0 | 0 | 0 | 1 | 9991.8 | 16 | 249350861
|  |  | Zápachové uzávěrky zařizovacích předmětů pro pisoáry DN 32/40 (HL 130) | [19 empty] | PP | 2
129 | K | R72553110 | M+D Elektrický ohřívač zásobníkový beztlakový 5 l / 3,5 kW |  |  | soubor | 4 | 3924 |  | 15696 |  |  |  |  | základní |  |  | 0.01066 | 0.04264 | 0 | 0 | 16 | K | 2 |  |  |  | ROZPOCET |  |  |  | 15696 | 0 | 0 | 0 | 0 | 1 | 15696 | 16 | 1732436912
130 | K | R72598012 | M+D Dvířka 15/30 cm |  |  | kus | 54 | 198 |  | 10692 |  |  |  |  | základní |  |  | 0.00031 | 0.01674 | 0 | 0 | 16 | K | 2 |  |  |  | ROZPOCET |  |  |  | 10692 | 0 | 0 | 0 | 0 | 1 | 10692 | 16 | 1805919477
|  |  | 11+16+8+15+4 |  |  |  | 54 | [15 empty] | VV | 2 | 2 | -1 | 1 | ROZPOCET
131 | K | 998725103 | Přesun hmot tonážní pro zařizovací předměty v objektech v do 24 m |  |  | t | 2.883 | 388.1 |  | 1118.89 |  | CS ÚRS 2013 02 |  |  | základní |  |  | 0 | 0 | 0 | 0 | 16 | K | 2 |  |  |  | ROZPOCET |  |  |  | 1118.89 | 0 | 0 | 0 | 0 | 1 | 1118.89 | 16 | -1992365411
|  |  | Přesun hmot pro zařizovací předměty stanovený z hmotnosti přesunovaného materiálu vodorovná dopravní vzdálenost do 50 m v objektech výšky přes 12 do 24 m | [19 empty] | PP | 2
| 726 - Zdravotechnika - předstěnové instalace | [8 empty] | 155121.67 | [6 empty] | 0 |  | 0.59365 |  | 0 | 2 | D | 1 |  |  |  | ROZPOCET | [9 empty] | 155121.67
132 | K | 726131011 | Instalační předstěna - bidet v 1120 mm do lehkých stěn s kovovou kcí |  |  | soubor | 1 | 3952.8 |  | 3952.8 |  | CS ÚRS 2013 02 |  |  | základní |  |  | 0.014 | 0.014 | 0 | 0 | 16 | K | 2 |  |  |  | ROZPOCET |  |  |  | 3952.8 | 0 | 0 | 0 | 0 | 1 | 3952.8 | 16 | -1293538937
|  |  | Předstěnové instalační systémy do lehkých stěn (GEBERIT) s kovovou konstrukcí pro bidety stavební výška 1120 mm | [19 empty] | PP | 2
|  |  | Poznámka k souboru cen: 1. V ceně jsou započteny náklady na: -1021 dodání nožního tlačítka na podlahu, -1041 dodání ovládacího tlačítka a zvukoizolační soupravy, -1042 dodání ovládacího tlačítka, -1043 dodání krycí desky, ručního tlačítka a zvukoizolační soupravy, -1061 dodání ovládacího tlačítka Artline a zvukoizolační soupravy. 2. V ceně nejsou započteny náklady na: -1043 dodání podpěrných prvků a madel, -1202 až -1204 dodání ovládacího tlačítka. 3. V cenách nejsou započteny náklady na dodávku zařizovacích předmětů. | [19 empty] | PSC | 2
133 | K | 726131041 | Instalační předstěna - klozet závěsný v 1120 mm s ovládáním zepředu do lehkých stěn s kovovou kcí |  |  | soubor | 30 | 4086 |  | 122580 |  | CS ÚRS 2013 02 |  |  | základní |  |  | 0.01865 | 0.5595 | 0 | 0 | 16 | K | 2 |  |  |  | ROZPOCET |  |  |  | 122580 | 0 | 0 | 0 | 0 | 1 | 122580 | 16 | -1374095806
|  |  | Předstěnové instalační systémy do lehkých stěn s kovovou konstrukcí pro závěsné klozety ovládání zepředu, stavební výšky 1120 mm | [19 empty] | PP | 2
134 | K | 726191001 | Zvukoizolační souprava pro klozet a bidet |  |  | soubor | 31 | 86.4 |  | 2678.4 |  | CS ÚRS 2013 02 |  |  | základní |  |  | 0.00015 | 0.00465 | 0 | 0 | 16 | K | 2 |  |  |  | ROZPOCET |  |  |  | 2678.4 | 0 | 0 | 0 | 0 | 1 | 2678.4 | 16 | -670986131
|  |  | Ostatní příslušenství instalačních systémů zvukoizolační souprava pro WC a bidet | [19 empty] | PP | 2
135 | K | 726191002 | Souprava pro předstěnovou montáž |  |  | soubor | 31 | 828 |  | 25668 |  | CS ÚRS 2013 02 |  |  | základní |  |  | 0.0005 | 0.0155 | 0 | 0 | 16 | K | 2 |  |  |  | ROZPOCET |  |  |  | 25668 | 0 | 0 | 0 | 0 | 1 | 25668 | 16 | 1192473230
|  |  | Ostatní příslušenství instalačních systémů souprava pro předstěnovou montáž | [19 empty] | PP | 2
136 | K | 998726113 | Přesun hmot tonážní pro instalační prefabrikáty v objektech v do 24 m |  |  | t | 0.594 | 408.2 |  | 242.47 |  | CS ÚRS 2013 02 |  |  | základní |  |  | 0 | 0 | 0 | 0 | 16 | K | 2 |  |  |  | ROZPOCET |  |  |  | 242.47 | 0 | 0 | 0 | 0 | 1 | 242.47 | 16 | 1711962750
|  |  | Přesun hmot pro instalační prefabrikáty stanovený z hmotnosti přesunovaného materiálu vodorovná dopravní vzdálenost do 50 m v objektech výšky přes 12 m do 24 m | [19 empty] | PP | 2
| 732 - Ústřední vytápění - strojovny | [8 empty] | 1984.88 | [6 empty] | 0 |  | 0.00588 |  | 0 | 2 | D | 1 |  |  |  | ROZPOCET | [9 empty] | 1984.88
137 | K | R73233161 | M+D Nádoba tlaková expanzní s membránou závitové připojení PN 0,6 o objemu 15 litrů |  |  | soubor | 1 | 1979.3 |  | 1979.3 |  |  |  |  | základní |  |  | 0.00588 | 0.00588 | 0 | 0 | 16 | K | 2 |  |  |  | ROZPOCET |  |  |  | 1979.3 | 0 | 0 | 0 | 0 | 1 | 1979.3 | 16 | -1369917745
138 | K | 998732102 | Přesun hmot tonážní pro strojovny v objektech v do 12 m |  |  | t | 0.006 | 930.2 |  | 5.58 |  | CS ÚRS 2013 02 |  |  | základní |  |  | 0 | 0 | 0 | 0 | 16 | K | 2 |  |  |  | ROZPOCET |  |  |  | 5.58 | 0 | 0 | 0 | 0 | 1 | 5.58 | 16 | 1096237911
|  |  | Přesun hmot pro strojovny stanovený z hmotnosti přesunovaného materiálu vodorovná dopravní vzdálenost do 50 m v objektech výšky přes 6 do 12 m | [19 empty] | PP | 2
| 767 - Konstrukce zámečnické | [8 empty] | 35377.55 | [6 empty] | 0 |  | 0.8025 |  | 0 | 2 | D | 1 |  |  |  | ROZPOCET | [9 empty] | 35377.55
139 | K | 767995114 | Montáž atypických zámečnických konstrukcí hmotnosti do 50 kg |  |  | kg | 710 | 26.7 |  | 18957 |  | CS ÚRS 2013 02 |  |  | základní |  |  | 5e-05 | 0.0355 | 0 | 0 | 16 | K | 2 |  |  |  | ROZPOCET |  |  |  | 18957 | 0 | 0 | 0 | 0 | 1 | 18957 | 16 | -495037176
|  |  | Montáž ostatních atypických zámečnických konstrukcí hmotnosti přes 20 do 50 kg | [19 empty] | PP | 2
|  |  | "oplechování potrubí v 1.PP" | [19 empty] | VV | 2 | 1 | -1 | 0 | ROZPOCET
|  |  | 3*0,2*2,6*11*20 |  |  |  | 343.2 | [15 empty] | VV | 2 | 2 | -1 | 0 | ROZPOCET
|  |  | (3*0,2*1,7+0,2*0,2)*4*20 |  |  |  | 84.8 | [15 empty] | VV | 2 | 2 | -1 | 0 | ROZPOCET
|  |  | (3*0,2*2,1+0,2*0,2)*2*20 |  |  |  | 52 | [15 empty] | VV | 2 | 2 | -1 | 0 | ROZPOCET
|  |  | (3*0,2*(6,8+1,6+3,6)+0,2*0,2)*20 |  |  |  | 144.8 | [15 empty] | VV | 2 | 2 | -1 | 0 | ROZPOCET
|  |  | (3*0,2*(1,8+5,3))*20 |  |  |  | 85.2 | [15 empty] | VV | 2 | 2 | -1 | 0 | ROZPOCET
|  |  | Součet |  |  |  | 710 | [15 empty] | VV | 2 | 4 | -1 | 1 | ROZPOCET
140 | M | 138142220 | plech hladký pozinkovaný jakost EN 10143, EN 10327 2,50x1000x2000 mm |  |  | t | 0.767 | 20655 |  | 15842.39 |  | CS ÚRS 2013 02 |  |  | základní |  |  | 1 | 0.767 | 0 | 0 | 32 | M | 2 |  |  |  | ROZPOCET |  |  |  | 15842.39 | 0 | 0 | 0 | 0 | 1 | 15842.39 | 16 | -1264889837
|  |  | plechy hladké pozinkované v tabulích EN 10143, EN 10327 2,50 x 1000 x 2000 mm | [19 empty] | PP | 2
|  |  | Poznámka k položce: VOC Ferona | [19 empty] | P | 2
|  |  | 710*0,001*1,08 |  |  |  | 0.767 | [15 empty] | VV | 2 | 2 | -1 | 1 | ROZPOCET
141 | K | 998767103 | Přesun hmot tonážní pro zámečnické konstrukce v objektech v do 24 m |  |  | t | 0.803 | 720 |  | 578.16 |  | CS ÚRS 2013 02 |  |  | základní |  |  | 0 | 0 | 0 | 0 | 16 | K | 2 |  |  |  | ROZPOCET |  |  |  | 578.16 | 0 | 0 | 0 | 0 | 1 | 578.16 | 16 | -853803546
|  |  | Přesun hmot pro zámečnické konstrukce stanovený z hmotnosti přesunovaného materiálu vodorovná dopravní vzdálenost do 50 m v objektech výšky přes 12 do 24 m | [19 empty] | PP | 2

## C - Vytápění
| List obsahuje: |  | 1) Krycí list soupisu |  | 2) Rekapitulace |  |  | 3) Soupis prací |  |  | Zpět na list: |  | Rekapitulace stavby
optimalizováno pro tisk sestav ve formátu A4 - na výšku | [12 empty] | >> skryté sloupce << | [9 empty] | {0DEE23D2-D738-4C34-BAB2-EC693711E620}
2
KRYCÍ LIST SOUPISU | [13 empty] | v --- níže se nacházejí doplnkové a pomocné údaje k sestavám --- v | [8 empty] | False
| Stavba: |  | ČZU Praha, Fakulta lesnická a dřevařská, Dřevařský pavilon FLD
| Objekt: |  | SO 01 - Vlastní objekt
| Soupis: |  | C - Vytápění
| KSO: |  | 801 35 | [5 empty] | CC-CZ: |  | 12631
| Místo: |  | Praha 6 - Suchdol | [5 empty] | Datum: |  | 2014-05-30
| CZ-CPV: |  | 45214420-0 | [5 empty] | CZ-CPA: |  | 41.00.20
| Zadavatel: | [7 empty] | IČ: |  | Vyplň údaj
|  | ČZU v Praze | [6 empty] | DIČ: |  | Vyplň údaj
| Uchazeč: | [7 empty] | IČ: |  | Vyplň údaj
|  | Vyplň údaj | [6 empty] | DIČ: |  | Vyplň údaj
| Projektant: | [7 empty] | IČ: |  | 25494741
|  | SM - PROJEKT spol. s.r.o., Chomutov | [6 empty] | DIČ: |  | CZ25494741
Poznámka:
| Cena bez DPH | [7 empty] | 2487916.93
| DPH | základní | 21% | ze | 2487916.93 |  |  |  | 522462.5553
|  | snížená | 15% | ze | 0 |  |  |  | 0
|  | zákl. přenesená | 21% | ze | 0 |  |  |  | 0
|  | sníž. přenesená | 15% | ze | 0 |  |  |  | 0
|  | nulová | 0% | ze | 0 |  |  |  | 0
| Cena s DPH |  |  | v | CZK |  |  | 3010379.49
REKAPITULACE ČLENĚNÍ SOUPISU PRACÍ
Stavba: |  |  | ČZU Praha, Fakulta lesnická a dřevařská, Dřevařský pavilon FLD
Objekt: |  |  | SO 01 - Vlastní objekt
Soupis: |  |  | C - Vytápění
Místo: |  |  | Praha 6 - Suchdol |  |  |  | Datum: |  | 2014-05-30
Zadavatel: |  |  | ČZU v Praze |  |  |  | Projektant: |  | SM - PROJEKT spol. s.r.o., Chomutov
Uchazeč: |  |  | Vyplň údaj
Kód dílu - Popis | [9 empty] | Cena celkem [CZK]
Náklady soupisu celkem | [9 empty] | 2487916.93 | [13 empty] | -1
| HSV - Práce a dodávky HSV | [8 empty] | 61042.3
| 9 - Ostatní konstrukce a práce-bourání | [8 empty] | 61042.3
| 99 - Přesuny hmot a sutí | [8 empty] | 747.36
| PSV - Práce a dodávky PSV | [8 empty] | 2426874.63
| 713 - Izolace tepelné | [8 empty] | 108427.14
| 725 - Zdravotechnika - zařizovací předměty | [8 empty] | 72288.22
| 731 - Ústřední vytápění - kotelny | [8 empty] | 720287.14
| 732 - Ústřední vytápění - strojovny | [8 empty] | 195382.97
| 733 - Ústřední vytápění - potrubí | [8 empty] | 383545.68
| 734 - Ústřední vytápění - armatury | [8 empty] | 300542.83
| 735 - Ústřední vytápění - otopná tělesa | [8 empty] | 584293.45
| 783 - Dokončovací práce - nátěry | [8 empty] | 62107.2
SOUPIS PRACÍ
Stavba: |  |  | ČZU Praha, Fakulta lesnická a dřevařská, Dřevařský pavilon FLD
Objekt: |  |  | SO 01 - Vlastní objekt
Soupis: |  |  | C - Vytápění
Místo: |  |  | Praha 6 - Suchdol |  |  |  | Datum: |  | 2014-05-30
Zadavatel: |  |  | ČZU v Praze |  |  |  | Projektant: |  | SM - PROJEKT spol. s.r.o., Chomutov
Uchazeč: |  |  | Vyplň údaj
PČ | Typ | Kód | Popis |  |  | MJ | Množství | J.cena [CZK] |  | Cena celkem [CZK] |  | Cenová soustava |  | Poznámka | DPH | J. Nh [h] | Nh celkem [h] | J. hmotnost [t] | Hmotnost celkem [t] | J. suť [t] | Suť Celkem [t]
Náklady soupisu celkem | [9 empty] | 2487916.93 | [6 empty] | 0 |  | 12.2308 |  | 0.3799 |  | D | -1 | [10 empty] | 2487916.93
| HSV - Práce a dodávky HSV | [8 empty] | 61042.3 | [6 empty] | 0 |  | 0.019618 |  | 0.3799 | 1 | D | 0 |  |  |  | ROZPOCET | [6 empty] | 61042.3
| 9 - Ostatní konstrukce a práce-bourání | [8 empty] | 61042.3 | [6 empty] | 0 |  | 0.019618 |  | 0.3799 | 1 | D | 1 |  |  |  | ROZPOCET | [6 empty] | 61042.3
1 | K | 977151111 | Jádrové vrty diamantovými korunkami do D 35 mm do stavebních materiálů |  |  | m | 31.5 | 1492.7 |  | 47020.05 |  | CS ÚRS 2013 02 |  |  | základní |  |  | 0.00043 | 0.013545 | 0.004 | 0.126 | 4 | K | 2 |  |  |  | ROZPOCET | 47020.05 | 0 | 0 | 0 | 0 | 1 | 47020.05 | 4 | -1886991495
|  |  | Jádrové vrty diamantovými korunkami do stavebních materiálů (železobetonu, betonu, cihel, obkladů, dlažeb, kamene) průměru do 35 mm | [19 empty] | PP | 2
|  |  | Poznámka k souboru cen: 1. V cenách jsou započteny i náklady na rozměření, ukotvení vrtacího stroje, vrtání, opotřebení diamantových vrtacích korunek a spotřebu vody. 2. V cenách -1211 až -1233 pro dovrchní vrty jsou započteny i náklady na odsátí výplachové vody z vrtu. | [19 empty] | PSC | 2
|  |  | 0,25*(4+6+10+4+16+4+6+10+6+16+4+6+10+6+2+16) |  |  |  | 31.5 | [15 empty] | VV | 2 | 2 | -1 | 1 | ROZPOCET
2 | K | 977151116 | Jádrové vrty diamantovými korunkami do D 80 mm do stavebních materiálů |  |  | m | 2 | 1900.1 |  | 3800.2 |  | CS ÚRS 2013 02 |  |  | základní |  |  | 0.00077 | 0.00154 | 0.02 | 0.04 | 4 | K | 2 |  |  |  | ROZPOCET | 3800.2 | 0 | 0 | 0 | 0 | 1 | 3800.2 | 4 | 1073155990
|  |  | Jádrové vrty diamantovými korunkami do stavebních materiálů (železobetonu, betonu, cihel, obkladů, dlažeb, kamene) průměru přes 70 do 80 mm | [19 empty] | PP | 2
|  |  | Poznámka k souboru cen: 1. V cenách jsou započteny i náklady na rozměření, ukotvení vrtacího stroje, vrtání, opotřebení diamantových vrtacích korunek a spotřebu vody. 2. V cenách -1211 až -1233 pro dovrchní vrty jsou započteny i náklady na odsátí výplachové vody z vrtu. | [19 empty] | PSC | 2
|  |  | 0,3*4+0,2*4 |  |  |  | 2 | [15 empty] | VV | 2 | 2 | -1 | 1 | ROZPOCET
3 | K | 977151121 | Jádrové vrty diamantovými korunkami do D 120 mm do stavebních materiálů |  |  | m | 0.9 | 2291 |  | 2061.9 |  | CS ÚRS 2013 02 |  |  | základní |  |  | 0.00101 | 0.000909 | 0.045 | 0.0405 | 4 | K | 2 |  |  |  | ROZPOCET | 2061.9 | 0 | 0 | 0 | 0 | 1 | 2061.9 | 4 | 296518499
|  |  | Jádrové vrty diamantovými korunkami do stavebních materiálů (železobetonu, betonu, cihel, obkladů, dlažeb, kamene) průměru přes 110 do 120 mm | [19 empty] | PP | 2
|  |  | Poznámka k souboru cen: 1. V cenách jsou započteny i náklady na rozměření, ukotvení vrtacího stroje, vrtání, opotřebení diamantových vrtacích korunek a spotřebu vody. 2. V cenách -1211 až -1233 pro dovrchní vrty jsou započteny i náklady na odsátí výplachové vody z vrtu. | [19 empty] | PSC | 2
|  |  | 0,15*4+0,15*2 |  |  |  | 0.9 | [15 empty] | VV | 2 | 2 | -1 | 1 | ROZPOCET
4 | K | 977151122 | Jádrové vrty diamantovými korunkami do D 130 mm do stavebních materiálů |  |  | m | 2.7 | 2370.6 |  | 6400.62 |  | CS ÚRS 2013 02 |  |  | základní |  |  | 0.00103 | 0.002781 | 0.053 | 0.1431 | 4 | K | 2 |  |  |  | ROZPOCET | 6400.62 | 0 | 0 | 0 | 0 | 1 | 6400.62 | 4 | 304293078
|  |  | Jádrové vrty diamantovými korunkami do stavebních materiálů (železobetonu, betonu, cihel, obkladů, dlažeb, kamene) průměru přes 120 do 130 mm | [19 empty] | PP | 2
|  |  | Poznámka k souboru cen: 1. V cenách jsou započteny i náklady na rozměření, ukotvení vrtacího stroje, vrtání, opotřebení diamantových vrtacích korunek a spotřebu vody. 2. V cenách -1211 až -1233 pro dovrchní vrty jsou započteny i náklady na odsátí výplachové vody z vrtu. | [19 empty] | PSC | 2
|  |  | 0,3*2+0,15*14 |  |  |  | 2.7 | [15 empty] | VV | 2 | 2 | -1 | 1 | ROZPOCET
5 | K | 977151124 | Jádrové vrty diamantovými korunkami do D 180 mm do stavebních materiálů |  |  | m | 0.3 | 3373.9 |  | 1012.17 |  | CS ÚRS 2013 02 |  |  | základní |  |  | 0.00281 | 0.000843 | 0.101 | 0.0303 | 4 | K | 2 |  |  |  | ROZPOCET | 1012.17 | 0 | 0 | 0 | 0 | 1 | 1012.17 | 4 | 1509457787
|  |  | Jádrové vrty diamantovými korunkami do stavebních materiálů (železobetonu, betonu, cihel, obkladů, dlažeb, kamene) průměru přes 150 do 180 mm | [19 empty] | PP | 2
|  |  | Poznámka k souboru cen: 1. V cenách jsou započteny i náklady na rozměření, ukotvení vrtacího stroje, vrtání, opotřebení diamantových vrtacích korunek a spotřebu vody. 2. V cenách -1211 až -1233 pro dovrchní vrty jsou započteny i náklady na odsátí výplachové vody z vrtu. | [19 empty] | PSC | 2
|  |  | 0,15*2 |  |  |  | 0.3 | [15 empty] | VV | 2 | 2 | -1 | 1 | ROZPOCET
| 99 - Přesuny hmot a sutí | [8 empty] | 747.36 | [6 empty] | 0 |  | 0 |  | 0 | 1 | D | 2 |  |  |  | ROZPOCET | [6 empty] | 747.36
6 | K | 997013116 | Vnitrostaveništní doprava suti a vybouraných hmot pro budovy v do 21 m s použitím mechanizace |  |  | t | 0.38 | 419.2 |  | 159.3 |  | CS ÚRS 2013 02 |  |  | základní |  |  | 0 | 0 | 0 | 0 | 4 | K | 3 |  |  |  | ROZPOCET | 159.3 | 0 | 0 | 0 | 0 | 1 | 159.3 | 4 | 688679625
|  |  | Vnitrostaveništní doprava suti a vybouraných hmot vodorovně do 50 m svisle s použitím mechanizace pro budovy a haly výšky přes 18 do 21 m | [19 empty] | PP | 3
|  |  | Poznámka k souboru cen: 1. V cenách -3111 až -3217 jsou započteny i náklady na: a) vodorovnou dopravu na uvedenou vzdálenost, b) svislou dopravu pro uvedenou výšku budovy, c) naložení na vodorovný dopravní prostředek pro odvoz na skládku nebo meziskládku, d) náklady na rozhrnutí a urovnání suti na dopravním prostředku. 2. Jestliže se pro svislý přesun použije shoz nebo zařízení investora (např. výtah v budově), užije se pro ocenění dopravy suti cena -3111 (pro nejmenší výšku, tj. 6 m). 3. Montáž, demontáž a pronájem shozu se ocení cenami souboru cen 997 01-33 Shoz suti. | [19 empty] | PSC | 3
7 | K | 997013501 | Odvoz suti na skládku a vybouraných hmot nebo meziskládku do 1 km se složením |  |  | t | 0.38 | 131.9 |  | 50.12 |  | CS ÚRS 2013 02 |  |  | základní |  |  | 0 | 0 | 0 | 0 | 4 | K | 3 |  |  |  | ROZPOCET | 50.12 | 0 | 0 | 0 | 0 | 1 | 50.12 | 4 | -495825877
|  |  | Odvoz suti a vybouraných hmot na skládku nebo meziskládku se složením, na vzdálenost do 1 km | [19 empty] | PP | 3
|  |  | Poznámka k souboru cen: 1. Délka odvozu suti je vzdálenost od místa naložení suti na dopravní prostředek až po místo složení na určené skládce nebo meziskládce. 2. V ceně -3501 jsou započteny i náklady na složení suti na skládku nebo meziskládku. 3. Ceny jsou určeny pro odvoz suti na skládku nebo meziskládku jakýmkoliv způsobem silniční dopravy (i prostřednictvím kontejnerů). 4. Odvoz suti z meziskládky se oceňuje cenou 997 01-3511. | [19 empty] | PSC | 3
8 | K | 997013509 | Příplatek k odvozu suti a vybouraných hmot na skládku ZKD 1 km přes 1 km |  |  | t | 11.02 | 5.74 |  | 63.25 |  | CS ÚRS 2013 02 |  |  | základní |  |  | 0 | 0 | 0 | 0 | 4 | K | 3 |  |  |  | ROZPOCET | 63.25 | 0 | 0 | 0 | 0 | 1 | 63.25 | 4 | -466884604
|  |  | Odvoz suti a vybouraných hmot na skládku nebo meziskládku se složením, na vzdálenost Příplatek k ceně za každý další i započatý 1 km přes 1 km | [19 empty] | PP | 3
|  |  | Poznámka k souboru cen: 1. Délka odvozu suti je vzdálenost od místa naložení suti na dopravní prostředek až po místo složení na určené skládce nebo meziskládce. 2. V ceně -3501 jsou započteny i náklady na složení suti na skládku nebo meziskládku. 3. Ceny jsou určeny pro odvoz suti na skládku nebo meziskládku jakýmkoliv způsobem silniční dopravy (i prostřednictvím kontejnerů). 4. Odvoz suti z meziskládky se oceňuje cenou 997 01-3511. | [19 empty] | PSC | 3
|  |  | 0,38*29 'Přepočtené koeficientem množství |  |  |  | 11.02 | [15 empty] | VV | 3 | 2 | 0 | 1 | ROZPOCET
9 | K | 997013802 | Poplatek za uložení stavebního železobetonového odpadu na skládce (skládkovné) |  |  | t | 0.38 | 1242 |  | 471.96 |  | CS ÚRS 2013 02 |  |  | základní |  |  | 0 | 0 | 0 | 0 | 4 | K | 3 |  |  |  | ROZPOCET | 471.96 | 0 | 0 | 0 | 0 | 1 | 471.96 | 4 | -293242234
|  |  | Poplatek za uložení stavebního odpadu na skládce (skládkovné) železobetonového | [19 empty] | PP | 3
|  |  | Poznámka k souboru cen: 1. Ceny uvedené v souboru lze po dohodě upravit. 2. Uložení odpadů neuvedených v souboru cen se oceňuje individuálně. 3. V cenách je započítán poplatek za ukládaní odpadu dle zákona 185/2001 Sb. 4. Případné drcení stavebního odpadu lze ocenit souborem cen 997 00-60 Drcení stavebního odpadu z katalogu 800-6 Demolice objektů. | [19 empty] | PSC | 3
10 | K | 998012023 | Přesun hmot pro budovy monolitické v do 24 m |  |  | t | 0.02 | 136.5 |  | 2.73 |  | CS ÚRS 2013 02 |  |  | základní |  |  | 0 | 0 | 0 | 0 | 4 | K | 3 |  |  |  | ROZPOCET | 2.73 | 0 | 0 | 0 | 0 | 1 | 2.73 | 4 | -1527128705
|  |  | Přesun hmot pro budovy občanské výstavby, bydlení, výrobu a služby s nosnou svislou konstrukcí monolitickou betonovou tyčovou nebo plošnou s jakýkoliv obvodovým pláštěm kromě vyzdívaného vodorovná dopravní vzdálenost do 100 m pro budovy výšky přes 12 do 24 m | [19 empty] | PP | 3
|  |  | Poznámka k souboru cen: 1. Ceny -7001 až -7006 lze použít v případě, kdy dochází ke ztížení přesunu např. tím, že není možné instalovat jeřáb. 2. K cenám -7001 až -7006 lze použít příplatky za zvětšený přesun -1014 až -1019, -2034 až -2039 nebo -2114 až 2119. 3. Jestliže pro svislý přesun používá zařízení investora (např. výtah v budově), užijí se pro ocenění přesunu hmot ceny stanovené pro nejmenší výšku, tj. 6 m. | [19 empty] | PSC | 3
| PSV - Práce a dodávky PSV | [8 empty] | 2426874.63 | [6 empty] | 0 |  | 12.2112 |  | 0 | 2 | D | 0 |  |  |  | ROZPOCET | [6 empty] | 2426874.63
| 713 - Izolace tepelné | [8 empty] | 108427.14 | [6 empty] | 0 |  | 0.79432 |  | 0 | 2 | D | 1 |  |  |  | ROZPOCET | [6 empty] | 108427.14
11 | K | 713463211 | Montáž izolace tepelné potrubí potrubními pouzdry s Al fólií staženými Al páskou 1x D do 50 mm |  |  | m | 906.4 | 35.2 |  | 31905.28 |  | CS ÚRS 2013 02 |  |  | základní |  |  | 0.0002 | 0.18128 | 0 | 0 | 16 | K | 2 |  |  |  | ROZPOCET | 31905.28 | 0 | 0 | 0 | 0 | 1 | 31905.28 | 16 | -159656057
|  |  | Montáž izolace tepelné potrubí a ohybů tvarovkami nebo deskami potrubními pouzdry s povrchovou úpravou hliníkovou fólií (izolační materiál ve specifikaci) přelepenými samolepící hliníkovou páskou potrubí jednovrstvá D do 50 mm | [19 empty] | PP | 2
|  |  | "v garáži" | [19 empty] | VV | 2 | 1 | -1 | 0 | ROZPOCET
|  |  | 2*(5,4+4,20+2+8,4+3,2+3,6+0,5+6,6+10+15,8+0,5*4) |  |  |  | 123.4 | [15 empty] | VV | 2 | 2 | -1 | 0 | ROZPOCET
|  |  | 2*1,5 |  |  |  | 3 | [15 empty] | VV | 2 | 2 | -1 | 0 | ROZPOCET
|  |  | 2*(6+0,5+6+0,5*6) |  |  |  | 31 | [15 empty] | VV | 2 | 2 | -1 | 0 | ROZPOCET
|  |  | 2*(16,8+1+1) |  |  |  | 37.6 | [15 empty] | VV | 2 | 2 | -1 | 0 | ROZPOCET
|  |  | 2*1,5 |  |  |  | 3 | [15 empty] | VV | 2 | 2 | -1 | 0 | ROZPOCET
|  |  | 2*(3,2+4) |  |  |  | 14.4 | [15 empty] | VV | 2 | 2 | -1 | 0 | ROZPOCET
|  |  | Mezisoučet |  |  |  | 212.4 | [15 empty] | VV | 2 | 3 | -1 | 0 | ROZPOCET
|  |  | "ostatní" | [19 empty] | VV | 2 | 1 | -1 | 0 | ROZPOCET
|  |  | 311,4-123,4-154,2 |  |  |  | 33.8 | [15 empty] | VV | 2 | 2 | -1 | 0 | ROZPOCET
|  |  | 431,4-31-339,2 |  |  |  | 61.2 | [15 empty] | VV | 2 | 2 | -1 | 0 | ROZPOCET
|  |  | 79-3-26,4 |  |  |  | 49.6 | [15 empty] | VV | 2 | 2 | -1 | 0 | ROZPOCET
|  |  | 385-265,4 |  |  |  | 119.6 | [15 empty] | VV | 2 | 2 | -1 | 0 | ROZPOCET
|  |  | 112,6-3 |  |  |  | 109.6 | [15 empty] | VV | 2 | 2 | -1 | 0 | ROZPOCET
|  |  | 71,2-14,4 |  |  |  | 56.8 | [15 empty] | VV | 2 | 2 | -1 | 0 | ROZPOCET
|  |  | 281,4-37,6 |  |  |  | 243.8 | [15 empty] | VV | 2 | 2 | -1 | 0 | ROZPOCET
|  |  | 19,6 |  |  |  | 19.6 | [15 empty] | VV | 2 | 2 | -1 | 0 | ROZPOCET
|  |  | Součet |  |  |  | 906.4 | [15 empty] | VV | 2 | 4 | -1 | 1 | ROZPOCET
12 | M | M28377106 | izolace potrubí pěnová trubicová s Al fólií 18 x 20 mm |  |  | m | 53.652 | 38.2 |  | 2049.51 |  |  |  |  | základní |  |  | 7.2e-05 | 0.0038629 | 0 | 0 | 32 | M | 2 |  |  |  | ROZPOCET | 2049.51 | 0 | 0 | 0 | 0 | 1 | 2049.51 | 16 | -105504042
|  |  | 49,6+3 |  |  |  | 52.6 | [15 empty] | VV | 2 | 2 | -1 | 1 | ROZPOCET
|  |  | 52,6*1,02 'Přepočtené koeficientem množství |  |  |  | 53.652 | [15 empty] | VV | 2 | 2 | 0 | 1 | ROZPOCET
13 | M | M28377045 | izolace potrubí pěnová trubicová s Al fólií 22 x 20 mm |  |  | m | 62.424 | 39.6 |  | 2471.99 |  |  |  |  | základní |  |  | 8e-05 | 0.0049939 | 0 | 0 | 32 | M | 2 |  |  |  | ROZPOCET | 2471.99 | 0 | 0 | 0 | 0 | 1 | 2471.99 | 16 | 2023795683
|  |  | 431,4-31-339,2 |  |  |  | 61.2 | [15 empty] | VV | 2 | 2 | -1 | 1 | ROZPOCET
|  |  | 61,2*1,02 'Přepočtené koeficientem množství |  |  |  | 62.424 | [15 empty] | VV | 2 | 2 | 0 | 1 | ROZPOCET
14 | M | M28377046 | izolace potrubí pěnováí trubicová s Al fólií 22 x 30 mm |  |  | m | 31.62 | 55.4 |  | 1751.75 |  |  |  |  | základní |  |  | 8e-05 | 0.0025296 | 0 | 0 | 32 | M | 2 |  |  |  | ROZPOCET | 1751.75 | 0 | 0 | 0 | 0 | 1 | 1751.75 | 16 | -1934334878
|  |  | 2*(6+0,5+6+0,5*6) |  |  |  | 31 | [15 empty] | VV | 2 | 2 | -1 | 1 | ROZPOCET
|  |  | 31*1,02 'Přepočtené koeficientem množství |  |  |  | 31.62 | [15 empty] | VV | 2 | 2 | 0 | 1 | ROZPOCET
15 | M | 631545310 | pouzdro potrubní izolační z min. vaty s Al 28/30 mm |  |  | m | 121.992 | 59 |  | 7197.53 |  | CS ÚRS 2013 02 |  |  | základní |  |  | 0.000287 | 0.035012 | 0 | 0 | 32 | M | 2 |  |  |  | ROZPOCET | 7197.53 | 0 | 0 | 0 | 0 | 1 | 7197.53 | 16 | -1411192846
|  |  | 385-265,4 |  |  |  | 119.6 | [15 empty] | VV | 2 | 2 | -1 | 1 | ROZPOCET
|  |  | 119,6*1,02 'Přepočtené koeficientem množství |  |  |  | 121.992 | [15 empty] | VV | 2 | 2 | 0 | 1 | ROZPOCET
16 | M | 631545300 | pouzdro potrubní izolační z min. vaty s Al 22/30 mm |  |  | m | 160.344 | 55.4 |  | 8883.06 |  | CS ÚRS 2013 02 |  |  | základní |  |  | 0.000266 | 0.042652 | 0 | 0 | 32 | M | 2 |  |  |  | ROZPOCET | 8883.06 | 0 | 0 | 0 | 0 | 1 | 8883.06 | 16 | 2126075815
|  |  | 2*(5,4+4,2+2+8,4+3,2+3,6+0,5+6,6+10+15,8+0,5*4) |  |  |  | 123.4 | [15 empty] | VV | 2 | 2 | -1 | 0 | ROZPOCET
|  |  | 311,4-123,4-154,2 |  |  |  | 33.8 | [15 empty] | VV | 2 | 2 | -1 | 0 | ROZPOCET
|  |  | Součet |  |  |  | 157.2 | [15 empty] | VV | 2 | 4 | -1 | 1 | ROZPOCET
|  |  | 157,2*1,02 'Přepočtené koeficientem množství |  |  |  | 160.344 | [15 empty] | VV | 2 | 2 | 0 | 1 | ROZPOCET
17 | M | 631545730 | pouzdro potrubní izolační z min. vaty s Al 42/40 mm |  |  | m | 114.852 | 79.9 |  | 9176.67 |  | CS ÚRS 2013 02 |  |  | základní |  |  | 0.000721 | 0.082808 | 0 | 0 | 32 | M | 2 |  |  |  | ROZPOCET | 9176.67 | 0 | 0 | 0 | 0 | 1 | 9176.67 | 16 | 2060555655
|  |  | 2*1,5 |  |  |  | 3 | [15 empty] | VV | 2 | 2 | -1 | 0 | ROZPOCET
|  |  | 112,6-3 |  |  |  | 109.6 | [15 empty] | VV | 2 | 2 | -1 | 0 | ROZPOCET
|  |  | Součet |  |  |  | 112.6 | [15 empty] | VV | 2 | 4 | -1 | 1 | ROZPOCET
|  |  | 112,6*1,02 'Přepočtené koeficientem množství |  |  |  | 114.852 | [15 empty] | VV | 2 | 2 | 0 | 1 | ROZPOCET
18 | M | 631545740 | pouzdro potrubní izolační z min. vaty s Al 49/40 mm |  |  | m | 72.624 | 83.5 |  | 6064.1 |  | CS ÚRS 2013 02 |  |  | základní |  |  | 0.000784 | 0.056937 | 0 | 0 | 32 | M | 2 |  |  |  | ROZPOCET | 6064.1 | 0 | 0 | 0 | 0 | 1 | 6064.1 | 16 | 542901699
|  |  | 2*(3,2+4) |  |  |  | 14.4 | [15 empty] | VV | 2 | 2 | -1 | 0 | ROZPOCET
|  |  | 71,2-14,4 |  |  |  | 56.8 | [15 empty] | VV | 2 | 2 | -1 | 0 | ROZPOCET
|  |  | Součet |  |  |  | 71.2 | [15 empty] | VV | 2 | 4 | -1 | 1 | ROZPOCET
|  |  | 71,2*1,02 'Přepočtené koeficientem množství |  |  |  | 72.624 | [15 empty] | VV | 2 | 2 | 0 | 1 | ROZPOCET
19 | M | 631546050 | pouzdro potrubní izolační z min. vaty s Al 60/50 mm |  |  | m | 38.352 | 114.5 |  | 4391.3 |  | CS ÚRS 2013 02 |  |  | základní |  |  | 0.001211 | 0.046444 | 0 | 0 | 32 | M | 2 |  |  |  | ROZPOCET | 4391.3 | 0 | 0 | 0 | 0 | 1 | 4391.3 | 16 | 1440501271
|  |  | 2*(16,8+1+1) |  |  |  | 37.6 | [15 empty] | VV | 2 | 2 | -1 | 1 | ROZPOCET
|  |  | 37,6*1,02 'Přepočtené koeficientem množství |  |  |  | 38.352 | [15 empty] | VV | 2 | 2 | 0 | 1 | ROZPOCET
20 | M | 631545750 | pouzdro potrubní izolační z min. vaty s Al 60/40 mm |  |  | m | 248.676 | 96.5 |  | 23997.23 |  | CS ÚRS 2013 02 |  |  | základní |  |  | 0.00088 | 0.21883 | 0 | 0 | 32 | M | 2 |  |  |  | ROZPOCET | 23997.23 | 0 | 0 | 0 | 0 | 1 | 23997.23 | 16 | -1260846729
|  |  | 281,4-37,6 |  |  |  | 243.8 | [15 empty] | VV | 2 | 2 | -1 | 1 | ROZPOCET
|  |  | 243,8*1,02 'Přepočtené koeficientem množství |  |  |  | 248.676 | [15 empty] | VV | 2 | 2 | 0 | 1 | ROZPOCET
21 | K | 713463212 | Montáž izolace tepelné potrubí potrubními pouzdry s Al fólií staženými Al páskou 1x D do 100 mm |  |  | m | 31.6 | 65.5 |  | 2069.8 |  | CS ÚRS 2013 02 |  |  | základní |  |  | 0.00028 | 0.008848 | 0 | 0 | 16 | K | 2 |  |  |  | ROZPOCET | 2069.8 | 0 | 0 | 0 | 0 | 1 | 2069.8 | 16 | 1868637750
|  |  | Montáž izolace tepelné potrubí a ohybů tvarovkami nebo deskami potrubními pouzdry s povrchovou úpravou hliníkovou fólií (izolační materiál ve specifikaci) přelepenými samolepící hliníkovou páskou potrubí jednovrstvá D přes 50 do 100 mm | [19 empty] | PP | 2
|  |  | 19,6+6+6 |  |  |  | 31.6 | [15 empty] | VV | 2 | 2 | -1 | 1 | ROZPOCET
22 | M | M63154607 | pouzdro potrubní izolační z min. vaty s Al 89/60 mm |  |  | m | 6.12 | 169.9 |  | 1039.79 |  |  |  |  | základní |  |  | 0.00139 | 0.0085068 | 0 | 0 | 32 | M | 2 |  |  |  | ROZPOCET | 1039.79 | 0 | 0 | 0 | 0 | 1 | 1039.79 | 16 | 1970258241
|  |  | 6 |  |  |  | 6 | [15 empty] | VV | 2 | 2 | -1 | 1 | ROZPOCET
|  |  | 6*1,02 'Přepočtené koeficientem množství |  |  |  | 6.12 | [15 empty] | VV | 2 | 2 | 0 | 1 | ROZPOCET
23 | M | 631546070 | pouzdro potrubní izolační z min. vaty s Al 76/50 mm |  |  | m | 19.992 | 137.5 |  | 2748.9 |  | CS ÚRS 2013 02 |  |  | základní |  |  | 0.00139 | 0.027789 | 0 | 0 | 32 | M | 2 |  |  |  | ROZPOCET | 2748.9 | 0 | 0 | 0 | 0 | 1 | 2748.9 | 16 | 1056190022
|  |  | 19,6*1,02 'Přepočtené koeficientem množství |  |  |  | 19.992 | [15 empty] | VV | 2 | 2 | 0 | 1 | ROZPOCET
24 | M | M63154608 | pouzdro potrubní izolační z min. vaty s Al 108/60 mm |  |  | m | 6.12 | 187.2 |  | 1145.66 |  |  |  |  | základní |  |  | 0.00139 | 0.0085068 | 0 | 0 | 32 | M | 2 |  |  |  | ROZPOCET | 1145.66 | 0 | 0 | 0 | 0 | 1 | 1145.66 | 16 | -1202462169
|  |  | 6 |  |  |  | 6 | [15 empty] | VV | 2 | 2 | -1 | 1 | ROZPOCET
|  |  | 6*1,02 'Přepočtené koeficientem množství |  |  |  | 6.12 | [15 empty] | VV | 2 | 2 | 0 | 1 | ROZPOCET
25 | K | 713491121 | Montáž tepelné izolace oplechování snímatelné potrubí vnějšího obvodu do 500 mm |  |  | m2 | 7 | 251.6 |  | 1761.2 |  | CS ÚRS 2013 02 |  |  | základní |  |  | 0.00076 | 0.00532 | 0 | 0 | 16 | K | 2 |  |  |  | ROZPOCET | 1761.2 | 0 | 0 | 0 | 0 | 1 | 1761.2 | 16 | -145813816
|  |  | Montáž izolace tepelné potrubí a ohybů - doplňky a konstrukční součástí oplechování snímatelného vnějšího obvodu do 500 mm potrubí | [19 empty] | PP | 2
|  |  | "odhad" | [19 empty] | VV | 2 | 1 | -1 | 0 | ROZPOCET
|  |  | 7 |  |  |  | 7 | [15 empty] | VV | 2 | 2 | -1 | 0 | ROZPOCET
|  |  | Součet |  |  |  | 7 | [15 empty] | VV | 2 | 4 | -1 | 1 | ROZPOCET
26 | M | 138141930 | plech hladký pozinkovaný jakost EN 10143, EN 10327 1,00x1000x2000 mm |  |  | t | 0.06 | 21886.2 |  | 1313.17 |  | CS ÚRS 2013 02 |  |  | základní |  |  | 1 | 0.06 | 0 | 0 | 32 | M | 2 |  |  |  | ROZPOCET | 1313.17 | 0 | 0 | 0 | 0 | 1 | 1313.17 | 16 | 1455603587
|  |  | plechy hladké pozinkované v tabulích EN 10143, EN 10327 1,00 x 1000 x 2000 mm | [19 empty] | PP | 2
|  |  | Poznámka k položce: VOC Ferona | [19 empty] | P | 2
|  |  | 7*8*0,001*1,08 |  |  |  | 0.06 | [15 empty] | VV | 2 | 2 | -1 | 0 | ROZPOCET
|  |  | Součet |  |  |  | 0.06 | [15 empty] | VV | 2 | 4 | -1 | 1 | ROZPOCET
27 | K | 998713103 | Přesun hmot tonážní tonážní pro izolace tepelné v objektech v do 24 m |  |  | t | 0.794 | 579.6 |  | 460.2 |  | CS ÚRS 2013 02 |  |  | základní |  |  | 0 | 0 | 0 | 0 | 16 | K | 2 |  |  |  | ROZPOCET | 460.2 | 0 | 0 | 0 | 0 | 1 | 460.2 | 16 | 1406383111
|  |  | Přesun hmot pro izolace tepelné stanovený z hmotnosti přesunovaného materiálu vodorovná dopravní vzdálenost do 50 m v objektech výšky přes 12 m do 24 m | [19 empty] | PP | 2
| 725 - Zdravotechnika - zařizovací předměty | [8 empty] | 72288.22 | [6 empty] | 0 |  | 0.11103 |  | 0 | 2 | D | 1 |  |  |  | ROZPOCET | [6 empty] | 72288.22
28 | K | R72553232 | M+D Elektrický ohřívač zásobníkový akumulační závěsný svisle nerezový 320l, bez. el. topné tyče, vč. izolace- viz. PD |  |  | soubor | 1 | 72072 |  | 72072 |  |  |  |  | základní |  |  | 0.11103 | 0.11103 | 0 | 0 | 16 | K | 2 |  |  |  | ROZPOCET | 72072 | 0 | 0 | 0 | 0 | 1 | 72072 | 16 | 813357211
29 | K | 998725203 | Přesun hmot procentní pro zařizovací předměty v objektech v do 24 m |  |  | % | 0.003 | 72072 |  | 216.22 |  | CS ÚRS 2013 02 |  |  | základní |  |  | 0 | 0 | 0 | 0 | 16 | K | 2 |  |  |  | ROZPOCET | 216.22 | 0 | 0 | 0 | 0 | 1 | 216.22 | 16 | 783355207
|  |  | Přesun hmot pro zařizovací předměty stanovený procentní sazbou z ceny vodorovná dopravní vzdálenost do 50 m v objektech výšky přes 12 do 24 m | [19 empty] | PP | 2
| 731 - Ústřední vytápění - kotelny | [8 empty] | 720287.14 | [6 empty] | 0 |  | 0.0255 |  | 0 | 2 | D | 1 |  |  |  | ROZPOCET | [6 empty] | 720287.14
30 | K | R73124449 | M+D nízkoteplotní kondenzační plynový kotel, výkon 81 kW (při 70/50 °), vč. typového odkouření a všech montážních doplňků-viz.PD |  |  | soubor | 5 | 115040.2 |  | 575201 |  |  |  |  | základní |  |  | 0.00255 | 0.01275 | 0 | 0 | 16 | K | 2 |  |  |  | ROZPOCET | 575201 | 0 | 0 | 0 | 0 | 1 | 575201 | 16 | 367125552
31 | K | R73124451 | M+D čerpadlové skupiny,vč oběhového čerpadla, poj. ventilu, zpětné klapky, uzavíracích kohoutů a přípravy pro napojení exp. nádoby-viz.PD |  |  | soubor | 5 | 24415.2 |  | 122076 |  |  |  |  | základní |  |  | 0.00255 | 0.01275 | 0 | 0 | 16 | K | 2 |  |  |  | ROZPOCET | 122076 | 0 | 0 | 0 | 0 | 1 | 122076 | 16 | -1617008097
32 | K | 998731202 | Přesun hmot procentní pro kotelny v objektech v do 12 m |  |  | % | 0.033 | 697277 |  | 23010.14 |  | CS ÚRS 2013 02 |  |  | základní |  |  | 0 | 0 | 0 | 0 | 16 | K | 2 |  |  |  | ROZPOCET | 23010.14 | 0 | 0 | 0 | 0 | 1 | 23010.14 | 16 | 678410931
|  |  | Přesun hmot pro kotelny stanovený procentní sazbou z ceny vodorovná dopravní vzdálenost do 50 m v objektech výšky přes 6 do 12 m | [19 empty] | PP | 2
| 732 - Ústřední vytápění - strojovny | [8 empty] | 195382.97 | [6 empty] | 0 |  | 0.30768 |  | 0 | 2 | D | 1 |  |  |  | ROZPOCET | [6 empty] | 195382.97
33 | K | 732331612 | Nádoba tlaková expanzní s membránou závitové připojení PN 0,6 o objemu 12 litrů |  |  | soubor | 5 | 1513.4 |  | 7567 |  | CS ÚRS 2013 02 |  |  | základní |  |  | 0.00548 | 0.0274 | 0 | 0 | 16 | K | 2 |  |  |  | ROZPOCET | 7567 | 0 | 0 | 0 | 0 | 1 | 7567 | 16 | -1142572335
|  |  | Nádoby expanzní tlakové s membránou bez pojistného ventilu se závitovým připojením PN 0,6 o objemu (Expanzomat NG) 12 l | [19 empty] | PP | 2
34 | K | 732331621 | Nádoba tlaková expanzní s membránou závitové připojení PN 0,6 o objemu 200 litrů |  |  | soubor | 1 | 7020.7 |  | 7020.7 |  | CS ÚRS 2013 02 |  |  | základní |  |  | 0.02257 | 0.02257 | 0 | 0 | 16 | K | 2 |  |  |  | ROZPOCET | 7020.7 | 0 | 0 | 0 | 0 | 1 | 7020.7 | 16 | 1610992878
|  |  | Nádoby expanzní tlakové s membránou bez pojistného ventilu se závitovým připojením PN 0,6 o objemu (Expanzomat NG) 200 l | [19 empty] | PP | 2
35 | K | 732429111 | Montáž čerpadla oběhového spirálního DN 25 do potrubí |  |  | soubor | 9 | 360 |  | 3240 |  | CS ÚRS 2013 02 |  |  | základní |  |  | 0.00014 | 0.00126 | 0 | 0 | 16 | K | 2 |  |  |  | ROZPOCET | 3240 | 0 | 0 | 0 | 0 | 1 | 3240 | 16 | -346784228
|  |  | Čerpadla teplovodní montáž čerpadel (do potrubí) oběhových spirálních DN 25 | [19 empty] | PP | 2
|  |  | 3+2+2+2 |  |  |  | 9 | [15 empty] | VV | 2 | 2 | -1 | 1 | ROZPOCET
36 | M | M42610510 | čerpadlo oběhové teplovodní okruhů topných těles, Q=3,8 m3/h, H=5,5m v.sl.., 185W/230V |  |  | kus | 3 | 12116.2 |  | 36348.6 |  |  |  |  | základní |  |  | 0.0026 | 0.0078 | 0 | 0 | 32 | M | 2 |  |  |  | ROZPOCET | 36348.6 | 0 | 0 | 0 | 0 | 1 | 36348.6 | 16 | -1201270271
37 | M | M42610582 | čerpadlo oběhové teplovodní vzt jednotek, Q=2,9m3/h, H=3,1m |  |  | kus | 2 | 6975.4 |  | 13950.8 |  |  |  |  | základní |  |  | 0.0026 | 0.0052 | 0 | 0 | 32 | M | 2 |  |  |  | ROZPOCET | 13950.8 | 0 | 0 | 0 | 0 | 1 | 13950.8 | 16 | -1110897057
38 | M | 426105810 | čerpadlo oběhové teplovodní vzt jednotek, Q=0,6-0,9m3/hod, H=3-3,1 m |  |  | kus | 2 | 3890.9 |  | 7781.8 |  | CS ÚRS 2013 02 |  |  | základní |  |  | 0.0026 | 0.0052 | 0 | 0 | 32 | M | 2 |  |  |  | ROZPOCET | 7781.8 | 0 | 0 | 0 | 0 | 1 | 7781.8 | 16 | 1393693935
39 | M | 426105840 | čerpadlo oběhové teplovodní vzt jednotek, Q=1,4m3/h, H=3,2m |  |  | kus | 2 | 3890.9 |  | 7781.8 |  | CS ÚRS 2013 02 |  |  | základní |  |  | 0.0026 | 0.0052 | 0 | 0 | 32 | M | 2 |  |  |  | ROZPOCET | 7781.8 | 0 | 0 | 0 | 0 | 1 | 7781.8 | 16 | -369018845
40 | K | 732429112 | Montáž čerpadla oběhového spirálního DN 40 do potrubí |  |  | soubor | 2 | 599 |  | 1198 |  | CS ÚRS 2013 02 |  |  | základní |  |  | 0.00092 | 0.00184 | 0 | 0 | 16 | K | 2 |  |  |  | ROZPOCET | 1198 | 0 | 0 | 0 | 0 | 1 | 1198 | 16 | -293656915
|  |  | Čerpadla teplovodní montáž čerpadel (do potrubí) oběhových spirálních DN 40 | [19 empty] | PP | 2
41 | M | M42610581 | čerpadlo oběhové teplovodní okruhu vzt jednotek - Q=11 m3/h, H=6,0m v sl., 450W/230V |  |  | kus | 2 | 15543.4 |  | 31086.8 |  |  |  |  | základní |  |  | 0.0026 | 0.0052 | 0 | 0 | 32 | M | 2 |  |  |  | ROZPOCET | 31086.8 | 0 | 0 | 0 | 0 | 1 | 31086.8 | 16 | 1877025276
42 | K | R73211112 | M+D rozdělovače a sběrače kotlové kaskády 2xDN100 pro pět kondenzačních kotlů, vč. izolace - viz.PD |  |  | kpl | 1 | 9504 |  | 9504 |  |  |  |  | základní |  |  | 0.02708 | 0.02708 | 0 | 0 | 16 | K | 2 |  |  |  | ROZPOCET | 9504 | 0 | 0 | 0 | 0 | 1 | 9504 | 16 | 858936497
43 | K | R73211113 | M+D sdruženého rozdělovače a sběrače modul 150, max. délka 2 m, vč. izolace a montážních konzol - viz.PD |  |  | kpl | 1 | 19080 |  | 19080 |  |  |  |  | základní |  |  | 0.02708 | 0.02708 | 0 | 0 | 16 | K | 2 |  |  |  | ROZPOCET | 19080 | 0 | 0 | 0 | 0 | 1 | 19080 | 16 | 1491435537
44 | K | R73233162 | M+D hydraulická výhybka DN200 (anuloid A4) vč. vypouštěcího a odvzdušňovacího ventilu, 4x výstup DN 100 přírubový |  |  | soubor | 1 | 7848 |  | 7848 |  |  |  |  | základní |  |  | 0.03437 | 0.03437 | 0 | 0 | 16 | K | 2 |  |  |  | ROZPOCET | 7848 | 0 | 0 | 0 | 0 | 1 | 7848 | 16 | 269189411
45 | K | R73233163 | M+D změkčovací začízení doplňovací vody, vč. uzavíracího kohoutu se zkušebním ventilem |  |  | soubor | 1 | 9280.8 |  | 9280.8 |  |  |  |  | základní |  |  | 0.03437 | 0.03437 | 0 | 0 | 16 | K | 2 |  |  |  | ROZPOCET | 9280.8 | 0 | 0 | 0 | 0 | 1 | 9280.8 | 16 | -71107742
46 | K | R73233164 | M+D oddělovací člen DN 20, kk a integrovaný vodoměr |  |  | soubor | 1 | 10274.4 |  | 10274.4 |  |  |  |  | základní |  |  | 0.03437 | 0.03437 | 0 | 0 | 16 | K | 2 |  |  |  | ROZPOCET | 10274.4 | 0 | 0 | 0 | 0 | 1 | 10274.4 | 16 | -622848676
47 | K | R73233165 | M+D automatické doplňování z rozvodu pitné vody v závislosti na tlaku soustavy |  |  | soubor | 1 | 13162.3 |  | 13162.3 |  |  |  |  | základní |  |  | 0.03437 | 0.03437 | 0 | 0 | 16 | K | 2 |  |  |  | ROZPOCET | 13162.3 | 0 | 0 | 0 | 0 | 1 | 13162.3 | 16 | -638285331
48 | K | R73233166 | M+D jímací plechová vana pod armaturami a čerpadly, odvod hadicí DN 25 |  |  | soubor | 1 | 7200 |  | 7200 |  |  |  |  | základní |  |  | 0.03437 | 0.03437 | 0 | 0 | 16 | K | 2 |  |  |  | ROZPOCET | 7200 | 0 | 0 | 0 | 0 | 1 | 7200 | 16 | -1120360511
49 | K | 998732202 | Přesun hmot procentní pro strojovny v objektech v do 12 m |  |  | % | 0.0159 | 192325 |  | 3057.97 |  | CS ÚRS 2013 02 |  |  | základní |  |  | 0 | 0 | 0 | 0 | 16 | K | 2 |  |  |  | ROZPOCET | 3057.97 | 0 | 0 | 0 | 0 | 1 | 3057.97 | 16 | -1804216484
|  |  | Přesun hmot pro strojovny stanovený procentní sazbou z ceny vodorovná dopravní vzdálenost do 50 m v objektech výšky přes 6 do 12 m | [19 empty] | PP | 2
| 733 - Ústřední vytápění - potrubí | [8 empty] | 383545.68 | [6 empty] | 0 |  | 4.9811 |  | 0 | 2 | D | 1 |  |  |  | ROZPOCET | [6 empty] | 383545.68
50 | K | 733111122 | Potrubí ocelové závitové bezešvé běžné nízkotlaké nebo středotlaké DN 10 |  |  | m | 79 | 133.9 |  | 10578.1 |  | CS ÚRS 2013 02 |  |  | základní |  |  | 0.00105 | 0.08295 | 0 | 0 | 16 | K | 2 |  |  |  | ROZPOCET | 10578.1 | 0 | 0 | 0 | 0 | 1 | 10578.1 | 16 | 109669297
|  |  | Potrubí z trubek ocelových závitových bezešvých běžných nízkotlakých a středotlakých DN 10 | [19 empty] | PP | 2
|  |  | 2*(1,2+2+2+6+2,5+2+1+2,5+0,5+2,5+0,6+3,5+3*2+3*2+1,2) |  |  |  | 79 | [15 empty] | VV | 2 | 2 | -1 | 0 | ROZPOCET
|  |  | Součet |  |  |  | 79 | [15 empty] | VV | 2 | 4 | -1 | 1 | ROZPOCET
51 | K | 733111123 | Potrubí ocelové závitové bezešvé běžné nízkotlaké nebo středotlaké DN 15 |  |  | m | 431.4 | 170.6 |  | 73596.84 |  | CS ÚRS 2013 02 |  |  | základní |  |  | 0.00148 | 0.63847 | 0 | 0 | 16 | K | 2 |  |  |  | ROZPOCET | 73596.84 | 0 | 0 | 0 | 0 | 1 | 73596.84 | 16 | 1836342414
|  |  | Potrubí z trubek ocelových závitových bezešvých běžných nízkotlakých a středotlakých DN 15 | [19 empty] | PP | 2
|  |  | 2*(6,2+6+3+0,5*3+4,8+3+0,5+1+1+1+3+1,5+4+1,6+4+3+0,5*2+4,5*8+3,2*2+1,8*2+3*2+1,8*2+2+4,5*8) |  |  |  | 279.4 | [15 empty] | VV | 2 | 2 | -1 | 0 | ROZPOCET
|  |  | 1*2*76 |  |  |  | 152 | [15 empty] | VV | 2 | 2 | -1 | 0 | ROZPOCET
|  |  | Součet |  |  |  | 431.4 | [15 empty] | VV | 2 | 4 | -1 | 1 | ROZPOCET
52 | K | 733111124 | Potrubí ocelové závitové bezešvé běžné nízkotlaké nebo středotlaké DN 20 |  |  | m | 311.4 | 170.6 |  | 53124.84 |  | CS ÚRS 2013 02 |  |  | základní |  |  | 0.00188 | 0.58543 | 0 | 0 | 16 | K | 2 |  |  |  | ROZPOCET | 53124.84 | 0 | 0 | 0 | 0 | 1 | 53124.84 | 16 | -407662858
|  |  | Potrubí z trubek ocelových závitových bezešvých běžných nízkotlakých a středotlakých DN 20 | [19 empty] | PP | 2
|  |  | 2*(20,5+6,5+15,8+16,6+6,8+0,5*3+0,5*2+0,5+6,5+0,5+5,5+3,5+3,6*8+3,5+7,1*2+3,6*6+2,4) |  |  |  | 311.4 | [15 empty] | VV | 2 | 2 | -1 | 0 | ROZPOCET
|  |  | Součet |  |  |  | 311.4 | [15 empty] | VV | 2 | 4 | -1 | 1 | ROZPOCET
53 | K | 733111125 | Potrubí ocelové závitové bezešvé běžné nízkotlaké nebo středotlaké DN 25 |  |  | m | 385 | 231.5 |  | 89127.5 |  | CS ÚRS 2013 02 |  |  | základní |  |  | 0.00284 | 1.0934 | 0 | 0 | 16 | K | 2 |  |  |  | ROZPOCET | 89127.5 | 0 | 0 | 0 | 0 | 1 | 89127.5 | 16 | 157704389
|  |  | Potrubí z trubek ocelových závitových bezešvých běžných nízkotlakých a středotlakých DN 25 | [19 empty] | PP | 2
|  |  | 2*(2,6+2+6,5+0,5*2+6,7+0,5+13,4+2,8+0,5+5,5+6,5+0,5*2+1,5+0,5+3,6+6,5*9+15,8+6,8+6,8*6+3,6*2)+3+2*7,3 |  |  |  | 385 | [15 empty] | VV | 2 | 2 | -1 | 0 | ROZPOCET
|  |  | Součet |  |  |  | 385 | [15 empty] | VV | 2 | 4 | -1 | 1 | ROZPOCET
54 | K | 733111126 | Potrubí ocelové závitové bezešvé běžné nízkotlaké nebo středotlaké DN 32 |  |  | m | 112.6 | 211.7 |  | 23837.42 |  | CS ÚRS 2013 02 |  |  | základní |  |  | 0.00363 | 0.40874 | 0 | 0 | 16 | K | 2 |  |  |  | ROZPOCET | 23837.42 | 0 | 0 | 0 | 0 | 1 | 23837.42 | 16 | 119780274
|  |  | Potrubí z trubek ocelových závitových bezešvých běžných nízkotlakých a středotlakých DN 32 | [19 empty] | PP | 2
|  |  | 2*(1,5+18,4+0,5*3+2+0,5+18,6+0,5*3)+3*4+2*2+2*1,8+5 |  |  |  | 112.6 | [15 empty] | VV | 2 | 2 | -1 | 0 | ROZPOCET
|  |  | Součet |  |  |  | 112.6 | [15 empty] | VV | 2 | 4 | -1 | 1 | ROZPOCET
55 | K | 733111127 | Potrubí ocelové závitové bezešvé běžné nízkotlaké nebo středotlaké DN 40 |  |  | m | 71.2 | 300.2 |  | 21374.24 |  | CS ÚRS 2013 02 |  |  | základní |  |  | 0.00424 | 0.30189 | 0 | 0 | 16 | K | 2 |  |  |  | ROZPOCET | 21374.24 | 0 | 0 | 0 | 0 | 1 | 21374.24 | 16 | 614309138
|  |  | Potrubí z trubek ocelových závitových bezešvých běžných nízkotlakých a středotlakých DN 40 | [19 empty] | PP | 2
|  |  | 2*(6,2+12,6+0,5*2+13+0,5*2)+2*1,8 |  |  |  | 71.2 | [15 empty] | VV | 2 | 2 | -1 | 0 | ROZPOCET
|  |  | Součet |  |  |  | 71.2 | [15 empty] | VV | 2 | 4 | -1 | 1 | ROZPOCET
56 | K | 733111128 | Potrubí ocelové závitové bezešvé běžné nízkotlaké nebo středotlaké DN 50 |  |  | m | 281.4 | 294.5 |  | 82872.3 |  | CS ÚRS 2013 02 |  |  | základní |  |  | 0.00588 | 1.6546 | 0 | 0 | 16 | K | 2 |  |  |  | ROZPOCET | 82872.3 | 0 | 0 | 0 | 0 | 1 | 82872.3 | 16 | -1075012970
|  |  | Potrubí z trubek ocelových závitových bezešvých běžných nízkotlakých a středotlakých DN 50 | [19 empty] | PP | 2
|  |  | 2*(17+1+1+4,5+3,1+2,6+6,5+7,5+1,5+2,5+2+7+37,7+3,5+10,5+0,5*2+3*2)+3*4+2*15,5+2*1,8+5 |  |  |  | 281.4 | [15 empty] | VV | 2 | 2 | -1 | 0 | ROZPOCET
|  |  | Součet |  |  |  | 281.4 | [15 empty] | VV | 2 | 4 | -1 | 1 | ROZPOCET
57 | K | 733121122 | Potrubí ocelové hladké bezešvé běžné nízkotlaké D 76x3,2 |  |  | m | 19.6 | 450.7 |  | 8833.72 |  | CS ÚRS 2013 02 |  |  | základní |  |  | 0.00575 | 0.1127 | 0 | 0 | 16 | K | 2 |  |  |  | ROZPOCET | 8833.72 | 0 | 0 | 0 | 0 | 1 | 8833.72 | 16 | -1219323128
|  |  | Potrubí z trubek ocelových hladkých bezešvých tvářených za tepla nízkotlakých D 76/3,2 | [19 empty] | PP | 2
|  |  | 2*(3+6,8) |  |  |  | 19.6 | [15 empty] | VV | 2 | 2 | -1 | 1 | ROZPOCET
58 | K | 733121125 | Potrubí ocelové hladké bezešvé běžné nízkotlaké D 89x3,6 |  |  | m | 6 | 555.1 |  | 3330.6 |  | CS ÚRS 2013 02 |  |  | základní |  |  | 0.00751 | 0.04506 | 0 | 0 | 16 | K | 2 |  |  |  | ROZPOCET | 3330.6 | 0 | 0 | 0 | 0 | 1 | 3330.6 | 16 | -1105441917
|  |  | Potrubí z trubek ocelových hladkých bezešvých tvářených za tepla nízkotlakých D 89/3,6 | [19 empty] | PP | 2
|  |  | 3*2 |  |  |  | 6 | [15 empty] | VV | 2 | 2 | -1 | 1 | ROZPOCET
59 | K | 733121128 | Potrubí ocelové hladké bezešvé běžné nízkotlaké D 108x4,0 |  |  | m | 6 | 671.8 |  | 4030.8 |  | CS ÚRS 2013 02 |  |  | základní |  |  | 0.00963 | 0.05778 | 0 | 0 | 16 | K | 2 |  |  |  | ROZPOCET | 4030.8 | 0 | 0 | 0 | 0 | 1 | 4030.8 | 16 | 1920859054
|  |  | Potrubí z trubek ocelových hladkých bezešvých tvářených za tepla nízkotlakých D 108/4,0 | [19 empty] | PP | 2
60 | K | 733190107 | Zkouška těsnosti potrubí ocelové závitové do DN 40 |  |  | m | 1390.6 | 4.95 |  | 6883.47 |  | CS ÚRS 2013 02 |  |  | základní |  |  | 0 | 0 | 0 | 0 | 16 | K | 2 |  |  |  | ROZPOCET | 6883.47 | 0 | 0 | 0 | 0 | 1 | 6883.47 | 16 | 275078785
|  |  | Zkoušky těsnosti potrubí, manžety prostupové z trubek ocelových zkoušky těsnosti potrubí (za provozu) z trubek ocelových závitových DN do 40 | [19 empty] | PP | 2
|  |  | 79+431,4+311,4+385+112,6+71,2 |  |  |  | 1390.6 | [15 empty] | VV | 2 | 2 | -1 | 1 | ROZPOCET
61 | K | 733190108 | Zkouška těsnosti potrubí ocelové závitové do DN 50 |  |  | m | 281.4 | 7.56 |  | 2127.38 |  | CS ÚRS 2013 02 |  |  | základní |  |  | 0 | 0 | 0 | 0 | 16 | K | 2 |  |  |  | ROZPOCET | 2127.38 | 0 | 0 | 0 | 0 | 1 | 2127.38 | 16 | 1372465072
|  |  | Zkoušky těsnosti potrubí, manžety prostupové z trubek ocelových zkoušky těsnosti potrubí (za provozu) z trubek ocelových závitových DN 40 do 50 | [19 empty] | PP | 2
62 | K | 733190225 | Zkouška těsnosti potrubí ocelové hladké přes D 60,3x2,9 do D 89x5,0 |  |  | m | 25.6 | 11.5 |  | 294.4 |  | CS ÚRS 2013 02 |  |  | základní |  |  | 0 | 0 | 0 | 0 | 16 | K | 2 |  |  |  | ROZPOCET | 294.4 | 0 | 0 | 0 | 0 | 1 | 294.4 | 16 | -1492028609
|  |  | Zkoušky těsnosti potrubí, manžety prostupové z trubek ocelových zkoušky těsnosti potrubí (za provozu) z trubek ocelových hladkých D přes 60,3/2,9 do 89/5,0 | [19 empty] | PP | 2
|  |  | 19,6+6 |  |  |  | 25.6 | [15 empty] | VV | 2 | 2 | -1 | 1 | ROZPOCET
63 | K | 733190232 | Zkouška těsnosti potrubí ocelové hladké přes D 89x5,0 do D 133x5,0 |  |  | m | 6 | 15.2 |  | 91.2 |  | CS ÚRS 2013 02 |  |  | základní |  |  | 0 | 0 | 0 | 0 | 16 | K | 2 |  |  |  | ROZPOCET | 91.2 | 0 | 0 | 0 | 0 | 1 | 91.2 | 16 | -1361183816
|  |  | Zkoušky těsnosti potrubí, manžety prostupové z trubek ocelových zkoušky těsnosti potrubí (za provozu) z trubek ocelových hladkých D přes 89/5,0 do 133/5,0 | [19 empty] | PP | 2
64 | K | 998733103 | Přesun hmot tonážní pro rozvody potrubí v objektech v do 24 m |  |  | t | 4.981 | 691.2 |  | 3442.87 |  | CS ÚRS 2013 02 |  |  | základní |  |  | 0 | 0 | 0 | 0 | 16 | K | 2 |  |  |  | ROZPOCET | 3442.87 | 0 | 0 | 0 | 0 | 1 | 3442.87 | 16 | 2026000169
|  |  | Přesun hmot pro rozvody potrubí stanovený z hmotnosti přesunovaného materiálu vodorovná dopravní vzdálenost do 50 m v objektech výšky přes 12 do 24 m | [19 empty] | PP | 2
| 734 - Ústřední vytápění - armatury | [8 empty] | 300542.83 | [6 empty] | 0 |  | 0.54235 |  | 0 | 2 | D | 1 |  |  |  | ROZPOCET | [6 empty] | 300542.83
65 | K | 734163422 | Filtr DN 20 PN 16 do 300°C z uhlíkové oceli s vypouštěcí přírubou |  |  | soubor | 1 | 1159.2 |  | 1159.2 |  | CS ÚRS 2013 02 |  |  | základní |  |  | 0.00573 | 0.00573 | 0 | 0 | 16 | K | 2 |  |  |  | ROZPOCET | 1159.2 | 0 | 0 | 0 | 0 | 1 | 1159.2 | 16 | -1280576640
|  |  | Filtry z uhlíkové oceli s vypouštěcí přírubou PN 16 do 300 st.C DN 20 | [19 empty] | PP | 2
66 | K | 734163423 | Filtr DN 25 PN 16 do 300°C z uhlíkové oceli s vypouštěcí přírubou |  |  | soubor | 1 | 1317.6 |  | 1317.6 |  | CS ÚRS 2013 02 |  |  | základní |  |  | 0.00763 | 0.00763 | 0 | 0 | 16 | K | 2 |  |  |  | ROZPOCET | 1317.6 | 0 | 0 | 0 | 0 | 1 | 1317.6 | 16 | -628715134
|  |  | Filtry z uhlíkové oceli s vypouštěcí přírubou PN 16 do 300 st.C DN 25 | [19 empty] | PP | 2
67 | K | 734163424 | Filtr DN 32 PN 16 do 300°C z uhlíkové oceli s vypouštěcí přírubou |  |  | soubor | 3 | 1591.2 |  | 4773.6 |  | CS ÚRS 2013 02 |  |  | základní |  |  | 0.01086 | 0.03258 | 0 | 0 | 16 | K | 2 |  |  |  | ROZPOCET | 4773.6 | 0 | 0 | 0 | 0 | 1 | 4773.6 | 16 | 277978191
|  |  | Filtry z uhlíkové oceli s vypouštěcí přírubou PN 16 do 300 st.C DN 32 | [19 empty] | PP | 2
68 | K | 734163425 | Filtr DN 40 PN 16 do 300°C z uhlíkové oceli s vypouštěcí přírubou |  |  | soubor | 1 | 1800 |  | 1800 |  | CS ÚRS 2013 02 |  |  | základní |  |  | 0.01311 | 0.01311 | 0 | 0 | 16 | K | 2 |  |  |  | ROZPOCET | 1800 | 0 | 0 | 0 | 0 | 1 | 1800 | 16 | -1184288557
|  |  | Filtry z uhlíkové oceli s vypouštěcí přírubou PN 16 do 300 st.C DN 40 | [19 empty] | PP | 2
69 | K | 734163426 | Filtr DN 50 PN 16 do 300°C z uhlíkové oceli s vypouštěcí přírubou |  |  | soubor | 3 | 2160 |  | 6480 |  | CS ÚRS 2013 02 |  |  | základní |  |  | 0.0157 | 0.0471 | 0 | 0 | 16 | K | 2 |  |  |  | ROZPOCET | 6480 | 0 | 0 | 0 | 0 | 1 | 6480 | 16 | 716387420
|  |  | Filtry z uhlíkové oceli s vypouštěcí přírubou PN 16 do 300 st.C DN 50 | [19 empty] | PP | 2
70 | K | 734163428 | Filtr DN 80 PN 16 do 300°C z uhlíkové oceli s vypouštěcí přírubou |  |  | soubor | 1 | 3355.2 |  | 3355.2 |  | CS ÚRS 2013 02 |  |  | základní |  |  | 0.02934 | 0.02934 | 0 | 0 | 16 | K | 2 |  |  |  | ROZPOCET | 3355.2 | 0 | 0 | 0 | 0 | 1 | 3355.2 | 16 | 1244648760
|  |  | Filtry z uhlíkové oceli s vypouštěcí přírubou PN 16 do 300 st.C DN 80 | [19 empty] | PP | 2
71 | K | 734211113 | Ventil závitový odvzdušňovací G 3/8 PN 10 do 120°C otopných těles |  |  | kus | 9 | 34.7 |  | 312.3 |  | CS ÚRS 2013 02 |  |  | základní |  |  | 6e-05 | 0.00054 | 0 | 0 | 16 | K | 2 |  |  |  | ROZPOCET | 312.3 | 0 | 0 | 0 | 0 | 1 | 312.3 | 16 | 1102209541
|  |  | Ventily odvzdušňovací závitové otopných těles PN 6 do 120 st.C G 3/8 | [19 empty] | PP | 2
72 | K | 734261717 | Šroubení regulační radiátorové přímé G 1/2 s vypouštěním |  |  | kus | 147 | 163.4 |  | 24019.8 |  | CS ÚRS 2013 02 |  |  | základní |  |  | 0.00026 | 0.03822 | 0 | 0 | 16 | K | 2 |  |  |  | ROZPOCET | 24019.8 | 0 | 0 | 0 | 0 | 1 | 24019.8 | 16 | -1797119902
|  |  | Šroubení regulační radiátorové přímé s vypouštěním (R 715TG Giacomini) G 1/2 | [19 empty] | PP | 2
|  |  | 147 |  |  |  | 147 | [15 empty] | VV | 2 | 2 | -1 | 1 | ROZPOCET
73 | K | 734292716 | Kohout kulový přímý G 1 1/4 PN 42 do 185°C vnitřní závit |  |  | kus | 9 | 359.3 |  | 3233.7 |  | CS ÚRS 2013 02 |  |  | základní |  |  | 0.0007 | 0.0063 | 0 | 0 | 16 | K | 2 |  |  |  | ROZPOCET | 3233.7 | 0 | 0 | 0 | 0 | 1 | 3233.7 | 16 | -642768217
|  |  | Ostatní armatury kulové kohouty PN 42 do 185 st.C přímé vnitřní závit (R 250 D Giacomini) G 1 1/4 | [19 empty] | PP | 2
74 | K | 734292717 | Kohout kulový přímý G 1 1/2 PN 42 do 185°C vnitřní závit |  |  | kus | 2 | 519.8 |  | 1039.6 |  | CS ÚRS 2013 02 |  |  | základní |  |  | 0.00107 | 0.00214 | 0 | 0 | 16 | K | 2 |  |  |  | ROZPOCET | 1039.6 | 0 | 0 | 0 | 0 | 1 | 1039.6 | 16 | -605174580
|  |  | Ostatní armatury kulové kohouty PN 42 do 185 st.C přímé vnitřní závit (R 250 D Giacomini) G 1 1/2 | [19 empty] | PP | 2
75 | K | 734292718 | Kohout kulový přímý G 2 PN 42 do 185°C vnitřní závit |  |  | kus | 2 | 769 |  | 1538 |  | CS ÚRS 2013 02 |  |  | základní |  |  | 0.00168 | 0.00336 | 0 | 0 | 16 | K | 2 |  |  |  | ROZPOCET | 1538 | 0 | 0 | 0 | 0 | 1 | 1538 | 16 | 930051562
|  |  | Ostatní armatury kulové kohouty PN 42 do 185 st.C přímé vnitřní závit (R 250 D Giacomini) G 2 | [19 empty] | PP | 2
76 | K | R73419230 | M+D Klapka zpětná DN 20 PN 16 |  |  | soubor | 1 | 153 |  | 153 |  |  |  |  | základní |  |  | 0.01148 | 0.01148 | 0 | 0 | 16 | K | 2 |  |  |  | ROZPOCET | 153 | 0 | 0 | 0 | 0 | 1 | 153 | 16 | -1447028989
77 | K | R73419231 | M+D Klapka zpětná DN 25 PN 16 |  |  | soubor | 1 | 197.6 |  | 197.6 |  |  |  |  | základní |  |  | 0.01148 | 0.01148 | 0 | 0 | 16 | K | 2 |  |  |  | ROZPOCET | 197.6 | 0 | 0 | 0 | 0 | 1 | 197.6 | 16 | -2068642627
78 | K | R73419232 | M+D Klapka zpětná DN 32 PN 16 |  |  | soubor | 3 | 282.6 |  | 847.8 |  |  |  |  | základní |  |  | 0.01148 | 0.03444 | 0 | 0 | 16 | K | 2 |  |  |  | ROZPOCET | 847.8 | 0 | 0 | 0 | 0 | 1 | 847.8 | 16 | 1124284418
79 | K | R73419233 | M+D Klapka zpětná DN 40 PN 16 |  |  | soubor | 1 | 356.4 |  | 356.4 |  |  |  |  | základní |  |  | 0.01148 | 0.01148 | 0 | 0 | 16 | K | 2 |  |  |  | ROZPOCET | 356.4 | 0 | 0 | 0 | 0 | 1 | 356.4 | 16 | -834816698
80 | K | 734192314 | Klapka přírubová zpětná DN 50 PN 16 do 100°C samočinná |  |  | soubor | 3 | 3110.4 |  | 9331.2 |  | CS ÚRS 2013 02 |  |  | základní |  |  | 0.01148 | 0.03444 | 0 | 0 | 16 | K | 2 |  |  |  | ROZPOCET | 9331.2 | 0 | 0 | 0 | 0 | 1 | 9331.2 | 16 | 208022248
|  |  | Ostatní přírubové armatury klapky zpětné samočinné PN 16 do 100 st.C (BRA.F5.000) DN 50 | [19 empty] | PP | 2
81 | K | 734192317 | Klapka přírubová zpětná DN 80 PN 16 do 100°C samočinná |  |  | soubor | 1 | 4600.8 |  | 4600.8 |  | CS ÚRS 2013 02 |  |  | základní |  |  | 0.02081 | 0.02081 | 0 | 0 | 16 | K | 2 |  |  |  | ROZPOCET | 4600.8 | 0 | 0 | 0 | 0 | 1 | 4600.8 | 16 | 1040559802
|  |  | Ostatní přírubové armatury klapky zpětné samočinné PN 16 do 100 st.C (BRA.F5.000) DN 80 | [19 empty] | PP | 2
82 | K | 734193114 | Klapka mezipřírubová uzavírací DN 50 PN 16 do 120°C disk tvárná litina |  |  | soubor | 6 | 1490.4 |  | 8942.4 |  | CS ÚRS 2013 02 |  |  | základní |  |  | 0.00801 | 0.04806 | 0 | 0 | 16 | K | 2 |  |  |  | ROZPOCET | 8942.4 | 0 | 0 | 0 | 0 | 1 | 8942.4 | 16 | 1374248652
|  |  | Ostatní přírubové armatury klapky mezipřírubové uzavírací PN 16 do 120 st.C (BRA.J9.000) disk tvárná litina DN 50 | [19 empty] | PP | 2
83 | K | 734193116 | Klapka mezipřírubová uzavírací DN 80 PN 16 do 120°C disk tvárná litina |  |  | soubor | 3 | 2214 |  | 6642 |  | CS ÚRS 2013 02 |  |  | základní |  |  | 0.01427 | 0.04281 | 0 | 0 | 16 | K | 2 |  |  |  | ROZPOCET | 6642 | 0 | 0 | 0 | 0 | 1 | 6642 | 16 | 1959694158
|  |  | Ostatní přírubové armatury klapky mezipřírubové uzavírací PN 16 do 120 st.C (BRA.J9.000) disk tvárná litina DN 80 | [19 empty] | PP | 2
84 | K | 734193117 | Klapka mezipřírubová uzavírací DN 100 PN 16 do 120°C disk tvárná litina |  |  | soubor | 2 | 2804.4 |  | 5608.8 |  | CS ÚRS 2013 02 |  |  | základní |  |  | 0.01749 | 0.03498 | 0 | 0 | 16 | K | 2 |  |  |  | ROZPOCET | 5608.8 | 0 | 0 | 0 | 0 | 1 | 5608.8 | 16 | -208307702
|  |  | Ostatní přírubové armatury klapky mezipřírubové uzavírací PN 16 do 120 st.C (BRA.J9.000) disk tvárná litina DN 100 | [19 empty] | PP | 2
85 | K | 734211119 | Ventil závitový odvzdušňovací G 3/8 PN 14 do 120°C automatický |  |  | kus | 25 | 122.4 |  | 3060 |  | CS ÚRS 2013 02 |  |  | základní |  |  | 0.00023 | 0.00575 | 0 | 0 | 16 | K | 2 |  |  |  | ROZPOCET | 3060 | 0 | 0 | 0 | 0 | 1 | 3060 | 16 | 1809160336
|  |  | Ventily odvzdušňovací závitové automatické PN 14 do 120 st.C (R 99 Giacomini) G 3/8 | [19 empty] | PP | 2
|  |  | 9+12+4 |  |  |  | 25 | [15 empty] | VV | 2 | 2 | -1 | 1 | ROZPOCET
86 | K | R73422009 | M+D ruční regulační ventil DN 20 |  |  | kus | 2 | 1567.4 |  | 3134.8 |  |  |  |  | základní |  |  | 0.0003 | 0.0006 | 0 | 0 | 16 | K | 2 |  |  |  | ROZPOCET | 3134.8 | 0 | 0 | 0 | 0 | 1 | 3134.8 | 16 | -1988088714
87 | K | R73422010 | M+D ruční regulační ventil DN 25 |  |  | kus | 2 | 1676.9 |  | 3353.8 |  |  |  |  | základní |  |  | 0.0003 | 0.0006 | 0 | 0 | 16 | K | 2 |  |  |  | ROZPOCET | 3353.8 | 0 | 0 | 0 | 0 | 1 | 3353.8 | 16 | 422524186
88 | K | R73422011 | M+D ruční regulační ventil DN 50 |  |  | kus | 4 | 3429.4 |  | 13717.6 |  |  |  |  | základní |  |  | 0 | 0 | 0 | 0 | 16 | K | 2 |  |  |  | ROZPOCET | 13717.6 | 0 | 0 | 0 | 0 | 1 | 13717.6 | 16 | -416881322
89 | K | R73422012 | M+D ruční regulační ventil s přírubou DN 65 |  |  | kus | 1 | 8507.5 |  | 8507.5 |  |  |  |  | základní |  |  | 0.0006 | 0.0006 | 0 | 0 | 16 | K | 2 |  |  |  | ROZPOCET | 8507.5 | 0 | 0 | 0 | 0 | 1 | 8507.5 | 16 | -1672730004
90 | K | R73422013 | M+D ruční regulační ventil DN 32 |  |  | kus | 5 | 2117.5 |  | 10587.5 |  |  |  |  | základní |  |  | 0.0006 | 0.003 | 0 | 0 | 16 | K | 2 |  |  |  | ROZPOCET | 10587.5 | 0 | 0 | 0 | 0 | 1 | 10587.5 | 16 | -774715652
91 | K | R73422014 | M+D ruční regulační ventil DN 40 |  |  | kus | 2 | 2701.4 |  | 5402.8 |  |  |  |  | základní |  |  | 0.0006 | 0.0012 | 0 | 0 | 16 | K | 2 |  |  |  | ROZPOCET | 5402.8 | 0 | 0 | 0 | 0 | 1 | 5402.8 | 16 | 801865499
92 | K | R73422015 | M+D 3-cestný směšovací ventil DN 25 |  |  | kus | 2 | 893.5 |  | 1787 |  |  |  |  | základní |  |  | 0.0006 | 0.0012 | 0 | 0 | 16 | K | 2 |  |  |  | ROZPOCET | 1787 | 0 | 0 | 0 | 0 | 1 | 1787 | 16 | 276552861
93 | K | R73422016 | M+D 3-cestný směšovací ventil DN 20 |  |  | kus | 2 | 869.8 |  | 1739.6 |  |  |  |  | základní |  |  | 0.0006 | 0.0012 | 0 | 0 | 16 | K | 2 |  |  |  | ROZPOCET | 1739.6 | 0 | 0 | 0 | 0 | 1 | 1739.6 | 16 | 1960234215
94 | K | R73422017 | M+D 3-cestný směšovací ventil DN 15 |  |  | kus | 1 | 859 |  | 859 |  |  |  |  | základní |  |  | 0.0006 | 0.0006 | 0 | 0 | 16 | K | 2 |  |  |  | ROZPOCET | 859 | 0 | 0 | 0 | 0 | 1 | 859 | 16 | 468652735
95 | K | R73422018 | M+D 3-cestný směšovací ventil DN 10 |  |  | kus | 1 | 858.2 |  | 858.2 |  |  |  |  | základní |  |  | 0.0006 | 0.0006 | 0 | 0 | 16 | K | 2 |  |  |  | ROZPOCET | 858.2 | 0 | 0 | 0 | 0 | 1 | 858.2 | 16 | -766026593
96 | K | R73422155 | M+D termostatický ventil přímý DN 15 |  |  | kus | 147 | 387.4 |  | 56947.8 |  |  |  |  | základní |  |  | 0.00023 | 0.03381 | 0 | 0 | 16 | K | 2 |  |  |  | ROZPOCET | 56947.8 | 0 | 0 | 0 | 0 | 1 | 56947.8 | 16 | 1247763414
97 | K | R73422168 | M+D termostatická hlavice v provedení pro veřejné budovy |  |  | kus | 147 | 527 |  | 77469 |  |  |  |  | základní |  |  | 0.00015 | 0.02205 | 0 | 0 | 16 | K | 2 |  |  |  | ROZPOCET | 77469 | 0 | 0 | 0 | 0 | 1 | 77469 | 16 | 2035672613
98 | K | 734251214 | Ventil závitový pojistný rohový G 5/4 provozní tlak od 2,5 do 6 barů |  |  | kus | 1 | 2843.3 |  | 2843.3 |  | CS ÚRS 2013 02 |  |  | základní |  |  | 0.00094 | 0.00094 | 0 | 0 | 16 | K | 2 |  |  |  | ROZPOCET | 2843.3 | 0 | 0 | 0 | 0 | 1 | 2843.3 | 16 | -354644414
|  |  | Ventily pojistné závitové a čepové rohové provozní tlak od 2,5 do 6 bar (R 140 Giacomini) G 5/4 | [19 empty] | PP | 2
99 | K | 734292714 | Kohout kulový přímý G 3/4 PN 42 do 185°C vnitřní závit |  |  | kus | 2 | 180.4 |  | 360.8 |  | CS ÚRS 2013 02 |  |  | základní |  |  | 0.00034 | 0.00068 | 0 | 0 | 16 | K | 2 |  |  |  | ROZPOCET | 360.8 | 0 | 0 | 0 | 0 | 1 | 360.8 | 16 | -533459127
|  |  | Ostatní armatury kulové kohouty PN 42 do 185 st.C přímé vnitřní závit (R 250 D Giacomini) G 3/4 | [19 empty] | PP | 2
100 | K | 734292715 | Kohout kulový přímý G 1 PN 42 do 185°C vnitřní závit |  |  | kus | 4 | 261 |  | 1044 |  | CS ÚRS 2013 02 |  |  | základní |  |  | 0.0005 | 0.002 | 0 | 0 | 16 | K | 2 |  |  |  | ROZPOCET | 1044 | 0 | 0 | 0 | 0 | 1 | 1044 | 16 | -399076310
|  |  | Ostatní armatury kulové kohouty PN 42 do 185 st.C přímé vnitřní závit (R 250 D Giacomini) G 1 | [19 empty] | PP | 2
101 | K | 734292723 | Kohout kulový přímý G 1/2 PN 42 do 185°C vnitřní závit s vypouštěním |  |  | kus | 31 | 124.2 |  | 3850.2 |  | CS ÚRS 2013 02 |  |  | základní |  |  | 0.00027 | 0.00837 | 0 | 0 | 16 | K | 2 |  |  |  | ROZPOCET | 3850.2 | 0 | 0 | 0 | 0 | 1 | 3850.2 | 16 | 1613257804
|  |  | Ostatní armatury kulové kohouty PN 42 do 185 st.C přímé vnitřní závit s vypouštěním (R 250 DS Giacomini) G 1/2 | [19 empty] | PP | 2
|  |  | 15+12+4 |  |  |  | 31 | [15 empty] | VV | 2 | 2 | -1 | 0 | ROZPOCET
|  |  | Součet |  |  |  | 31 | [15 empty] | VV | 2 | 4 | -1 | 1 | ROZPOCET
102 | K | 734411127 | Teploměr technický s pevným stonkem a jímkou zadní připojení průměr 100 mm délky 100 mm |  |  | kus | 10 | 385.9 |  | 3859 |  | CS ÚRS 2013 02 |  |  | základní |  |  | 0.00053 | 0.0053 | 0 | 0 | 16 | K | 2 |  |  |  | ROZPOCET | 3859 | 0 | 0 | 0 | 0 | 1 | 3859 | 16 | 1549354751
|  |  | Teploměry technické s pevným stonkem a jímkou zadní připojení (axiální) průměr 100 mm délka stonku 100 mm | [19 empty] | PP | 2
103 | K | R73429502 | M+D Směšovací armatura závitová trojcestná DN 25 - servopohon dodávku MaR |  |  | kus | 2 | 893.5 |  | 1787 |  |  |  |  | základní |  |  | 0.00156 | 0.00312 | 0 | 0 | 16 | K | 2 |  |  |  | ROZPOCET | 1787 | 0 | 0 | 0 | 0 | 1 | 1787 | 16 | -530204857
104 | K | R73442110 | M+D manometr průměr 100 mm, rozsah 0-0,4 mPa se smyčkou a třícestným kohoutem |  |  | kus | 10 | 1276.6 |  | 12766 |  |  |  |  | základní |  |  | 0.00147 | 0.0147 | 0 | 0 | 16 | K | 2 |  |  |  | ROZPOCET | 12766 | 0 | 0 | 0 | 0 | 1 | 12766 | 16 | -435403600
105 | K | 998734203 | Přesun hmot procentní pro armatury v objektech v do 24 m |  |  | % | 0.003 | 299643.9 |  | 898.93 |  | CS ÚRS 2013 02 |  |  | základní |  |  | 0 | 0 | 0 | 0 | 16 | K | 2 |  |  |  | ROZPOCET | 898.93 | 0 | 0 | 0 | 0 | 1 | 898.93 | 16 | 1801593521
|  |  | Přesun hmot pro armatury stanovený procentní sazbou z ceny vodorovná dopravní vzdálenost do 50 m v objektech výšky přes 12 do 24 m | [19 empty] | PP | 2
| 735 - Ústřední vytápění - otopná tělesa | [8 empty] | 584293.45 | [6 empty] | 0 |  | 5.2422 |  | 0 | 2 | D | 1 |  |  |  | ROZPOCET | [6 empty] | 584293.45
106 | K | 735151152 | Otopné těleso panelové Klasik typ 10 výška/délka 500/500 mm |  |  | kus | 3 | 858.2 |  | 2574.6 |  | CS ÚRS 2013 02 |  |  | základní |  |  | 0.00755 | 0.02265 | 0 | 0 | 16 | K | 2 |  |  |  | ROZPOCET | 2574.6 | 0 | 0 | 0 | 0 | 1 | 2574.6 | 16 | -1693032677
|  |  | Otopná tělesa panelová Klasik, typ 10 výšky tělesa 500 mm, délky 500 mm | [19 empty] | PP | 2
107 | K | 735151153 | Otopné těleso panelové Klasik typ 10 výška/délka 500/600 mm |  |  | kus | 1 | 922.3 |  | 922.3 |  | CS ÚRS 2013 02 |  |  | základní |  |  | 0.00862 | 0.00862 | 0 | 0 | 16 | K | 2 |  |  |  | ROZPOCET | 922.3 | 0 | 0 | 0 | 0 | 1 | 922.3 | 16 | 1395539418
|  |  | Otopná tělesa panelová Klasik, typ 10 výšky tělesa 500 mm, délky 600 mm | [19 empty] | PP | 2
108 | K | 735151155 | Otopné těleso panelové Klasik typ 10 výška/délka 500/800 mm |  |  | kus | 2 | 1058.4 |  | 2116.8 |  | CS ÚRS 2013 02 |  |  | základní |  |  | 0.01076 | 0.02152 | 0 | 0 | 16 | K | 2 |  |  |  | ROZPOCET | 2116.8 | 0 | 0 | 0 | 0 | 1 | 2116.8 | 16 | 513834147
|  |  | Otopná tělesa panelová Klasik, typ 10 výšky tělesa 500 mm, délky 800 mm | [19 empty] | PP | 2
109 | K | 735151157 | Otopné těleso panelové Klasik typ 10 výška/délka 500/1000 mm |  |  | kus | 3 | 1189.4 |  | 3568.2 |  | CS ÚRS 2013 02 |  |  | základní |  |  | 0.0129 | 0.0387 | 0 | 0 | 16 | K | 2 |  |  |  | ROZPOCET | 3568.2 | 0 | 0 | 0 | 0 | 1 | 3568.2 | 16 | -1505755509
|  |  | Otopná tělesa panelová Klasik, typ 10 výšky tělesa 500 mm, délky 1000 mm | [19 empty] | PP | 2
110 | K | 735151162 | Otopné těleso panelové Klasik typ 10 výška/délka 500/1800 mm |  |  | kus | 1 | 1723.7 |  | 1723.7 |  | CS ÚRS 2013 02 |  |  | základní |  |  | 0.02256 | 0.02256 | 0 | 0 | 16 | K | 2 |  |  |  | ROZPOCET | 1723.7 | 0 | 0 | 0 | 0 | 1 | 1723.7 | 16 | 88159737
|  |  | Otopná tělesa panelová Klasik, typ 10 výšky tělesa 500 mm, délky 1800 mm | [19 empty] | PP | 2
111 | K | 735151172 | Otopné těleso panelové Klasik typ 10 výška/délka 600/500 mm |  |  | kus | 1 | 928.1 |  | 928.1 |  | CS ÚRS 2013 02 |  |  | základní |  |  | 0.0084 | 0.0084 | 0 | 0 | 16 | K | 2 |  |  |  | ROZPOCET | 928.1 | 0 | 0 | 0 | 0 | 1 | 928.1 | 16 | 985452334
|  |  | Otopná tělesa panelová Klasik, typ 10 výšky tělesa 600 mm, délky 500 mm | [19 empty] | PP | 2
112 | K | 735151219 | Otopné těleso panelové Klasik typ 11 výška/délka 300/1200 mm |  |  | kus | 4 | 1749.6 |  | 6998.4 |  | CS ÚRS 2013 02 |  |  | základní |  |  | 0.01468 | 0.05872 | 0 | 0 | 16 | K | 2 |  |  |  | ROZPOCET | 6998.4 | 0 | 0 | 0 | 0 | 1 | 6998.4 | 16 | -1247938088
|  |  | Otopná tělesa panelová Klasik, typ 11 výšky tělesa 300 mm, délky 1200 mm | [19 empty] | PP | 2
113 | K | 735151220 | Otopné těleso panelové Klasik typ 11 výška/délka 300/1400 mm |  |  | kus | 3 | 1919.5 |  | 5758.5 |  | CS ÚRS 2013 02 |  |  | základní |  |  | 0.01676 | 0.05028 | 0 | 0 | 16 | K | 2 |  |  |  | ROZPOCET | 5758.5 | 0 | 0 | 0 | 0 | 1 | 5758.5 | 16 | -1366784235
|  |  | Otopná tělesa panelová Klasik, typ 11 výšky tělesa 300 mm, délky 1400 mm | [19 empty] | PP | 2
114 | K | 735151222 | Otopné těleso panelové Klasik typ 11 výška/délka 300/1800 mm |  |  | kus | 2 | 2263 |  | 4526 |  | CS ÚRS 2013 02 |  |  | základní |  |  | 0.02202 | 0.04404 | 0 | 0 | 16 | K | 2 |  |  |  | ROZPOCET | 4526 | 0 | 0 | 0 | 0 | 1 | 4526 | 16 | -1190550570
|  |  | Otopná tělesa panelová Klasik, typ 11 výšky tělesa 300 mm, délky 1800 mm | [19 empty] | PP | 2
115 | K | 735151242 | Otopné těleso panelové Klasik typ 11 výška/délka 400/1800 mm |  |  | kus | 21 | 2453 |  | 51513 |  | CS ÚRS 2013 02 |  |  | základní |  |  | 0.02814 | 0.59094 | 0 | 0 | 16 | K | 2 |  |  |  | ROZPOCET | 51513 | 0 | 0 | 0 | 0 | 1 | 51513 | 16 | -1530074193
|  |  | Otopná tělesa panelová Klasik, typ 11 výšky tělesa 400 mm, délky 1800 mm | [19 empty] | PP | 2
116 | K | 735151243 | Otopné těleso panelové Klasik typ 11 výška/délka 400/2000 mm |  |  | kus | 1 | 2636.6 |  | 2636.6 |  | CS ÚRS 2013 02 |  |  | základní |  |  | 0.0309 | 0.0309 | 0 | 0 | 16 | K | 2 |  |  |  | ROZPOCET | 2636.6 | 0 | 0 | 0 | 0 | 1 | 2636.6 | 16 | 1320792395
|  |  | Otopná tělesa panelová Klasik, typ 11 výšky tělesa 400 mm, délky 2000 mm | [19 empty] | PP | 2
117 | K | 735151261 | Otopné těleso panelové Klasik typ 11 výška/délka 500/1600 mm |  |  | kus | 1 | 2431.4 |  | 2431.4 |  | CS ÚRS 2013 02 |  |  | základní |  |  | 0.02956 | 0.02956 | 0 | 0 | 16 | K | 2 |  |  |  | ROZPOCET | 2431.4 | 0 | 0 | 0 | 0 | 1 | 2431.4 | 16 | 1672792386
|  |  | Otopná tělesa panelová Klasik, typ 11 výšky tělesa 500 mm, délky 1600 mm | [19 empty] | PP | 2
118 | K | 735151262 | Otopné těleso panelové Klasik typ 11 výška/délka 500/1800 mm |  |  | kus | 42 | 2630.2 |  | 110468.4 |  | CS ÚRS 2013 02 |  |  | základní |  |  | 0.03408 | 1.4314 | 0 | 0 | 16 | K | 2 |  |  |  | ROZPOCET | 110468.4 | 0 | 0 | 0 | 0 | 1 | 110468.4 | 16 | -1107829819
|  |  | Otopná tělesa panelová Klasik, typ 11 výšky tělesa 500 mm, délky 1800 mm | [19 empty] | PP | 2
119 | K | 735151263 | Otopné těleso panelové Klasik typ 11 výška/délka 500/2000 mm |  |  | kus | 7 | 2831.8 |  | 19822.6 |  | CS ÚRS 2013 02 |  |  | základní |  |  | 0.0375 | 0.2625 | 0 | 0 | 16 | K | 2 |  |  |  | ROZPOCET | 19822.6 | 0 | 0 | 0 | 0 | 1 | 19822.6 | 16 | 643661693
|  |  | Otopná tělesa panelová Klasik, typ 11 výšky tělesa 500 mm, délky 2000 mm | [19 empty] | PP | 2
120 | K | 735151279 | Otopné těleso panelové Klasik typ 11 výška/délka 600/1200 mm |  |  | kus | 2 | 2151.4 |  | 4302.8 |  | CS ÚRS 2013 02 |  |  | základní |  |  | 0.0268 | 0.0536 | 0 | 0 | 16 | K | 2 |  |  |  | ROZPOCET | 4302.8 | 0 | 0 | 0 | 0 | 1 | 4302.8 | 16 | -1347950475
|  |  | Otopná tělesa panelová Klasik, typ 11 výšky tělesa 600 mm, délky 1200 mm | [19 empty] | PP | 2
121 | K | 735151283 | Otopné těleso panelové Klasik typ 11 výška/délka 600/2000 mm |  |  | kus | 8 | 3006.7 |  | 24053.6 |  | CS ÚRS 2013 02 |  |  | základní |  |  | 0.0443 | 0.3544 | 0 | 0 | 16 | K | 2 |  |  |  | ROZPOCET | 24053.6 | 0 | 0 | 0 | 0 | 1 | 24053.6 | 16 | 567474957
|  |  | Otopná tělesa panelová Klasik, typ 11 výšky tělesa 600 mm, délky 2000 mm | [19 empty] | PP | 2
122 | K | 735151293 | Otopné těleso panelové Klasik typ 11 výška/délka 900/600 mm |  |  | kus | 1 | 2006.6 |  | 2006.6 |  | CS ÚRS 2013 02 |  |  | základní |  |  | 0.01246 | 0.01246 | 0 | 0 | 16 | K | 2 |  |  |  | ROZPOCET | 2006.6 | 0 | 0 | 0 | 0 | 1 | 2006.6 | 16 | 1952888920
|  |  | Otopná tělesa panelová Klasik, typ 11 výšky tělesa 900 mm, délky 600 mm | [19 empty] | PP | 2
123 | K | 735151297 | Otopné těleso panelové Klasik typ 11 výška/délka 900/1000 mm |  |  | kus | 1 | 2630.9 |  | 2630.9 |  | CS ÚRS 2013 02 |  |  | základní |  |  | 0.0193 | 0.0193 | 0 | 0 | 16 | K | 2 |  |  |  | ROZPOCET | 2630.9 | 0 | 0 | 0 | 0 | 1 | 2630.9 | 16 | -2088664211
|  |  | Otopná tělesa panelová Klasik, typ 11 výšky tělesa 900 mm, délky 1000 mm | [19 empty] | PP | 2
124 | K | 735151361 | Otopné těleso panelové Klasik typ 20 výška/délka 500/1600 mm |  |  | kus | 2 | 2630.9 |  | 5261.8 |  | CS ÚRS 2013 02 |  |  | základní |  |  | 0.0366 | 0.0732 | 0 | 0 | 16 | K | 2 |  |  |  | ROZPOCET | 5261.8 | 0 | 0 | 0 | 0 | 1 | 5261.8 | 16 | 455804706
|  |  | Otopná tělesa panelová Klasik, typ 20 výšky tělesa 500 mm, délky 1600 mm | [19 empty] | PP | 2
125 | K | 735151362 | Otopné těleso panelové Klasik typ 20 výška/délka 500/1800 mm |  |  | kus | 6 | 2851.9 |  | 17111.4 |  | CS ÚRS 2013 02 |  |  | základní |  |  | 0.042 | 0.252 | 0 | 0 | 16 | K | 2 |  |  |  | ROZPOCET | 17111.4 | 0 | 0 | 0 | 0 | 1 | 17111.4 | 16 | -430173268
|  |  | Otopná tělesa panelová Klasik, typ 20 výšky tělesa 500 mm, délky 1800 mm | [19 empty] | PP | 2
126 | K | 735151363 | Otopné těleso panelové Klasik typ 20 výška/délka 500/2000 mm |  |  | kus | 26 | 3075.1 |  | 79952.6 |  | CS ÚRS 2013 02 |  |  | základní |  |  | 0.0463 | 1.2038 | 0 | 0 | 16 | K | 2 |  |  |  | ROZPOCET | 79952.6 | 0 | 0 | 0 | 0 | 1 | 79952.6 | 16 | 1929131085
|  |  | Otopná tělesa panelová Klasik, typ 20 výšky tělesa 500 mm, délky 2000 mm | [19 empty] | PP | 2
127 | K | 735151461 | Otopné těleso panelové Klasik typ 21 výška/délka 500/1600 mm |  |  | kus | 2 | 3009.6 |  | 6019.2 |  | CS ÚRS 2013 02 |  |  | základní |  |  | 0.04044 | 0.08088 | 0 | 0 | 16 | K | 2 |  |  |  | ROZPOCET | 6019.2 | 0 | 0 | 0 | 0 | 1 | 6019.2 | 16 | 1692819918
|  |  | Otopná tělesa panelová Klasik, typ 21 výšky tělesa 500 mm, délky 1600 mm | [19 empty] | PP | 2
128 | K | 735151462 | Otopné těleso panelové Klasik typ 21 výška/délka 500/1800 mm |  |  | kus | 6 | 3253.7 |  | 19522.2 |  | CS ÚRS 2013 02 |  |  | základní |  |  | 0.04632 | 0.27792 | 0 | 0 | 16 | K | 2 |  |  |  | ROZPOCET | 19522.2 | 0 | 0 | 0 | 0 | 1 | 19522.2 | 16 | -1365832719
|  |  | Otopná tělesa panelová Klasik, typ 21 výšky tělesa 500 mm, délky 1800 mm | [19 empty] | PP | 2
129 | K | 735151492 | Otopné těleso panelové Klasik typ 21 výška/délka 900/500 mm |  |  | kus | 1 | 2409.1 |  | 2409.1 |  | CS ÚRS 2013 02 |  |  | základní |  |  | 0.0257 | 0.0257 | 0 | 0 | 16 | K | 2 |  |  |  | ROZPOCET | 2409.1 | 0 | 0 | 0 | 0 | 1 | 2409.1 | 16 | 421787513
|  |  | Otopná tělesa panelová Klasik, typ 21 výšky tělesa 900 mm, délky 500 mm | [19 empty] | PP | 2
130 | K | R73541120 | M+D podlahový konvektor délka 2000 mm, 1835 W, stupeň otáček 2, vč. nerez mřížky-viz.PD |  |  | soubor | 3 | 25191 |  | 75573 |  |  |  |  | základní |  |  | 0.0298 | 0.0894 | 0 | 0 | 16 | K | 2 |  |  |  | ROZPOCET | 75573 | 0 | 0 | 0 | 0 | 1 | 75573 | 16 | 1223806058
131 | K | R73541121 | M+D podlahový konvektor délka 1250 mm, 1101 W, stupeň otáček 2, vč. nerez mřížky-viz.PD |  |  | soubor | 1 | 16982.5 |  | 16982.5 |  |  |  |  | základní |  |  | 0.0298 | 0.0298 | 0 | 0 | 16 | K | 2 |  |  |  | ROZPOCET | 16982.5 | 0 | 0 | 0 | 0 | 1 | 16982.5 | 16 | -432143322
132 | K | R73541122 | M+D podlahový konvektor délka 1500 mm, 1390 W, stupeň otáček 2, vč. nerez mřížky-viz.PD |  |  | soubor | 1 | 19338.8 |  | 19338.8 |  |  |  |  | základní |  |  | 0.0298 | 0.0298 | 0 | 0 | 16 | K | 2 |  |  |  | ROZPOCET | 19338.8 | 0 | 0 | 0 | 0 | 1 | 19338.8 | 16 | 1151745759
133 | K | R73541123 | M+D podlahový konvektor délka 2000 mm, 2266 W, stupeň otáček 2, vč. nerez mřížky-viz.PD |  |  | soubor | 3 | 22761 |  | 68283 |  |  |  |  | základní |  |  | 0.0298 | 0.0894 | 0 | 0 | 16 | K | 2 |  |  |  | ROZPOCET | 68283 | 0 | 0 | 0 | 0 | 1 | 68283 | 16 | 1140536074
134 | K | R73541124 | M+D regulace k podlahovým konvektorům, vč. kabeláže a transformátorů, elektrotermické hlavice a ventilu |  |  | soubor | 1 | 21384 |  | 21384 |  |  |  |  | základní |  |  | 0.0298 | 0.0298 | 0 | 0 | 16 | K | 2 |  |  |  | ROZPOCET | 21384 | 0 | 0 | 0 | 0 | 1 | 21384 | 16 | -1222008749
135 | K | 998735103 | Přesun hmot tonážní pro otopná tělesa v objektech v do 24 m |  |  | t | 5.242 | 662.6 |  | 3473.35 |  | CS ÚRS 2013 02 |  |  | základní |  |  | 0 | 0 | 0 | 0 | 16 | K | 2 |  |  |  | ROZPOCET | 3473.35 | 0 | 0 | 0 | 0 | 1 | 3473.35 | 16 | -1963790623
|  |  | Přesun hmot pro otopná tělesa stanovený z hmotnosti přesunovaného materiálu vodorovná dopravní vzdálenost do 50 m v objektech výšky přes 12 do 24 m | [19 empty] | PP | 2
| 783 - Dokončovací práce - nátěry | [8 empty] | 62107.2 | [6 empty] | 0 |  | 0.20702 |  | 0 | 2 | D | 1 |  |  |  | ROZPOCET | [6 empty] | 62107.2
136 | K | 783425413 | Nátěry syntetické potrubí do DN 50 barva dražší lesklý povrch 2x antikorozní, 1x základní, 1x email |  |  | m | 1662 | 36 |  | 59832 |  | CS ÚRS 2013 02 |  |  | základní |  |  | 0.00012 | 0.19944 | 0 | 0 | 16 | K | 2 |  |  |  | ROZPOCET | 59832 | 0 | 0 | 0 | 0 | 1 | 59832 | 16 | 694239539
|  |  | Nátěry kovových potrubí a armatur syntetické na vzduchu schnoucí dražšími barvami (např. Düfa, …) potrubí do DN 50 mm lesklý povrch 2x antikorozní, 1x základní a 1x email | [19 empty] | PP | 2
|  |  | 311,4+431,4+276,4+79+71,2+385+107,6 |  |  |  | 1662 | [15 empty] | VV | 2 | 2 | -1 | 1 | ROZPOCET
137 | K | 783425513 | Nátěry syntetické potrubí do DN 100 barva dražší lesklý povrch 2x antikorozní, 1x základní, 1x email |  |  | m | 31.6 | 72 |  | 2275.2 |  | CS ÚRS 2013 02 |  |  | základní |  |  | 0.00024 | 0.007584 | 0 | 0 | 16 | K | 2 |  |  |  | ROZPOCET | 2275.2 | 0 | 0 | 0 | 0 | 1 | 2275.2 | 16 | -1779790201
|  |  | Nátěry kovových potrubí a armatur syntetické na vzduchu schnoucí dražšími barvami (např. Düfa, …) potrubí přes DN 50 do DN 100 mm lesklý povrch 2x antikorozní, 1x základní a 1x email | [19 empty] | PP | 2
|  |  | 19,6+6+6 |  |  |  | 31.6

## D-VZT
Akce : ČZU Praha, Fakulta lesnická a dřevařská Dřevařský pavilon FLD Kamýcká 129, Praha 6 - Suchdol
Část : VZDUCHOTECHNIKA - V Ý K A Z V Ý M Ě R
Zkratka prof. | Značení objektu | Položka č. | URS PSV | Popis položky | Poznámka | Odkaz na specifikace | Jednotka | Množství | Jednotková cena | Celkem
1 | 2 | 3 | 4 | 5 | 6 | 7 | 8 | 9 | 10 | 11
Zařízení 1 - Posluchárna - přívod, odvod
VZT | CZU |  |  | VZT jednotka s rámem ve vnitřním a svislém provedení ve složení: a) přívod - 9500m3/h: tlumící vložky, klapka uzavírací a regulační, filtr F5, deskový výměník s obtokem, směšování, ventilátor, vodní ohřívač, přímé chlazení b) odvod - 9000m3/h: tlumící vložky, klapka uzavírací a regulační, filtr F5, deskový výměník, ventilátor příslušenství - souprava pro odvod kondenzátu, frekvenční měniče, rám pod jednotku Technické parametry zařízení viz Příloha TZ - Tabulka č.1 |  | 1.001 | ks | 1 | 202307 | 202307
VZT | CZU |  |  | Kondenzační jednotka pro systém přímého výparu s R410A pro připojení k externím tepelným výměníkům (celkový chladící výkon Qch=47,8kW). Kondenzační jednotka s technologií invertorového řízení pro plynulou regulaci příslušenství: sada s expanzním ventilem-2ks, řídící skřínka-2ks, kabelový ovladač, propojení modulů, kontakty pro přepínání režimů Technické parametry zařízení viz Příloha TZ - Tabulka č.1 |  | 1.CHA 1.CHB | ks | 1 | 182754 | 182754
|  |  |  | Potrubí chladiva |  |  | bm | 50 | 545 | 27250
BUŇKOVÝ TLUMIČ HLUKU s děrovaným plechem
VZT | CZU |  |  | 200x500x1000 náběhy na obou koncích tlumiče |  | 1.011 | ks | 48 | 666 | 31968
STĚNOVÁ MŘÍŽKA UZAVŘENÁ, ROZTEČ LAMEL 20mm
VZT | CZU |  |  | SMU 20 1225x225 |  | 1.051 | ks | 9 | 608 | 5472
PROTIDEŠŤOVÁ ŽALUZIE HLINÍKOVÁ, ŠIROKÉ LISTY
VZT | CZU |  |  | 1000x800 |  | 1.061 | ks | 1 | 2546 | 2546
VZT | CZU |  |  | 1000x1250 |  | 1.062 | ks | 1 | 3628 | 3628
IZOLACE
VZT | CZU |  |  | Izolace hluková |  | 1.082 | m2 | 105 | 252 | 26460
VZT | CZU |  |  | Izolace tepelná |  | 1.083 | m2 | 32 | 252 | 8064
|  |  |  | ČTYŘHRANNÉ POTRUBÍ SKUPINY I. MATERIÁL POZINKOVANÝ PLECH |  | 1.101
VZT | CZU |  |  | Potrubí celkem |  |  | M2 | 172 | 342 | 58824
Zařízení 2 - Provozní místnosti - přívod, odvod
VZT | CZU |  |  | VZT jednotka s rámem ve venkovním provedení - ve složení: přívod - 9500m3/h: tlumící vložky, klapka uzavírací a regulační, filtr F5, ventilátor, rotační výměník, vodní ohřívač, volná komora (rezerva pro chladič) odvod - 9000m3/h: tlumící vložky, klapka uzavírací a regulační, filtr F5, rotační výměník, ventilátor příslušenství - souprava pro odvod kondenzátu, frekvenční měniče Technické parametry zařízení viz Příloha TZ - Tabulka č.1 |  | 2.001 | ks | 1 | 194742 | 194742
ELEKTRICKÝ OHŘÍVAČ
VZT | CZU |  |  | Ø125/1,2 kW Technické parametry zařízení viz Příloha TZ - Tabulka č.1 |  | 2.002 | ks | 1 | 3374 | 3374
BUŇKOVÝ TLUMIČ HLUKU s děrovaným plechem
VZT | CZU |  |  | 200x500x1000 náběhy na obou koncích tlumiče |  | 2.011 | ks | 32 | 666 | 21312
REGULÁTOR KONSTANTNÍHO PRŮTOKU VZDUCHU
VZT | CZU |  |  | 200x100 |  | 2.021 | ks | 1 | 2430 | 2430
VZT | CZU |  |  | 300x100 |  | 2.022 | ks | 1 | 2550 | 2550
VZT | CZU |  |  | 200x200 |  | 2.023 | ks | 1 | 2669 | 2669
VZT | CZU |  |  | 400x200 |  | 2.026a | ks | 1 | 3083 | 3083
VZT | CZU |  |  | 400x200 |  | 2.026b | ks | 1 | 3083 | 3083
VZT | CZU |  |  | 400x200 |  | 2.026c | ks | 1 | 3083 | 3083
VZT | CZU |  |  | 400x200 |  | 2.026d | ks | 1 | 3083 | 3083
VZT | CZU |  |  | 400x200 |  | 2.026e | ks | 1 | 3083 | 3083
REGULÁTOR PROMĚNNÉHO PRŮTOKU VZDUCHU ovládaný dvoupolohově 0/100% nastaveného průtoku
VZT | CZU |  |  | 400x400, průtok dle signálu MaR (0-10V) |  | 2.024 | ks | 1 | 8285 | 8285
VZT | CZU |  |  | 400x100 pro 0/1050 m3/h |  | 2.025a | ks | 1 | 7297 | 7297
VZT | CZU |  |  | 400x100 pro 0/1000 m3/h |  | 2.025b | ks | 1 | 7297 | 7297
VZT | CZU |  |  | 400x100 pro 0/950 m3/h |  | 2.025c | ks | 1 | 7297 | 7297
VZT | CZU |  |  | 400x100 pro 0/800 m3/h |  | 2.025d | ks | 1 | 7297 | 7297
VZT | CZU |  |  | 400x100 pro 0/800 m3/h |  | 2.025e | ks | 1 | 7297 | 7297
POŽÁRNÍ KLAPKA, ODOLNOST 90min, SE SERVEM 230V, TERMOELEKTRICKÝM SPOUŠTĚNÍM
VZT | CZU |  |  | 200x200 mm |  | 2.031a | ks | 1 | 4640 | 4640
VZT | CZU |  |  | 200x200 mm |  | 2.031b | ks | 1 | 4640 | 4640
VZT | CZU |  |  | 400x200 mm |  | 2.032a | ks | 1 | 4838 | 4838
VZT | CZU |  |  | 400x200 mm |  | 2.032b | ks | 1 | 4838 | 4838
VZT | CZU |  |  | 400x200 mm |  | 2.032c | ks | 1 | 4838 | 4838
VZT | CZU |  |  | 400x200 mm |  | 2.032d | ks | 1 | 4838 | 4838
VZT | CZU |  |  | 400x200 mm |  | 2.032e | ks | 1 | 4838 | 4838
VZT | CZU |  |  | 500x200 mm |  | 2.033a | ks | 1 | 4939 | 4939
VZT | CZU |  |  | 500x200 mm |  | 2.033b | ks | 1 | 4939 | 4939
VZT | CZU |  |  | 500x200 mm |  | 2.033c | ks | 1 | 4939 | 4939
VZT | CZU |  |  | 500x200 mm |  | 2.033d | ks | 1 | 4939 | 4939
STĚNOVÁ MŘÍŽKA UZAVŘENÁ, ROZTEČ LAMEL 20mm
VZT | CZU |  |  | SMS 20 625x225 |  | 2.041 | ks | 12 | 469 | 5628
VZT | CZU |  |  | SMU 20 525x225 |  | 2.042 | ks | 2 | 446 | 892
VZT | CZU |  |  | SMU 20 425x125 |  | 2.043 | ks | 16 | 283 | 4528
VZT | CZU |  |  | SMU 20 825x125 |  | 2.064 | ks | 16 | 346 | 5536
VZT | CZU |  |  | SMU 20 625x125 |  | 2.065 | ks | 14 | 313 | 4382
PLASTOVÝ TALÍŘOVÝ VENTIL ODVODNÍ
VZT | CZU |  |  | Ø125 |  | 2.050 | ks | 37 | 148 | 5476
VZT | CZU |  |  | Ø100 |  | 2.051 | ks | 2 | 147 | 294
VZT | CZU |  |  | Ø160 |  | 2.052 | ks | 7 | 368 | 2576
VZT | CZU |  |  | Ø200 |  | 2.053 | ks | 3 | 264 | 792
VYÚSTKA PŘÍVODNÍ DVOUŘADÁ, REGULACE R1
VZT | CZU |  |  | 525x225 |  | 2.054 | ks | 3 | 678 | 2034
VZT | CZU |  |  | 325x125 |  | 2.055 | ks | 4 | 402 | 1608
VZT | CZU |  |  | 525x125 |  | 2.056 | ks | 3 | 541 | 1623
VZT | CZU |  |  | 225x125 |  | 2.057 | ks | 3 | 349 | 1047
VZT | CZU |  |  | 625x125 |  | 2.058 | ks | 13 | 599 | 7787
VZT | CZU |  |  | 425x125 |  | 2.059 | ks | 2 | 487 | 974
VZT | CZU |  |  | 825x125 |  | 2.060 | ks | 4 | 796 | 3184
VYÚSTKA ODVODNÍ JEDNOŘADÁ, REGULACE R1
VZT | CZU |  |  | 1225x325 |  | 2.061 | ks | 2 | 1165 | 2330
VZT | CZU |  |  | 325x225 |  | 2.062 | ks | 2 | 382 | 764
VZT | CZU |  |  | 425x225 |  | 2.063 | ks | 1 | 456 | 456
OHEBNÁ HLINÍKOVÁ HADICE, HLUKOVĚ IZOLOVANÁ
VZT | CZU |  |  | Ø102 |  | 2.071 | bm | 1 | 74 | 74
VZT | CZU |  |  | Ø127 |  | 2.072 | bm | 60.4 | 84 | 5073.6
VZT | CZU |  |  | Ø160 |  | 2.073 | bm | 4.1 | 93 | 381.3
VZT | CZU |  |  | Ø203 |  | 2.074 | bm | 2.5 | 117 | 292.5
IZOLACE
VZT | CZU |  |  | Izolace požární |  | 2.081 | m2 | 75 | 288 | 21600
VZT | CZU |  |  | Izolace hluková |  | 2.082 | m2 | 88 | 252 | 22176
VZT | CZU |  |  | Izolace tepelná |  | 2.083 | m2 | 280 | 252 | 70560
|  |  |  | ČTYŘHRANNÉ POTRUBÍ SKUPINY I. MATERIÁL POZINKOVANÝ PLECH |  | 2.101
VZT | CZU |  |  | Potrubí celkem |  |  | M2 | 572 | 342 | 195624
|  |  |  | KRUHOVÉ POTRUBÍ SPIRO |  | 2.201
VZT | CZU |  |  | do průměru100 30% tvarovek |  |  | bm | 3.2 | 155 | 496
VZT | CZU |  |  | do průměru140 70% tvarovek |  |  | bm | 64.5 | 293 | 18898.5
VZT | CZU |  |  | do průměru200 30% tvarovek |  |  | bm | 41.3 | 230 | 9499
Zařízení 3 - Kotelna - přívod
DIAGONÁLNÍ VENTILÁTOR DO KRUHOVÉHO POTRUBÍ
VZT | CZU |  |  | Ø125, 100m3/h |  | 3.001 | ks | 1 | 2599 | 2599
ELEKTRICKÝ OHŘÍVAČ DO KRUHOVÉHO POTRUBÍ
VZT | CZU |  |  | Ø 125, výkon 1,2kW |  | 3.002 | ks | 1 | 3374 | 3374
TLUMIČ HLUKU DO KULATÉHO POTRUBÍ
VZT | CZU |  |  | Ø125, délka 900mm |  | 3.003 | ks | 1 | 1161 | 1161
REGULAČNÍ KLAPKA JEDNOLISTÁ s přípravou pro servo (dod. MaR)
VZT | CZU |  |  | Ø125 |  | 3.004 | ks | 1 | 239 | 239
VÝFUKOVÁ HLAVICE
VZT | CZU |  |  | Ø160 |  | 3.061 | ks | 1 | 533 | 533
PROTIDEŠŤOVÁ ŽALUZIE HLINÍKOVÁ, ŠIROKÉ LISTY
VZT | CZU |  |  | 200x200 |  | 3.062 | ks | 1 | 663 | 663
IZOLACE
VZT | CZU |  |  | Izolace tepelná |  | 3.081 | m2 | 5 | 252 | 1260
|  |  |  | ČTYŘHRANNÉ POTRUBÍ SKUPINY I. MATERIÁL POZINKOVANÝ PLECH |  | 3.101
VZT | CZU |  |  | Potrubí celkem |  |  | M2 | 3 | 342 | 1026
|  |  |  | KRUHOVÉ POTRUBÍ SPIRO |  | 3.201
VZT | CZU |  |  | do průměru140 10% tvarovek |  |  | bm | 5.2 | 113 | 587.6
VZT | CZU |  |  | do průměru200 20% tvarovek |  |  | bm | 2.3 | 191 | 439.3
Zařízení 4 - Evakuační výtah - přívod
DIAGONÁLNÍ VENTILÁTOR DO KRUHOVÉHO POTRUBÍ
VZT | CZU |  |  | Ø 200, 900m3/h |  | 4.001 | ks | 1 | 4043 | 4043
REGULAČNÍ KLAPKA JEDNOLISTÁ s přípravou pro servo (dod. MaR)
VZT | CZU |  |  | Ø 250 |  | 4.002 | ks | 1 | 290 | 290
KRYCÍ MŘÍŽKA (pletivo)
VZT | CZU |  |  | 200x200 |  | 4.003 | ks | 1 | 138 | 138
VZT | CZU |  |  | Ø 250 |  | 4.004 | ks | 1 | 189 | 189
VÝFUKOVÁ HLAVICE
VZT | CZU |  |  | Ø 250 |  | 4.061 | ks | 1 | 831 | 831
PROTIDEŠŤOVÁ ŽALUZIE HLINÍKOVÁ, ŠIROKÉ LISTY
VZT | CZU |  |  | 315x315 |  | 4.062 | ks | 1 | 905 | 905
IZOLACE
VZT | CZU |  |  | Izolace tepelná |  | 4.081 | m2 | 6 | 252 | 1512
ČTYŘHRANNÉ POTRUBÍ SKUPINY I. MATERIÁL POZINKOVANÝ PLECH
VZT | CZU |  |  | Potrubí celkem |  | 4.101 | M2 | 2 | 342 | 684
KRUHOVÉ POTRUBÍ SPIRO
VZT | CZU |  |  | do průměru280 20% tvarovek |  | 4.201 | bm | 5.6 | 259 | 1450.4
Zařízení 5 - CHÚC A1 - přívod
DIAGONÁLNÍ VENTILÁTOR DO KRUHOVÉHO POTRUBÍ
VZT | CZU |  |  | Ø 160, 500m3/h |  | 5.001 | ks | 1 | 2910 | 2910
REGULAČNÍ KLAPKA JEDNOLISTÁ s přípravou pro servo (dod. MaR)
VZT | CZU |  |  | Ø 200 |  | 5.021 | ks | 1 | 290 | 290
PROTIDEŠŤOVÁ ŽALUZIE HLINÍKOVÁ, ŠIROKÉ LISTY
VZT | CZU |  |  | 250x250 |  | 5.061 | ks | 1 | 769 | 769
IZOLACE
VZT | CZU |  |  | Izolace tepelná |  | 5.081 | m2 | 4 | 252 | 1008
KRUHOVÉ POTRUBÍ SPIRO
VZT | CZU |  |  | do průměru200 20% tvarovek |  | 5.201 | bm | 1.8 | 191 | 343.8
Zařízení 6 - Garáže - přívod, odvod
VZT | CZU |  |  | Potrubní VZT jednotka v podstropním provedení ve složení: a) přívod - 3400m3/h: tlumící vložky, klapka uzavírací a regulační, filtr F4, ventilátor příslušenství - frekvenční měnič Technické parametry zařízení viz Příloha TZ - Tabulka č.1 |  | 6.001 | ks | 1 | 22124 | 22124
VZT | CZU |  |  | Potrubní VZT jednotka v podstropním provedení ve složení: a) odvod - 4000m3/h: tlumící vložky, klapka uzavírací a regulační, ventilátor Technické parametry zařízení viz Příloha TZ - Tabulka č.1 |  | 6.002 | ks | 1 | 22424 | 22424
VZT | CZU |  |  | Vodní ohřívač - 31,4 kW Technické parametry zařízení viz Příloha TZ - Tabulka č.1 |  | 6.003 | ks | 1 | 4963 | 4963
BUŇKOVÝ TLUMIČ HLUKU s děrovaným plechem
VZT | CZU |  |  | 200x500x1000 s náběhy na obou koncích tlumiče |  | 6.011 | ks | 16 | 666 | 10656
REGULAČNÍ KLAPKA TĚSNÁ s přípravou pro servo (dod. MaR)
VZT | CZU |  |  | 500x400 |  | 6.021 | ks | 2 | 929 | 1858
VYÚSTKA ODVODNÍ JEDNOŘADÁ, REGULACE R1
VZT | CZU |  |  | 625x225 |  | 6.041 | ks | 6 | 556 | 3336
VYÚSTKA PŘÍVODNÍ DVOUŘADÁ, REGULACE R1
VZT | CZU |  |  | 625x125 |  | 6.042 | ks | 10 | 599 | 5990
HLAVICE VÝFUKOVÁ
VZT | CZU |  |  | Ø 500 |  | 6.061 | ks | 1 | 2963 | 2963
PROTIDEŠŤOVÁ ŽALUZIE HLINÍKOVÁ, ŠIROKÉ LISTY
VZT | CZU |  |  | 1000x400 |  | 6.061 | ks | 1 | 1627 | 1627
IZOLACE
VZT | CZU |  |  | Izolace požární |  | 6.081 | m2 | 12 | 288 | 3456
VZT | CZU |  |  | Izolace tepelná |  | 6.082 | m2 | 155 | 252 | 39060
|  |  |  | ČTYŘHRANNÉ POTRUBÍ SKUPINY I. MATERIÁL POZINKOVANÝ PLECH |  | 6.101
VZT | CZU |  |  | Potrubí celkem |  |  | M2 | 185 | 342 | 63270
|  |  |  | KRUHOVÉ POTRUBÍ SPIRO |  | 6.201
VZT | CZU |  |  | do průměru560 rovné |  |  | bm | 5.5 | 475 | 2612.5
Zařízení 7 - CHÚC A2 - přirozené větrání
ŽALUZIOVÁ UZAVÍRACÍ KLAPKA se servopohonem 230V
VZT | CZU |  |  | Ovládací skříňka |  |  | ks | 1 | 26902 | 26902
Zařízení 8 - Testování (m.č. 3.14) - klimatizace
VZT | CZU |  |  | VZT jednotka kompaktní ve vnitřním provedení, cirkulační s přisáváním čerstvého vzduchu - ve složení: filtr, ventilátor, přímý výparník, elektrický ohřívač, elektrický vyvíječ páry a integrovaný automatický systém MaR pro regulaci úprav vzduchu dle nastavených hodnot a obsahující všechny bezpečnostní funkce. Technické parametry zařízení viz Příloha TZ - Tabulka č.1 |  | 8.001 | ks | 1 | 294938 | 294938
VZT | CZU |  |  | Kondenzační jednotka (chladicí výkon Qch=20kW), plynulá regulace prostřednictvím integrovaného řídícího systému klimatizační jednotky (viz pozice 8.001) příslušenství - chladivové potrubí, kabeláže, náplň chladiva Technické parametry zařízení viz Příloha TZ - Tabulka č.1 |  | 8.002 | ks | 1 | 91377 | 91377
|  |  |  | Potrubí chladiva |  |  | bm | 22 | 545 | 11990
Textilní kruhové potrubí - k hrdlu připojení zip, 1strana záslep, průtok 5000m3/h, použitelný přetlak 100Pa
VZT | CZU |  |  | Ø630, délka 7,5m |  | 8.041 | bm | 7.5 | 1022 | 7665
PROTIDEŠŤOVÁ ŽALUZIE HLINÍKOVÁ, ŠIROKÉ LISTY
VZT | CZU |  |  | 200x200 |  | 8.061 | ks | 1 | 663 | 663
IZOLACE
VZT | CZU |  |  | Izolace tepelná |  | 8.081 | m2 | 17 | 900 | 15300
|  |  |  | ČTYŘHRANNÉ POTRUBÍ SKUPINY I. MATERIÁL POZINKOVANÝ PLECH |  | 8.101
VZT | CZU |  |  | Potrubí celkem |  |  | M2 | 2 | 342 | 684
|  |  |  | KRUHOVÉ POTRUBÍ SPIRO |  | 8.201
VZT | CZU |  |  | do průměru100 40% tvarovek |  |  | bm | 0.7 | 185 | 129.5
VZT | CZU |  |  | do průměru200 10% tvarovek |  |  | bm | 8.7 | 153 | 1331.1
VZT | CZU |  |  | do průměru710 50% tvarovek |  |  | bm | 4.5 | 1156 | 5202
Zařízení 9 - Učebny - přívod, odvod
VZT | CZU |  |  | VZT jednotka s rámem ve vnitřním a svislém provedení ve složení: a) přívod - 3800m3/h: tlumící vložky, klapka uzavírací a regulační, filtr F5, rotační výměník, směšování, ventilátor, vodní ohřívač, přímé chlazení b) odvod - 3500m3/h: tlumící vložky, filtr F5, ventilátor, směšování, rotační výměník, klapka uzavírací a regulační příslušenství - souprava pro odvod kondenzátu, frekvenční měniče Technické parametry zařízení viz Příloha TZ - Tabulka č.1 |  | 9.001 | ks | 1 | 160105 | 160105
VZT | CZU |  |  | Kondenzační jednotka pro systém přímého výparu s R410A pro připojení k externím tepelným výměníkům (celkový chladící výkon Qch=27,3kW). Kondenzační jednotka s technologií invertorového řízení pro plynulou regulaci příslušenství: sada s expanzním ventilem-1ks, řídící skřínka-1ks, kabelový ovladač, propojení modulů, kontakty pro přepínání režimů Technické parametry zařízení viz Příloha TZ - Tabulka č.1 |  | 1.CHC | ks | 1 | 98089 | 98089
|  |  |  | Potrubí chladiva |  |  | bm | 25 | 545 | 13625
BUŇKOVÝ TLUMIČ HLUKU s děrovaným plechem
VZT | CZU |  |  | 200x500x1000, náběhy na obou koncích tlumiče |  | 9.011 | ks | 24 | 666 | 15984
REGULÁTOR PROMĚNNÉHO PRŮTOKU VZDUCHU regulovaný dle signálu MaR (0-10V) 0-100% nast. průt.
VZT | CZU |  |  | 500x200 pro 0-1450 m3/h |  | 9.021 | ks | 1 | 7907 | 7907
VZT | CZU |  |  | 500x200 pro 0-1600 m3/h |  | 9.022 | ks | 1 | 7907 | 7907
VZT | CZU |  |  | 500x200 pro 0-1950 m3/h |  | 9.023 | ks | 1 | 7907 | 7907
VZT | CZU |  |  | 500x200 pro 0-2100 m3/h |  | 9.024 | ks | 2 | 7907 | 15814
POŽÁRNÍ KLAPKA, ODOLNOST 90min, SE SERVEM 230V, TERMOELEKTRICKÝM SPOUŠTĚNÍM
VZT | CZU |  |  | 315x315 |  | 9.031 | ks | 1 | 4929 | 4929
VZT | CZU |  |  | 315x315 |  | 9.032 | ks | 1 | 4929 | 4929
VZT | CZU |  |  | 500x200 |  | 9.033 | ks | 1 | 4939 | 4939
VZT | CZU |  |  | 500x200 |  | 9.034 | ks | 1 | 4939 | 4939
VÍŘIVÝ ANEMOSTAT PŘÍVODNÍ, KRYCÍ DESKA, REGULAČNÍ ELEMENTY
VZT | CZU |  |  | 600x600, 48 štěrbin, Ø hrdla 250mm |  | 9.041 | ks | 6 | 1431 | 8586
PROTIDEŠŤOVÁ ŽALUZIE HLINÍKOVÁ, ŠIROKÉ LISTY
VZT | CZU |  |  | 800x600 |  | 9.061 | ks | 1 | 1931 | 1931
OHEBNÁ HLINÍKOVÁ HADICE, HLUKOVĚ IZOLOVANÁ
VZT | CZU |  |  | Ø 254 |  | 9.071 | bm | 6.1 | 147 | 896.7
IZOLACE
VZT | CZU |  |  | Izolace požární |  | 9.081 | m2 | 60 | 288 | 17280
VZT | CZU |  |  | Izolace hluková |  | 9.082 | m2 | 165 | 252 | 41580
VZT | CZU |  |  | Izolace tepelná |  | 9.083 | m2 | 35 | 900 | 31500
|  |  |  | ČTYŘHRANNÉ POTRUBÍ SKUPINY I. MATERIÁL POZINKOVANÝ PLECH |  | 9.101
VZT | CZU |  |  | Potrubí celkem |  |  | M2 | 217 | 342 | 74214
|  |  |  | KRUHOVÉ POTRUBÍ SPIRO |  | 9.201
VZT | CZU |  |  | do průměru280 20% tvarovek |  |  | bm | 2.9 | 259 | 751.1
Zařízení 10 - Příprava pro technologii
HLAVICE VÝFUKOVÁ
VZT | CZU |  |  | Ø 200 |  | 10.061 | ks | 5 | 587 | 2935
IZOLACE
VZT | CZU |  |  | Izolace požární |  | 10.081 | m2 | 24 | 288 | 6912
|  |  |  | KRUHOVÉ POTRUBÍ SPIRO |  | 9.201
VZT | CZU |  |  | do průměru280 20% tvarovek |  |  | bm | 20 | 259 | 5180
Zařízení O1/O2 - Lakovna - přívod, odvod
VZT | CZU |  |  | Potrubní VZT jednotka ve venkovním provedení ve složení: a) přívod - 7200m3/h: tlumící vložky, klapka uzavírací a regulační, filtr F4, vodní ohřívač, ventilátor příslušenství - frekvenční měnič Technické parametry zařízení viz Příloha TZ - Tabulka č.1 |  | O2.001 | ks | 1 | 54264 | 54264
BUŇKOVÝ TLUMIČ HLUKU s děrovaným plechem
VZT | CZU |  |  | 200x500x1000, náběhy na obou koncích tlumiče |  | O2.011 | ks | 12 | 666 | 7992
Textilní kruhové potrubí - k hrdlu připojení zip, 1strana záslep, průtok 7200m3/h, použitelný přetlak 100Pa
VZT | CZU |  |  | Ø630, délka 5m |  | O2.041 | bm | 5 | 932 | 4660
IZOLACE
VZT | CZU |  |  | Izolace požární |  | O2.081 | m2 | 75 | 288 | 21600
VZT | CZU |  |  | Izolace hluková |  | O2.082 | m2 | 28 | 252 | 7056
VZT | CZU |  |  | Izolace tepelná |  | O2.083 | m2 | 17 | 900 | 15300
|  |  |  | ČTYŘHRANNÉ POTRUBÍ SKUPINY I. MATERIÁL POZINKOVANÝ PLECH |  | O2.101
VZT | CZU |  |  | Potrubí celkem |  |  | M2 | 125 | 342 | 42750
|  |  |  | KRUHOVÉ POTRUBÍ SPIRO |  | O2.201
VZT | CZU |  |  | do průměru710 rovné |  |  | bm | 2 | 662 | 1324
Zařízení O3 - Sušárna - odvod
VZT | CZU |  |  | Potrubní VZT jednotka v podstropním provedení ve složení: a) odvod - 1600m3/h: tlumící vložky, klapka uzavírací a regulační, ventilátor příslušenství - frekvenční měnič Technické parametry zařízení viz Příloha TZ - Tabulka č.1 |  | O3.001 | ks | 1 | 14715 | 14715
BUŇKOVÝ TLUMIČ HLUKU s děrovaným plechem
VZT | CZU |  |  | 200x500x1000, náběhy na obou koncích tlumiče |  | O3.011 | ks | 4 | 666 | 2664
VYÚSTKA ODVODNÍ JEDNOŘADÁ, REGULACE R1
VZT | CZU |  |  | 525x225 |  | O3.041 | ks | 2 | 504 | 1008
IZOLACE
VZT | CZU |  |  | Izolace požární |  | O3.081 | m2 | 16 | 288 | 4608
VZT | CZU |  |  | Izolace hluková |  | O3.082 | m2 | 10 | 252 | 2520
|  |  |  | ČTYŘHRANNÉ POTRUBÍ SKUPINY I. MATERIÁL POZINKOVANÝ PLECH |  | O3.101
VZT | CZU |  |  | Potrubí celkem |  |  | M2 | 28 | 342 | 9576
Zařízení O4 - Sušárna - přívod
VZT | CZU |  |  | Potrubní VZT jednotka v podstropním provedení ve složení: a) přívod - 1600m3/h: tlumící vložky, klapka uzavírací a regulační, filtr F4, vodní ohřívač, ventilátor příslušenství - frekvenční měnič Technické parametry zařízení viz Příloha TZ - Tabulka č.1 |  | O4.001 | ks | 1 | 20511 | 20511
BUŇKOVÝ TLUMIČ HLUKU s děrovaným plechem
VZT | CZU |  |  | 200x500x1000 s náběhy na obou koncích tlumiče |  | O4.011 | ks | 4 | 666 | 2664
VYÚSTKA PŘÍVODNÍ DVOUŘADÁ, REGULACE R1
VZT | CZU |  |  | 525x225 |  | O4.041 | ks | 2 | 678 | 1356
PROTIDEŠŤOVÁ ŽALUZIE HLINÍKOVÁ, ŠIROKÉ LISTY
VZT | CZU |  |  | 500x400 |  | O4.061 | ks | 1 | 1202 | 1202
IZOLACE
VZT | CZU |  |  | Izolace hluková |  | O4.081 | m2 | 10 | 252 | 2520
|  |  |  | ČTYŘHRANNÉ POTRUBÍ SKUPINY I. MATERIÁL POZINKOVANÝ PLECH |  | O4.101
VZT | CZU |  |  | Potrubí celkem |  |  | M2 | 14 | 342 | 4788
Zařízení O5 - Laboratoř - odvod
DIAGONÁLNÍ VENTILÁTOR DO KRUHOVÉHO POTRUBÍ
VZT | CZU |  |  | Ø 125, 50m3/h |  | O5.001 | ks | 1 | 2599 | 2599
TLUMIČ HLUKU DO KULATÉHO POTRUBÍ
VZT | CZU |  |  | Ø 125, délka 600mm |  | O5.002 | ks | 1 | 971 | 971
ZPĚTNÁ KLAPKA
VZT | CZU |  |  | Ø 125 |  | O5.003 | ks | 1 | 149 | 149
VÝFUKOVÁ HLAVICE
VZT | CZU |  |  | Ø 125 |  | O5.061 | ks | 1 | 469 | 469
|  |  |  | KRUHOVÉ POTRUBÍ SPIRO |  | O5.201
VZT | CZU |  |  | do průměru140 10% tvarovek |  |  | bm | 16 | 113 | 1808
Zařízení O6 - Kopírování - odvod
STŘEŠNÍ VENTILÁTOR PRO ODVOD
VZT | CZU |  |  | Ø 160, IP44, 300m3/h |  | O6.001 | ks | 1 | 8685 | 8685
TLUMIČ HLUKU DO KULATÉHO POTRUBÍ
VZT | CZU |  |  | Ø 160, délka 600mm |  | O6.002 | ks | 1 | 1033 | 1033
ZPĚTNÁ KLAPKA
VZT | CZU |  |  | Ø 160 |  | O6.003 | ks | 1 | 172 | 172
VYÚSTKA ODVODNÍ JEDNOŘADÁ, REGULACE R1
VZT | CZU |  |  | VK1 525x125 TPJ 68-12-76 |  | O6.041 | ks | 1 | 395 | 395
|  |  |  | ČTYŘHRANNÉ POTRUBÍ SKUPINY I. MATERIÁL POZINKOVANÝ PLECH |  | O6.101
VZT | CZU |  |  | Potrubí celkem |  |  | M2 | 1 | 342 | 342
|  |  |  | KRUHOVÉ POTRUBÍ SPIRO |  | O6.201
VZT | CZU |  |  | do průměru200 10% tvarovek |  |  | bm | 10.8 | 153 | 1652.4
Zařízení O7 - Laboratoř - odvod
STŘEŠNÍ VENTILÁTOR PRO ODVOD
VZT | CZU |  |  | Ø 160, IP44, 300m3/h |  | O7.001 | ks | 1 | 8685 | 8685
TLUMIČ HLUKU DO KULATÉHO POTRUBÍ
VZT | CZU |  |  | Ø 160, délka 600mm |  | O7.002 | ks | 1 | 1033 | 1033
ZPĚTNÁ KLAPKA
VZT | CZU |  |  | Ø 160 |  | O7.003 | ks | 1 | 172 | 172
ODSÁVACÍ ZÁKRYT Z NEREZ PLECHU středová
VZT | CZU |  |  | 2200x1700, 2x hrdlo 400x315 |  | O7.041 | ks | 1 | 37102 | 37102
OHEBNÁ HLINÍKOVÁ HADICE
VZT | CZU |  |  | Ø 160 |  | O7.071 | bm | 0.6 | 35 | 21
|  |  |  | KRUHOVÉ POTRUBÍ SPIRO |  | O7.201
VZT | CZU |  |  | do průměru200 rovné |  |  | bm | 2 | 133 | 266
Zařízení O8 - Laboratoř - odvod
RADIÁLNÍ VENTILÁTOR DO ČTYŘHRANNÉHO POTRUBÍ, IP55
VZT | CZU |  |  | 500x250, IP55, 1000m3/h |  | O8.001 | ks | 1 | 9194 | 9194
PRUŽNÁ VLOŽKA
VZT | CZU |  |  | 500x250 |  | O8.001 | ks | 2 | 523 | 1046
REGULAČNÍ KLAPKA
VZT | CZU |  |  | 500x250 |  | O8.002 | ks | 1 | 683 | 683
BUŇKOVÝ TLUMIČ HLUKU s děrovaným plechem
VZT | CZU |  |  | 200x500x1000 s náběhy na obou koncích tlumiče |  | O8.011 | ks | 2 | 666 | 1332
IZOLACE
VZT | CZU |  |  | Izolace požární |  | O8.081 | m2 | 8 | 288 | 2304
|  |  |  | ČTYŘHRANNÉ POTRUBÍ SKUPINY I. MATERIÁL POZINKOVANÝ PLECH |  | O8.101
VZT | CZU |  |  | Potrubí celkem |  |  | M2 | 14 | 342 | 4788
Zařízení O9 - Laboratoř - odvod
RADIÁLNÍ VENTILÁTOR DO ČTYŘHRANNÉHO POTRUBÍ, IP55
VZT | CZU |  |  | 500x300, IP55, 2700m3/h |  | O9.001 | ks | 1 | 12001 | 12001
PRUŽNÁ VLOŽKA
VZT | CZU |  |  | 500x300 |  | O9.001 | ks | 2 | 540 | 1080
REGULAČNÍ KLAPKA
VZT | CZU |  |  | 500x300 |  | O9.003 | ks | 1 | 675 | 675
BUŇKOVÝ TLUMIČ HLUKU s děrovaným plechem
VZT | CZU |  |  | 200x500x1500 s náběhy na obou koncích tlumiče |  | O9.011 | ks | 4 | 666 | 2664
REGULAČNÍ KLAPKA TĚSNÁ
VZT | CZU |  |  | 400x315 |  | O9.021 | ks | 2 | 821 | 1642
ODSÁVACÍ ZÁKRYT Z NEREZ PLECHU na stěnu
VZT | CZU |  |  | 650x450, hrdlo Ø 160 |  | O9.041 | ks | 1 | 10871 | 10871
IZOLACE
VZT | CZU |  |  | Izolace požární |  | O9.081 | m2 | 10 | 288 | 2880
VZT | CZU |  |  | Izolace hluková |  | O9.082 | m2 | 12 | 252 | 3024
|  |  |  | ČTYŘHRANNÉ POTRUBÍ SKUPINY I. MATERIÁL POZINKOVANÝ PLECH |  | O9.101
VZT | CZU |  |  | Potrubí celkem |  |  | M2 | 49 | 342 | 16758
Zařízení č.CH - Laboratoře, provozní místnosti - chlazení
VZT | CZU |  |  | Kondenzační jednotka, systém VRV IV (celkový chladící výkon Qch=45kW), plynulá regulace příslušenství: rozbočka chladivového potrubí-1ks |  | CH.001 | ks | 1 | 231116 | 231116
VZT | CZU |  |  | Kondenzační jednotka, systém VRV IV (celkový chladící výkon Qch=50kW), plynulá regulace příslušenství: rozbočka chladivového potrubí-1ks |  | CH.002 | ks | 1 | 231116 | 231116
|  |  |  | Propojení modulů jednotek kondenzačních jednotek |  |  | ks | 1 | 9910 | 9910
|  |  |  | Jednotka rozhranní LonWorks |  |  | ks | 1 | 25582 | 25582
|  |  |  | Adaptér rozhranní |  |  | ks | 2 | 1850 | 3700
|  |  |  | Adaptér pro připojení |  |  | ks | 1 | 1230 | 1230
|  |  |  | Potrubní rozbočovač |  |  | ks | 17 | 891 | 15147
|  |  |  | Potrubní rozbočovač |  |  | ks | 6 | 941 | 5646
|  |  |  | Potrubní rozbočovač |  |  | ks | 1 | 1832 | 1832
|  |  |  | Potrubní rozbočovač |  |  | ks | 2 | 2129 | 4258
VZT | CZU |  |  | Vnitřní nástěnná jednotka (chladící výkon 1,7kW) |  | CH.003 | ks | 3 | 12474 | 37422
VZT | CZU |  |  | Vnitřní nástěnná jednotka (chladící výkon 2,8kW) |  | CH.004 | ks | 2 | 12632 | 25264
VZT | CZU |  |  | Vnitřní nástěnná jednotka (chladící výkon 3,6kW) |  | CH.005 | ks | 10 | 12791 | 127910
VZT | CZU |  |  | Vnitřní nástěnná jednotka (chladící výkon 4,5kW) |  | CH.006 | ks | 1 | 14306 | 14306
VZT | CZU |  |  | Vnitřní kazetová jednotka (chladící výkon 2,2kW) včetně dekoračního panelu |  | CH.007 | ks | 1 | 22701 | 22701
VZT | CZU |  |  | Vnitřní kazetová jednotka (chladící výkon 2,8kW) včetně dekoračního panelu |  | CH.008 | ks | 1 | 22701 | 22701
VZT | CZU |  |  | Vnitřní nástěnná jednotka (chladící výkon 2,2kW) |  | CH.010 | ks | 1 | 12474 | 12474
VZT | CZU |  |  | Vnitřní nástěnná jednotka (chladící výkon 5,6kW) |  | CH.011 | ks | 7 | 14711 | 102977
VZT | CZU |  |  | Vnitřní nástěnná jednotka (chladící výkon 7,1kW) |  | CH.012 | ks | 1 | 14870 | 14870
VZT | CZU |  |  | Kabelový ovladač |  |  | ks | 16 | 1525 | 24400
VZT | CZU |  |  | Potrubí chladiva |  |  | bm | 230 | 545 | 125350
Zařízení č.CH2 - Rozvodna NN - chlazení
VZT | CZU |  |  | Kondenzační jednotka, tepelné čerpadlo(celkový chladicí výkon Qch=2,8kW), plynulá regulace |  | CH2.001 | ks | 1 | 16790 | 16790
VZT | CZU |  |  | Vnitřní nástěnná jednotka (chladící výkon citelný 2kW) včetně ovladače |  | CH2.002 | ks | 1 | 7722 | 7722
VZT | CZU |  |  | Potrubí chladiva |  |  | bm | 30 | 376 | 11280
Zařízení č.CH3 - Serverovna - chlazení
VZT | CZU |  |  | Kondenzační jednotka, tepelné čerpadlo(celkový chladicí výkon Qch=4,5kW), plynulá regulace |  | CH2.001 | ks | 1 | 19206 | 19206
VZT | CZU |  |  | Vnitřní nástěnná jednotka (chladící výkon citelný 3kW) včetně ovladače |  | CH2.002 | ks | 1 | 8514 | 8514
VZT | CZU |  |  | Potrubí chladiva |  |  | bm | 32 | 376 | 12032
Zařízení č.CH4 - AV Racky - chlazení
VZT | CZU |  |  | Kondenzační jednotka, tepelné čerpadlo(celkový chladicí výkon Qch=10kW), plynulá regulace |  | CH2.001 | ks | 1 | 31383 | 31383
VZT | CZU |  |  | Vnitřní nástěnná jednotka (chladící výkon citelný 7,5kW) příslušenství: kabelový ovladač |  | CH2.002 | ks | 1 | 20226 | 20226
VZT | CZU |  |  | Potrubí chladiva |  |  | bm | 22 | 475 | 10450
Zařízení společné
VZT | CZU |  |  | Montáž |  |  | ks | 1 | 606738 | 606738
VZT | CZU |  |  | Montážní materiál |  |  | ks | 1 | 43200 | 43200
VZT | CZU |  |  | Doprava |  |  | ks | 1 | 23040 | 23040
VZT | CZU |  |  | Měření výkonových parametrů a zaregulování VZT zařízení, komplexní vyzkoušení a uvedení do provozu |  |  | ks | 1 | 25830 | 25830
CENA CELKEM (bez DPH): | [9 empty] | 4748850.3

## E-Silnoproud
| List obsahuje: |  | 1) Krycí list soupisu |  | 2) Rekapitulace |  |  | 3) Soupis prací |  |  | Zpět na list: |  | Rekapitulace stavby
optimalizováno pro tisk sestav ve formátu A4 - na výšku | [22 empty] | {FDAD5517-BF28-4C7D-AE9A-EF5DB018CBEA}
2
KRYCÍ LIST SOUPISU | [13 empty] | v --- níže se nacházejí doplnkové a pomocné údaje k sestavám --- v | [8 empty] | False
| Stavba: |  | rpdczuSO01-silno - rpd-czuSO01-silnoproud-el.inst.
| KSO: |  | 801 35
| Místo: |  | Praha 6 - Suchdol | [5 empty] | Datum: |  | 02.04.2014
| Zadavatel: |  | ČZU v Praze | [5 empty] | IČ: |  | Vyplň údaj
[9 empty] | DIČ: |  | Vyplň údaj
| Uchazeč: | [7 empty] | IČ: |  | Vyplň údaj
|  | Vyplň údaj | [6 empty] | DIČ: |  | Vyplň údaj
| Projektant: |  | SM - PROJEKT spol. s.r.o., Chomutov | [5 empty] | IČ: |  | 25494741
[9 empty] | DIČ: |  | CZ25494741
Poznámka:
| Cena bez DPH | [7 empty] | 9310941.91
| DPH | základní | 21% | ze | 9310941.91 |  |  |  | 1955297.8011
|  | snížená | 15% | ze | 0 |  |  |  | 0
|  | zákl. přenesená | 21% | ze | 0 |  |  |  | 0
|  | sníž. přenesená | 15% | ze | 0 |  |  |  | 0
|  | nulová | 0% | ze | 0 |  |  |  | 0
| Cena s DPH |  |  | v | CZK |  |  | 11266239.7111
REKAPITULACE ČLENĚNÍ SOUPISU PRACÍ
Stavba: |  |  | rpdczuSO01-silno - rpd-czuSO01-silnoproud-el.inst.
Místo: |  |  | Praha 6 - Suchdol |  |  |  | Datum: |  | 02.04.2014
Zadavatel: |  |  | ČZU v Praze |  |  |  | Projektant: |  | SM - PROJEKT spol. s.r.o., Chomutov
Uchazeč: |  |  | Vyplň údaj
Kód dílu - Popis | [9 empty] | Cena celkem [CZK]
Náklady soupisu celkem | [9 empty] | 9310941.91 | [13 empty] | -1
| HSV - HSV | [8 empty] | 7129791.91
| PSV - Práce a dodávky PSV | [8 empty] | 940797
| 744 - Elektromontáže - rozvody vodičů měděných | [8 empty] | 940797
| M - Práce a dodávky M | [8 empty] | 1240353
| 21-M - Elektromontáže | [8 empty] | 1109817
| 22-M - Montáže oznam. a zabezp. zařízení | [8 empty] | 36036
| 46-M - Zemní práce při extr.mont.pracích | [8 empty] | 94500
SOUPIS PRACÍ
Stavba: |  |  | rpdczuSO01-silno - rpd-czuSO01-silnoproud-el.inst.
Místo: |  |  | Praha 6 - Suchdol |  |  |  | Datum: |  | 02.04.2014
Zadavatel: |  |  | ČZU v Praze |  |  |  | Projektant: |  | SM - PROJEKT spol. s.r.o., Chomutov
Uchazeč: |  |  | Vyplň údaj
PČ | Typ | Kód | Popis |  |  | MJ | Množství | J.cena [CZK] |  | Cena celkem [CZK] |  | Cenová soustava |  | Poznámka | DPH | J. Nh [h] | Nh celkem [h] | J. hmotnost [t] | Hmotnost celkem [t] | J. suť [t] | Suť Celkem [t]
Náklady soupisu celkem | [9 empty] | 9310941.91 | [6 empty] | #VALUE! |  | #VALUE! |  | #VALUE! |  | D | -1 | [7 empty] | #VALUE!
| HSV - HSV | [8 empty] | 7129791.91 | [6 empty] | 0 |  | 0 |  | 0 | 1 | D | 0 | ROZPOCET | [6 empty] | 7129791.91
1 | M | 999200001 | ODST. 1.1 - ROZVADĚČE |  |  |  | 1 | 2570985.2844 |  | 2570985.28 |  |  |  |  | základní |  |  | 0 | 0 | 0 | 0 | 8 | M | 1 | ROZPOCET | 2570985.28 | 0 | 0 | 0 | 0 | 1 | 2570985.28 | 4 | 1592100089
|  |  | ODST. 1.1 - ROZVADĚČE | [19 empty] | PP | 1
2 | M | 999200002 | ODST. 1.2 - SVÍTIDLA |  |  |  | 1 | 1062554.4 |  | 1062554.4 |  |  |  |  | základní |  |  | 0 | 0 | 0 | 0 | 8 | M | 1 | ROZPOCET | 1062554.4 | 0 | 0 | 0 | 0 | 1 | 1062554.4 | 4 | 896827073
|  |  | ODST. 1.2 - SVÍTIDLA | [19 empty] | PP | 1
3 | M | 999200003 | ODST 2.1 - ZÁS.,OVL.,KR,MOTORY,LIŠTY |  |  |  | 1 | 1400722.83 |  | 1400722.83 |  |  |  |  | základní |  |  | 0 | 0 | 0 | 0 | 8 | M | 1 | ROZPOCET | 1400722.83 | 0 | 0 | 0 | 0 | 1 | 1400722.83 | 4 | -1821547009
|  |  | ODST 2.1 - ZÁS.,OVL.,KR,MOTORY,LIŠTY | [19 empty] | PP | 1
4 | M | 999200004 | ODST. 2.2 - KABELY,VODIČE |  |  |  | 1 | 1919173.5 |  | 1919173.5 |  |  |  |  | základní |  |  | 0 | 0 | 0 | 0 | 8 | M | 1 | ROZPOCET | 1919173.5 | 0 | 0 | 0 | 0 | 1 | 1919173.5 | 4 | 836188645
|  |  | ODST. 2.2 - KABELY,VODIČE | [19 empty] | PP | 1
5 | M | 999200005 | ODST. 2.3 - BLESKOSVOD |  |  |  | 1 | 146986.2 |  | 146986.2 |  |  |  |  | základní |  |  | 0 | 0 | 0 | 0 | 8 | M | 1 | ROZPOCET | 146986.2 | 0 | 0 | 0 | 0 | 1 | 146986.2 | 4 | 1083454996
|  |  | ODST. 2.3 - BLESKOSVOD | [19 empty] | PP | 1
6 | M | 999200006 | ODST. 2.4 - ZÁKLADOVÝ ZEMNIČ |  |  |  | 1 | 29369.7 |  | 29369.7 |  |  |  |  | základní |  |  | 0 | 0 | 0 | 0 | 8 | M | 1 | ROZPOCET | 29369.7 | 0 | 0 | 0 | 0 | 1 | 29369.7 | 4 | 1175031273
|  |  | ODST. 2.4 - ZÁKLADOVÝ ZEMNIČ | [19 empty] | PP | 1
| PSV - Práce a dodávky PSV | [8 empty] | 940797 | [6 empty] | 0 |  | 0 |  | 0 | 2 | D | 0 | ROZPOCET | [6 empty] | 940797
| 744 - Elektromontáže - rozvody vodičů měděných | [8 empty] | 940797 | [6 empty] | 0 |  | 0 |  | 0 | 2 | D | 1 | ROZPOCET | [6 empty] | 940797
77 | K | 744221241 | Montáž vodič Cu izolovaný sk.4 do 1 kV žíla 1,5 - 16 mm2 zatažený |  |  | m | 2800 | 12.6 |  | 35280 |  | CS ÚRS 2013 01 |  |  | základní |  |  | 0 | 0 | 0 | 0 | 16 | K | 2 | ROZPOCET | 35280 | 0 | 0 | 0 | 0 | 1 | 35280 | 16 | -1041301256
|  |  | Montáž izolovaných vodičů měděných bez ukončení uložených v trubkách nebo lištách do 1 kV zatažených sk. 4 - CHAH-R (V), průřezu žíly 1,5 až 16 mm2 | [19 empty] | PP | 2
78 | K | 744221242 | Montáž vodič Cu izolovaný sk.4 do 1 kV žíla 25 - 35 mm2 zatažený |  |  | m | 500 | 20.7 |  | 10350 |  | CS ÚRS 2013 01 |  |  | základní |  |  | 0 | 0 | 0 | 0 | 16 | K | 2 | ROZPOCET | 10350 | 0 | 0 | 0 | 0 | 1 | 10350 | 16 | -305428196
|  |  | Montáž izolovaných vodičů měděných bez ukončení uložených v trubkách nebo lištách do 1 kV zatažených sk. 4 - CHAH-R (V), průřezu žíly 25 až 35 mm2 | [19 empty] | PP | 2
81 | K | 744221246 | Montáž vodič Cu izolovaný sk.4 do 1 kV žíla 240 mm2 zatažený |  |  | m | 60 | 40.5 |  | 2430 |  | CS ÚRS 2013 01 |  |  | základní |  |  | 0 | 0 | 0 | 0 | 16 | K | 2 | ROZPOCET | 2430 | 0 | 0 | 0 | 0 | 1 | 2430 | 16 | -1225941209
|  |  | Montáž izolovaných vodičů měděných bez ukončení uložených v trubkách nebo lištách do 1 kV zatažených sk. 4 - CHAH-R (V), průřezu žíly 240 mm2 | [19 empty] | PP | 2
62 | K | 744445100 | Montáž kabel Cu sk.5 do 1 kV do 0,40 kg uložený pevně, bezhalogenový do 5x2,5 |  |  | m | 53500 | 14.4 |  | 770400 |  | CS ÚRS 2013 01 |  |  | základní |  |  | 0 | 0 | 0 | 0 | 16 | K | 2 | ROZPOCET | 770400 | 0 | 0 | 0 | 0 | 1 | 770400 | 16 | -1536092831
|  |  | Montáž kabelů měděných do 1 kV bez ukončení, uložených pevně sk. 5 - CHKE-R, CXFE-R, CXKE-R, počtu a průřezu žil 2x1,5 až 4 mm2, 3x1,5 až 2,5 mm2, 4x1,5 mm2 | [19 empty] | PP | 2
63 | K | 744445200 | Montáž kabel Cu sk.5 do 1 kV do 0,63 kg uložený pevně,bezhalogenový do 5x4 |  |  | m | 870 | 18 |  | 15660 |  | CS ÚRS 2013 01 |  |  | základní |  |  | 0 | 0 | 0 | 0 | 16 | K | 2 | ROZPOCET | 15660 | 0 | 0 | 0 | 0 | 1 | 15660 | 16 | 1611127833
|  |  | Montáž kabelů měděných do 1 kV bez ukončení, uložených pevně sk. 5 - CHKE-R, CXFE-R, CXKE-R, počtu a průřezu žil 2x6 mm2, 3x4 až 6 mm2, 4x2,5 až 6 mm2, 5x1,5 až 4 mm2, 7x1,5 až 2,5 mm2 | [19 empty] | PP | 2
72 | K | 744445300 | Montáž kabel Cu sk.5 do 1 kV do 1,00 kg uložený pevně,bezhalogenový do 5x6 |  |  | m | 395 | 20.7 |  | 8176.5 |  | CS ÚRS 2013 01 |  |  | základní |  |  | 0 | 0 | 0 | 0 | 16 | K | 2 | ROZPOCET | 8176.5 | 0 | 0 | 0 | 0 | 1 | 8176.5 | 16 | -774543555
|  |  | Montáž kabelů měděných do 1 kV bez ukončení, uložených pevně sk. 5 - CHKE-R, CXFE-R, CXKE-R, počtu a průřezu žil 3x10 až 16 mm2, 4x10 mm2, 7x4 mm2, 12x1,5 až 2,5 mm2 | [19 empty] | PP | 2
65 | K | 744445400 | Montáž kabel Cu sk.5 do 1 kV do 1,60 kg uložený pevně,bezhalogenový do 5x16 |  |  | m | 2845 | 23.4 |  | 66573 |  | CS ÚRS 2013 01 |  |  | základní |  |  | 0 | 0 | 0 | 0 | 16 | K | 2 | ROZPOCET | 66573 | 0 | 0 | 0 | 0 | 1 | 66573 | 16 | -1674964318
|  |  | Montáž kabelů měděných do 1 kV bez ukončení, uložených pevně sk. 5 - CHKE-R, CXFE-R, CXKE-R, počtu a průřezu žil 3x25 mm2, 4x16 až 25 mm2, 12x4 mm2, 19x1,5 až 2,5 mm2, 24x1,5 mm2 | [19 empty] | PP | 2
66 | K | 744445600 | Montáž kabel Cu sk.5 do 1 kV do 4,00 kg uložený pevně,bezhalogenový do 5x70 |  |  | m | 225 | 40.5 |  | 9112.5 |  | CS ÚRS 2013 01 |  |  | základní |  |  | 0 | 0 | 0 | 0 | 16 | K | 2 | ROZPOCET | 9112.5 | 0 | 0 | 0 | 0 | 1 | 9112.5 | 16 | 2080443449
|  |  | Montáž kabelů měděných do 1 kV bez ukončení, uložených pevně sk. 5 - CHKE-R, CXFE-R, CXKE-R, počtu a průřezu žil 3x70 až 95 mm2, 3x50+35 až 70+50 mm2, 48x1,5 až 2,5 mm2 | [19 empty] | PP | 2
67 | K | 744445700 | Montáž kabel Cu sk.5 do 1 kV do 6,30 kg uložený pevně,bezhalogenový do 5x120 |  |  | m | 110 | 67.5 |  | 7425 |  | CS ÚRS 2013 01 |  |  | základní |  |  | 0 | 0 | 0 | 0 | 16 | K | 2 | ROZPOCET | 7425 | 0 | 0 | 0 | 0 | 1 | 7425 | 16 | -1663608313
|  |  | Montáž kabelů měděných do 1 kV bez ukončení, uložených pevně sk. 5 - CHKE-R, CXFE-R, CXKE-R, počtu a průřezu žil 3x120 až 150 mm2, 3x95+50 až 120+50 mm2 | [19 empty] | PP | 2
68 | K | 744445800 | Montáž kabel Cu sk.5 do 1 kV do 10,00 kg uložený pevně,bezhalogenový do 3x240+120 |  |  | m | 180 | 85.5 |  | 15390 |  | CS ÚRS 2013 01 |  |  | základní |  |  | 0 | 0 | 0 | 0 | 16 | K | 2 | ROZPOCET | 15390 | 0 | 0 | 0 | 0 | 1 | 15390 | 16 | 1343706643
|  |  | Montáž kabelů měděných do 1 kV bez ukončení, uložených pevně sk. 5 - CHKE-R, CXFE-R, CXKE-R, počtu a průřezu žil 3x185 až 240 mm2, 3x150+70 až 240+120 mm2 | [19 empty] | PP | 2
| M - Práce a dodávky M | [8 empty] | 1240353 | [6 empty] | 0 |  | 0 |  | 0 | 3 | D | 0 | ROZPOCET | [6 empty] | 1240353
| 21-M - Elektromontáže | [8 empty] | 1109817 | [6 empty] | 0 |  | 0 |  | 0 | 3 | D | 1 | ROZPOCET | [6 empty] | 1109817
88 | K | 210010013 | Montáž trubek plastových tuhých D 29 mm uložených volně |  |  | m | 4500 | 9 |  | 40500 |  | CS ÚRS 2013 01 |  |  | základní |  |  | 0 | 0 | 0 | 0 | 64 | K | 2 | ROZPOCET | 40500 | 0 | 0 | 0 | 0 | 1 | 40500 | 64 | -1586547371
|  |  | Montáž trubek elektroinstalačních s nasunutím nebo našroubováním do krabic uložených volně plastových tuhých, průměru 29 mm | [19 empty] | PP | 2
87 | K | 210010146 | Montáž protipožárního utěsnění lišt šířky do 250 mm |  |  | m | 30 | 2610 |  | 78300 |  | CS ÚRS 2013 01 |  |  | základní |  |  | 0 | 0 | 0 | 0 | 4 | K | 2 | ROZPOCET | 78300 | 0 | 0 | 0 | 0 | 1 | 78300 | 4 | 1309923779
|  |  | Montáž lišt elektroinstalačních se spojkami, ohyby a rohy a s nasunutím do krabic doplňkové prvky protipožární utěsnění, šířky přes 180 do 250 mm | [19 empty] | PP | 2
9 | K | 210010345 | Montáž rozvodek nástěnných plastových kruhových KU68-1903/KO68, KR97/KO97V |  |  | kus | 200 | 22.5 |  | 4500 |  | CS ÚRS 2013 01 |  |  | základní |  |  | 0 | 0 | 0 | 0 | 64 | K | 2 | ROZPOCET | 4500 | 0 | 0 | 0 | 0 | 1 | 4500 | 64 | -1266710919
|  |  | Montáž rozvodek nástěnných plastových kruhových KU68-1903/KO68, KR97/KO97V | [19 empty] | PP | 2
84 | K | 210020131 | Montáž roštů a lávek typových ostatních šířky do 200 mm |  |  | m | 500 | 76.5 |  | 38250 |  | CS ÚRS 2013 01 |  |  | základní |  |  | 0 | 0 | 0 | 0 | 64 | K | 2 | ROZPOCET | 38250 | 0 | 0 | 0 | 0 | 1 | 38250 | 64 | -671252876
|  |  | Montáž roštů a lávek bez podkladových desek a osazení úchytných prvků pro volné i pevné uložení kabelů typových ostatních včetně základního nátěru, šířky do 200 mm | [19 empty] | PP | 2
90 | K | 210020312 | Montáž žlabů kovových typ Mars šířky do 500 mm bez víka |  |  | m | 1100 | 108 |  | 118800 |  | CS ÚRS 2013 01 |  |  | základní |  |  | 0 | 0 | 0 | 0 | 64 | K | 2 | ROZPOCET | 118800 | 0 | 0 | 0 | 0 | 1 | 118800 | 64 | 878172616
|  |  | Montáž žlabů bez stojiny a výložníků kovových, typ Mars s podpěrkami a příslušenství bez víka, šířky přes 250 do 500 mm | [19 empty] | PP | 2
85 | K | 210020504 | Montáž žlabů plastových šířky do 170 mm s víkem |  |  | m | 800 | 40.5 |  | 32400 |  | CS ÚRS 2013 01 |  |  | základní |  |  | 0 | 0 | 0 | 0 | 64 | K | 2 | ROZPOCET | 32400 | 0 | 0 | 0 | 0 | 1 | 32400 | 64 | -577815614
|  |  | Montáž žlabů bez stojiny a výložníků plastových, šířky s víkem, šířky do 170 mm | [19 empty] | PP | 2
59 | K | 210100156 | Ukončení kabelů smršťovací záklopkou nebo páskou se zapojením bez letování žíly do 5x16 mm2 |  |  | kus | 200 | 103.5 |  | 20700 |  | CS ÚRS 2013 01 |  |  | základní |  |  | 0 | 0 | 0 | 0 | 64 | K | 2 | ROZPOCET | 20700 | 0 | 0 | 0 | 0 | 1 | 20700 | 64 | 1894956495
|  |  | Ukončení kabelů smršťovací záklopkou nebo páskou se zapojením bez letování počtu a průřezu žil do 5 x 16 mm2 | [19 empty] | PP | 2
57 | K | 210100173 | Ukončení kabelů smršťovací záklopkou nebo páskou se zapojením bez letování žíly do 3x4 mm2 |  |  | kus | 1000 | 13.5 |  | 13500 |  | CS ÚRS 2013 01 |  |  | základní |  |  | 0 | 0 | 0 | 0 | 64 | K | 2 | ROZPOCET | 13500 | 0 | 0 | 0 | 0 | 1 | 13500 | 64 | 1293446562
|  |  | Ukončení kabelů smršťovací záklopkou nebo páskou se zapojením bez letování počtu a průřezu žil do 3 x 1,5 až 4 mm2 | [19 empty] | PP | 2
13 | K | 210100188 | Ukončení kabelů smršťovací záklopkou nebo páskou se zapojením bez letování žíly do 3x70+50 mm2 |  |  | kus | 20 | 166.5 |  | 3330 |  | CS ÚRS 2013 01 |  |  | základní |  |  | 0 | 0 | 0 | 0 | 64 | K | 2 | ROZPOCET | 3330 | 0 | 0 | 0 | 0 | 1 | 3330 | 64 | -284651003
|  |  | Ukončení kabelů smršťovací záklopkou nebo páskou se zapojením bez letování žíly do 3x70+50 mm2 | [19 empty] | PP | 2
58 | K | 210100258 | Ukončení kabelů smršťovací záklopkou nebo páskou se zapojením bez letování žíly do 5x4 mm2 |  |  | kus | 200 | 20.7 |  | 4140 |  | CS ÚRS 2013 01 |  |  | základní |  |  | 0 | 0 | 0 | 0 | 64 | K | 2 | ROZPOCET | 4140 | 0 | 0 | 0 | 0 | 1 | 4140 | 64 | -195941583
|  |  | Ukončení kabelů smršťovací záklopkou nebo páskou se zapojením bez letování počtu a průřezu žil do 5 x 1,5 až 4 mm2 | [19 empty] | PP | 2
60 | K | 210100566 | Ukončení kabelů celoplastových koncovkou do 1 kV přírubovou jednocestnou KSPe žíly do 3x120+50 mm2 |  |  | kus | 4 | 261 |  | 1044 |  | CS ÚRS 2013 01 |  |  | základní |  |  | 0 | 0 | 0 | 0 | 64 | K | 2 | ROZPOCET | 1044 | 0 | 0 | 0 | 0 | 1 | 1044 | 64 | -458127629
|  |  | Ukončení kabelů nebo vodičů koncovkou popř. vývodkou do 1 kV přírubovou jednocestnou typ KSPe kabelů nebo vodičů celoplastových počtu a průřezu žil do 3 x 120 + 50 mm2 | [19 empty] | PP | 2
61 | K | 210100607 | Ukončení kabelů celoplastových koncovkou do 1 kV přírubovou jednocestnou KSPe žíly do 3x240+120 mm2 |  |  | kus | 6 | 315 |  | 1890 |  | CS ÚRS 2013 01 |  |  | základní |  |  | 0 | 0 | 0 | 0 | 64 | K | 2 | ROZPOCET | 1890 | 0 | 0 | 0 | 0 | 1 | 1890 | 64 | -445883245
|  |  | Ukončení kabelů nebo vodičů koncovkou popř. vývodkou do 1 kV přírubovou jednocestnou typ KSPe kabelů nebo vodičů celoplastových počtu a průřezu žil do 3 x 240 + 120 mm2 | [19 empty] | PP | 2
15 | K | 210110001 | Montáž nástěnný vypínač nn jednopólový pro prostředí základní nebo vlhké |  |  | kus | 186 | 40.5 |  | 7533 |  | CS ÚRS 2013 01 |  |  | základní |  |  | 0 | 0 | 0 | 0 | 64 | K | 2 | ROZPOCET | 7533 | 0 | 0 | 0 | 0 | 1 | 7533 | 64 | -997472319
|  |  | Montáž nástěnný vypínač nn jednopólový pro prostředí základní nebo vlhké | [19 empty] | PP | 2
16 | K | 210110003 | Montáž nástěnný přepínač nn 5-sériový pro prostředí základní nebo vlhké |  |  | kus | 74 | 40.5 |  | 2997 |  | CS ÚRS 2013 01 |  |  | základní |  |  | 0 | 0 | 0 | 0 | 64 | K | 2 | ROZPOCET | 2997 | 0 | 0 | 0 | 0 | 1 | 2997 | 64 | 1157606938
|  |  | Montáž nástěnný přepínač nn 5-sériový pro prostředí základní nebo vlhké | [19 empty] | PP | 2
17 | K | 210110019 | Montáž nástěnných čidel pohybu pro prostředí základní nebo vlhké |  |  | kus | 19 | 58.5 |  | 1111.5 |  | CS ÚRS 2013 01 |  |  | základní |  |  | 0 | 0 | 0 | 0 | 64 | K | 2 | ROZPOCET | 1111.5 | 0 | 0 | 0 | 0 | 1 | 1111.5 | 64 | -1260763865
|  |  | Montáž nástěnných čidel pohybu pro prostředí základní nebo vlhké | [19 empty] | PP | 2
18 | K | 210110081 | Montáž spínač nn přípojkasporáková s doutnavkou se zapojením vodičů |  |  | kus | 57 | 49.5 |  | 2821.5 |  | CS ÚRS 2013 01 |  |  | základní |  |  | 0 | 0 | 0 | 0 | 64 | K | 2 | ROZPOCET | 2821.5 | 0 | 0 | 0 | 0 | 1 | 2821.5 | 64 | 1926351012
|  |  | Montáž spínač nn přípojkasporáková s doutnavkou se zapojením vodičů | [19 empty] | PP | 2
19 | K | 210111042 | Montáž zásuvka (polo)zapuštěná bezšroubové připojení 2P+PE dvojí zapojení - průběžná |  |  | kus | 1411 | 49.5 |  | 69844.5 |  | CS ÚRS 2013 01 |  |  | základní |  |  | 0 | 0 | 0 | 0 | 64 | K | 2 | ROZPOCET | 69844.5 | 0 | 0 | 0 | 0 | 1 | 69844.5 | 64 | 1730018373
|  |  | Montáž zásuvka (polo)zapuštěná bezšroubové připojení 2P+PE dvojí zapojení - průběžná | [19 empty] | PP | 2
20 | K | 210111108 | Montáž zásuvek průmyslových spojovacích provedení IP 67 3P+N+PE 63 A |  |  | kus | 10 | 54 |  | 540 |  | CS ÚRS 2013 01 |  |  | základní |  |  | 0 | 0 | 0 | 0 | 64 | K | 2 | ROZPOCET | 540 | 0 | 0 | 0 | 0 | 1 | 540 | 64 | 329137159
|  |  | Montáž zásuvek průmyslových spojovacích provedení IP 67 3P+N+PE 63 A | [19 empty] | PP | 2
86 | K | 210190001 | Montáž rozvodnic běžných oceloplechových nebo plastových do 20 kg-zásuvková skříň |  |  | kus | 18 | 279 |  | 5022 |  | CS ÚRS 2013 01 |  |  | základní |  |  | 0 | 0 | 0 | 0 | 64 | K | 2 | ROZPOCET | 5022 | 0 | 0 | 0 | 0 | 1 | 5022 | 64 | 850356434
|  |  | Montáž rozvodnic oceloplechových nebo plastových bez zapojení vodičů běžných, hmotnosti do 20 kg | [19 empty] | PP | 2
21 | K | 210190003 | Montáž rozvodnic běžných oceloplechových nebo plastových do 100 kg |  |  | kus | 25 | 3465 |  | 86625 |  | CS ÚRS 2013 01 |  |  | základní |  |  | 0 | 0 | 0 | 0 | 64 | K | 2 | ROZPOCET | 86625 | 0 | 0 | 0 | 0 | 1 | 86625 | 64 | 34163844
|  |  | Montáž rozvodnic běžných oceloplechových nebo plastových do 100 kg | [19 empty] | PP | 2
22 | K | 210190006 | Montáž rozvodnic běžných oceloplechových nebo plastových do 300 kg |  |  | kus | 11 | 6120 |  | 67320 |  | CS ÚRS 2013 01 |  |  | základní |  |  | 0 | 0 | 0 | 0 | 64 | K | 2 | ROZPOCET | 67320 | 0 | 0 | 0 | 0 | 1 | 67320 | 64 | 686224594
|  |  | Montáž rozvodnic běžných oceloplechových nebo plastových do 300 kg | [19 empty] | PP | 2
23 | K | 210201025 | Montáž svítidel zářivkových bytových stropních přisazených 2 zdroje s krytem |  |  | kus | 1025 | 112.5 |  | 115312.5 |  | CS ÚRS 2013 01 |  |  | základní |  |  | 0 | 0 | 0 | 0 | 64 | K | 2 | ROZPOCET | 115312.5 | 0 | 0 | 0 | 0 | 1 | 115312.5 | 64 | -1496363887
|  |  | Montáž svítidel zářivkových bytových stropních přisazených 2 zdroje s krytem | [19 empty] | PP | 2
24 | K | 210220001 | Montáž uzemňovacího vedení vodičů FeZn pomocí svorek na povrchu páskou do 120 mm2 |  |  | m | 830 | 32.4 |  | 26892 |  | CS ÚRS 2013 01 |  |  | základní |  |  | 0 | 0 | 0 | 0 | 64 | K | 2 | ROZPOCET | 26892 | 0 | 0 | 0 | 0 | 1 | 26892 | 64 | 1701871584
|  |  | Montáž uzemňovacího vedení vodičů FeZn pomocí svorek na povrchu páskou do 120 mm2 | [19 empty] | PP | 2
25 | K | 210220101 | Montáž hromosvodného vedení svodových vodičů s podpěrami průměru do 10 mm |  |  | m | 1160 | 52.2 |  | 60552 |  | CS ÚRS 2013 01 |  |  | základní |  |  | 0 | 0 | 0 | 0 | 64 | K | 2 | ROZPOCET | 60552 | 0 | 0 | 0 | 0 | 1 | 60552 | 64 | 898981142
|  |  | Montáž hromosvodného vedení svodových vodičů s podpěrami průměru do 10 mm | [19 empty] | PP | 2
26 | K | 210220201 | Montáž tyčí jímacích délky do 3 m na střešní hřeben |  |  | kus | 96 | 234 |  | 22464 |  | CS ÚRS 2013 01 |  |  | základní |  |  | 0 | 0 | 0 | 0 | 64 | K | 2 | ROZPOCET | 22464 | 0 | 0 | 0 | 0 | 1 | 22464 | 64 | 1799599039
|  |  | Montáž tyčí jímacích délky do 3 m na střešní hřeben | [19 empty] | PP | 2
27 | K | 210220302 | Montáž svorek hromosvodných typu ST, SJ, SK, SZ, SR 01, 02 se 3 a více šrouby |  |  | kus | 640 | 43.2 |  | 27648 |  | CS ÚRS 2013 01 |  |  | základní |  |  | 0 | 0 | 0 | 0 | 64 | K | 2 | ROZPOCET | 27648 | 0 | 0 | 0 | 0 | 1 | 27648 | 64 | -195003757
|  |  | Montáž svorek hromosvodných typu ST, SJ, SK, SZ, SR 01, 02 se 3 a více šrouby | [19 empty] | PP | 2
29 | K | 210280003 | Zkoušky a prohlídky el rozvodů a zařízení celková prohlídka pro objem mtž prací do 1 000 000 Kč |  |  | kus | 1 | 85500 |  | 85500 |  | CS ÚRS 2013 01 |  |  | základní |  |  | 0 | 0 | 0 | 0 | 64 | K | 2 | ROZPOCET | 85500 | 0 | 0 | 0 | 0 | 1 | 85500 | 64 | 1831905743
|  |  | Zkoušky a prohlídky el rozvodů a zařízení celková prohlídka pro objem mtž prací do 1 000 000 Kč | [19 empty] | PP | 2
30 | K | 210280010 | Příplatek k celkové prohlídce za dalších i započatých 500 000 Kč přes 1 000 000 Kč |  |  | kus | 8 | 12780 |  | 102240 |  | CS ÚRS 2013 01 |  |  | základní |  |  | 0 | 0 | 0 | 0 | 64 | K | 2 | ROZPOCET | 102240 | 0 | 0 | 0 | 0 | 1 | 102240 | 64 | -950967716
|  |  | Příplatek k celkové prohlídce za dalších i započatých 500 000 Kč přes 1 000 000 Kč | [19 empty] | PP | 2
31 | K | 210280712 | Měření intenzity osvětlení na pracovišti do 50 svítidel |  |  | soubor | 18 | 3780 |  | 68040 |  | CS ÚRS 2013 01 |  |  | základní |  |  | 0 | 0 | 0 | 0 | 64 | K | 2 | ROZPOCET | 68040 | 0 | 0 | 0 | 0 | 1 | 68040 | 64 | -1584011170
|  |  | Měření intenzity osvětlení na pracovišti do 50 svítidel | [19 empty] | PP | 2
| 22-M - Montáže oznam. a zabezp. zařízení | [8 empty] | 36036 | [6 empty] | 0 |  | 0 |  | 0 | 3 | D | 1 | ROZPOCET | [6 empty] | 36036
82 | K | 220280853 | Montáž kabelu na lávku do 1,5 kg/m |  |  | m | 5720 | 6.3 |  | 36036 |  | CS ÚRS 2013 01 |  |  | základní |  |  | 0 | 0 | 0 | 0 | 64 | K | 2 | ROZPOCET | 36036 | 0 | 0 | 0 | 0 | 1 | 36036 | 64 | 1017705742
|  |  | Kabely pro přívody a vnitřní instalaci Montáž kabelu na lávku do 1,5 kg/m | [19 empty] | PP | 2
| 46-M - Zemní práce při extr.mont.pracích | [8 empty] | 94500 | [6 empty] | 0 |  | 0 |  | 0 | 3 | D | 1 | ROZPOCET | [6 empty] | 94500
39 | K | 460680112 | Vybourání otvorů ve zdivu z lehkých betonů plochy do 0,25 m2, tloušťky do 30 cm |  |  | kus | 200 | 148.5 |  | 29700 |  | CS ÚRS 2013 01 |  |  | základní |  |  | 0 | 0 | 0 | 0 | 64 | K | 2 | ROZPOCET | 29700 | 0 | 0 | 0 | 0 | 1 | 29700 | 64 | -807890855
|  |  | Vybourání otvorů ve zdivu z lehkých betonů plochy do 0,25 m2, tloušťky do 30 cm | [19 empty] | PP | 2
40 | K | 460680401 | Vysekání kapes a výklenků ve zdivu z lehkých betonů, dutých cihel a tvárnic pro krabice 7x7x5 cm |  |  | kus | 600 | 108 |  | 64800 |  | CS ÚRS 2013 01 |  |  | základní |  |  | 0 | 0 | 0 | 0 | 64 | K | 2 | ROZPOCET | 64800 | 0 | 0 | 0 | 0 | 1 | 64800 | 64 | 1334309380
|  |  | Vysekání kapes a výklenků ve zdivu z lehkých betonů, dutých cihel a tvárnic pro krabice 7x7x5 cm | [19 empty] | PP | 2

## Silnoproud, příloha
E L E K T R O I N S T A L A C E
PAVILON DŘEVA
1. D O D Á V K A Z A Ř Í Z E N Í
1.1 R O Z V A D Ě Č E
| P O P I S P O L O Ž K Y | ks(m) | Kč/ks(m) | Kč
| rozpojovací skříň na fasádě-cena je zahrnuta ve venkovních rozvodech, v tomto oddíle se neoceňuje | 1
| rozvaděč R-HOP | 1 | 6541.3656 | 6541.3656
| rozvaděč 2HR1-hlavní 3 pole + typové pole kompenzace 112,5kVAr(HRAZENÁ) | 1 | 421457.8032 | 421457.8032
| UPS požární zařízení 32kW/40kVA/3fvstup/3fvýstup/1hod-teplotně řízené nabíjení baterií | 1 | 316800 | 316800 | 0
| rozvaděč 0R1 - suterén | 1 | 51788.3058 | 51788.3058
| rozvaděč 1R1 - zázemí | 1 | 99647.3016 | 99647.3016
| rozvaděč 1R2 - truhlářská dílna | 1 | 144205.677 | 144205.677
| rozvaděč 1R3 - zázemí | 1 | 131003.1954 | 131003.1954
| rozvaděč 1R4 - evak.výtah-dodávka výtahu - je zahrnuta v části SO 01, položce č. 401, v tomto oddíle se neoceňuje | 1
| rozvaděč 1R5 - nákl.výtah-dodávka výtahu - je zahrnuta v části SO 01, položce č. 400, v tomto oddíle se neoceňuje | 1
| rozvaděč 1R6 - sklad dřeva | 1 | 39371.6862 | 39371.6862
| rozvaděč VZT O9.001 - je zahrnuta v části D-VZT, v tomto oddíle se neoceňuje | 1
| rozvaděč 1R7 - nákl.autovýtah-dodávka výtahu - je zahrnuta v části SO 01, položce č. 399, v tomto oddíle se neoceňuje | 1
| rozvaděč 2R2 - osv./zás. | 1 | 132024.816 | 132024.816
| rozvaděč 2R3 - rukodílna | 1 | 72849.4074 | 72849.4074
| rozvaděč 2R4 - lakovna | 1 | 34735.1004 | 34735.1004
| rozvaděč 2R5 - laboratoř | 1 | 57839.4432 | 57839.4432
| rozvaděč 2R6 - brusírna | 1 | 56110.5468 | 56110.5468
| rozvaděč 2R7 - posluchárna | 1 | 63890.5806 | 63890.5806
| rozvaděč 2R8 - laboratoř | 1 | 56110.5468 | 56110.5468
| rozvaděč 2R9 - laboratoř | 1 | 51238.2024 | 51238.2024
| rozvaděč 3R1 - osv./zás. | 1 | 98861.4396 | 98861.4396
| rozvaděč 3R2 - laboratoř | 1 | 51238.2024 | 51238.2024
| rozvaděč 3R3 - laboratoř | 1 | 51238.2024 | 51238.2024
| rozvaděč 3R4 - laboratoř | 1 | 51238.2024 | 51238.2024
| rozvaděč 3R5 - laboratoř | 1 | 56110.5468 | 56110.5468
| rozvaděč 3R6 - laboratoř | 1 | 74106.7866 | 74106.7866
| rozvaděč 3R7 - laboratoř | 1 | 51238.2024 | 51238.2024
| rozvaděč 4R1 - osv./zás. | 1 | 144127.0908 | 144127.0908
| rozvaděč 4R2 - požární - provedení EI30DP1 | 1 | 53360.0298 | 53360.0298
| rozvaděč 4R3 - laboratoř | 1 | 67348.3734 | 67348.3734
| rozvaděč 4R4 - laboratoř | 1 | 77957.5104 | 77957.5104
| rozvaděč 4R5 - laboratoř | 1 | 58546.719 | 58546.719
| rozvaděč COLT pro požární žaluzie schodiště - dodávka žaluzií je zahrnuta v části SO 01, položce č. 322, v tomto oddíle se neoceňuje | 1
| rozvaděč COLT pro ovl.světlíků posluchárna - dodávka pohonů ke světlíkům - je zahrnuta v části SO 01 položce č. 305, v tomto oddíle se neoceňuje | 1
ROZVADĚČE CELKEM |  |  |  | 2570985.2844
ROZPIS ROZVADĚČE R-HOP
ČP | P O P I S P O L O Ž K Y | ks(m) | Kč/ks(m) | Kč | 1
| OCELOPLECHOVÝ ROZVADĚČ NA OMÍTKU 300x600x200 IP43/20 | 1 | 2494.8 | 2494.8 | 0
| svorkovnice pro 1xFeZn,2xCY240mm2,10xCY25mm2 | 1 | 2245.32 | 2245.32 | 0
| M A T E R I Á L R O Z V A D Ě Č E |  |  | 4740.12
| P O D R U Ž N Ý M A T E R I Á L R O Z V A D Ě Č E 15 % |  |  | 711.018
| V Ý R O B A R O Z V A D Ě Č E 20 % |  |  | 1090.2276
| C E L K E M R O Z V A D Ě Č |  |  | 6541.3656
ROZPIS ROZVADĚČE 2HR1
ČP | P O P I S P O L O Ž K Y | ks(m) | Kč/ks(m) | Kč | 1
OCELOPLECHOVÝ SKŘÍŇOVÝ ROZVADĚČ 2x 2 POLE 800x2000x400+SOKL 100 IP43/20,
| vč. KOMPENZACE 112,5kVAr-HRAZENÁ vč.regulátoru | 1 | 87318 | 87318 | 0
| požární oddělení polí 1x | 1 | 18711 | 18711 | 0
| jistič 630A/3f+vypínací spoušť,pomocný kontakt 36kA | 1 | 22453.2 | 22453.2 | 0
| vypínač 630A+vypínací spoušť,pomocný kontakt | 1 | 9979.2 | 9979.2 | 0
| stop tlačítko s ochranou proti náhodnému vypnutí na víku rozvaděče | 2 | 935.55 | 1871.1 | 0
| I.+II.stupeň přep.ochrany | 1 | 9979.2 | 9979.2 | 0
| II.stupeň přep.ochrany | 4 | 1496.88 | 5987.52 | 0
| pojistkový odpínač 400A/3 vč.pojistek 3x 315gG | 1 | 1871.1 | 1871.1 | 0
| pojistkový odpínač do 63A/1 vč.pojistky 6AgG | 2 | 498.96 | 997.92 | 0
| pojistkový odpínač do 63A/3 vč.pojistky 3x6AgG | 2 | 873.18 | 1746.36 | 0
| pojistkový odpínač do 63A/3 vč.pojistky 3x25AaM | 2 | 873.18 | 1746.36 | 0
| pojistkový odpínač do 63A/3 vč.pojistky 3x40AaM | 1 | 873.18 | 873.18 | 0
| pojistkový odpínač do 63A/3 vč.pojistky 3x50AaM | 2 | 873.18 | 1746.36 | 0
| pojistkový odpínač do 63A/3 vč.pojistky 3x63AaM | 3 | 873.18 | 2619.54 | 0
| pojistkový odpínač do 63A/3 vč.pojistky 3x63AgG | 6 | 873.18 | 5239.08 | 0
| pojistkový odpínač do 125A/3 vč.pojistky 3x80AgG | 12 | 1871.1 | 22453.2 | 0
| pojistkový odpínač do 125A/3 vč.pojistky 3x80AaM | 1 | 1871.1 | 1871.1 | 0
| pojistkový odpínač do 125A/3 vč.pojistky 3x125AgG | 4 | 1871.1 | 7484.4 | 0
| pojistkový odpínač do 200A/3 vč.pojistky 3x160AgG | 4 | 1871.1 | 7484.4 | 0
| pojistkový odpínač do 250A/3 vč.pojistky 3x200AgG | 2 | 1871.1 | 3742.2 | 0
| MTP 600/5A pro kompenzaci | 1 | 561.33 | 561.33 | 0
| MTP 600/5A pro podružné měření | 6 | 561.33 | 3367.98 | 0
| měřící sestava 3x ampérmetr,1x voltmetr | 1 | 4365.9 | 4365.9 | 0
| el.měr.na DIN lištu 3f digitální pro nepřímé měření s imp.výstupem, úř.cejch | 1 | 7484.4 | 7484.4 | 0
| vypínač SA 16A na DIN lištu | 6 | 498.96 | 2993.76 | 0
| relé přepínací kontakt 4x,10A | 8 | 436.59 | 3492.72 | 0
| relé 24V DC přepínací kontakt 4x - izolační napětí 4kV | 2 | 311.85 | 623.7 | 0
| relé 12V DC přepínací kontakt 4x - izolační napětí 4kV | 1 | 311.85 | 311.85 | 0
| síťový napáječ 230V/24V/DC | 1 | 2245.32 | 2245.32 | 0
| proudový chránič 80A/3N/300mA | 1 | 3243.24 | 3243.24 | 0
| proudový chránič 40A/3N/300mA | 1 | 1372.14 | 1372.14 | 0
| jistič 6A/1f/B/10kA | 10 | 124.74 | 1247.4 | 0
| jistič 10A/1f/B/10kA | 9 | 124.74 | 1122.66 | 0
| jistič 10A/1f/C/10kA | 2 | 124.74 | 249.48 | 0
| jistič 16A/1f/B/10kA | 9 | 124.74 | 1122.66 | 0
| jistič 16A/3f/B 10kA | 4 | 561.33 | 2245.32 | 0
| jistič 25A/3f/B 10kA | 2 | 586.28 | 1172.56 | 0
| jistič 25A/3f/C 10kA | 1 | 586.28 | 586.28 | 0
| jistič 32A/3f/B 10kA | 1 | 586.28 | 586.28 | 0
| jistič 32A/3f/C 10kA | 1 | 586.28 | 586.28 | 0
| jistič 40A/3f/B 10kA | 3 | 873.18 | 2619.54 | 0
| jistič 40A/3f/C 10kA | 2 | 873.18 | 1746.36 | 0
| jistič 63A/3f/B 10kA | 11 | 1496.88 | 16465.68 | 0
| jistič 63A/3f/C 10kA | 1 | 1496.88 | 1496.88 | 0
| jistič 100A/3f/B 12,5kA | 4 | 3118.5 | 12474 | 0
| jistič 125A/3f/B 15kA | 2 | 6486.48 | 12972.96 | 0
| jistič 160A/3f/B 25kA | 2 | 6486.48 | 12972.96 | 0
| přepínač 0-1-AUT 10A | 5 | 374.22 | 1871.1 | 0
| přepínač paketový 80A ( 0-UPS-BYPASS) | 1 | 5862.78 | 5862.78 | 0
| řídící jednotka pro nouzové osvětlení- dodávka osvětlení - není součástí dodávky silnoproudu - v tomto oddíle se neoceňuje | 1 |  |  | 0
| sběrnice 630A | 1 | 3742.2 | 3742.2 | 0
| svorkovnice HOP | 1 | 374.22 | 374.22 | 0
| svorkovnice PE | 1 | 374.22 | 374.22 | 0
| svorkovnice N | 1 | 374.22 | 374.22 | 0
| vývodní svorky | 1 | 2245.32 | 2245.32 | 0
| podružný materiál | 1 | 3742.2 | 3742.2 | 0
| M A T E R I Á L R O Z V A D Ě Č E |  |  | 334490.32
| P O D R U Ž N Ý M A T E R I Á L R O Z V A D Ě Č E 5 % |  |  | 16724.516
| V Ý R O B A R O Z V A D Ě Č E 20 % |  |  | 70242.9672
| C E L K E M R O Z V A D Ě Č |  |  | 421457.8032
ROZPIS ROZVADĚČE 0R1
ČP | P O P I S P O L O Ž K Y | ks(m) | Kč/ks(m) | Kč | 1
| OCELOPLECHOVÝ ROZVADĚČ NA OMÍTKU 800x950x200 IP43/20 | 1 | 7484.4 | 7484.4 | 0
| vypínač 63A/3f | 1 | 748.44 | 748.44 | 0
| II.stupeň přep.ochrany | 4 | 1496.88 | 5987.52 | 0
| jistič 6A/1f/B 6kA | 2 | 124.74 | 249.48 | 0
| jistič 6A/3f/B 6kA | 1 | 124.74 | 124.74 | 0
| jistič 10A/1f/B 6kA | 3 | 124.74 | 374.22 | 0
| jistič 10A/2f/B 6kA | 3 | 249.48 | 748.44 | 0
| jistič 10A/3f/B 6kA | 1 | 561.33 | 561.33 | 0
| jistič 16A/1f/B 6kA | 6 | 124.74 | 748.44 | 0
| chránič s nadproud.ochranou do 16A/1N/B/30mA 6kA-provedení 1 modulové | 6 | 997.92 | 5987.52 | 0
| pomocný kontakt | 6 | 187.11 | 1122.66 | 0
| impulzní relé s aut.vypnutím po nastaveném čase | 1 | 2245.32 | 2245.32 | 0
| přepínač 0-1-AUT,10A | 1 | 374.22 | 374.22 | 0
| instalační relé,3x přepínací kontakt 10A | 6 | 436.59 | 2619.54 | 0
| stykač,3x přepínací kontakt 25A | 4 | 1247.4 | 4989.6 | 0
| kontrolní napěťové relé | 1 | 1247.4 | 1247.4 | 0
| sběrnice L 63A | 1 | 1746.36 | 1746.36 | 0
| svorkovnice PE | 1 | 623.7 | 623.7 | 0
| svorkovnice N | 1 | 623.7 | 623.7 | 0
| vývodní svorky | 1 | 1247.4 | 1247.4 | 0
| podružný materiál | 1 | 1247.4 | 1247.4 | 0
| M A T E R I Á L R O Z V A D Ě Č E |  |  | 41101.83
| P O D R U Ž N Ý M A T E R I Á L R O Z V A D Ě Č E 5 % |  |  | 2055.0915
| V Ý R O B A R O Z V A D Ě Č E 20 % |  |  | 8631.3843
| C E L K E M R O Z V A D Ě Č |  |  | 51788.3058
ROZPIS ROZVADĚČE 1R1
ČP | P O P I S P O L O Ž K Y | ks(m) | Kč/ks(m) | Kč | 1
| OCELOPLECHOVÝ ROZVADĚČ POD OMÍTKU 800x1800x200 IP43/20 | 1 | 14968.8 | 14968.8 | 0
| vypínač 100A/3f | 1 | 997.92 | 997.92 | 0
| II.stupeň přep.ochrany | 8 | 1496.88 | 11975.04 | 0
| jistič 6A/1f/B 6kA | 3 | 124.74 | 374.22 | 0
| jistič 6A/3f/B 6kA | 1 | 561.33 | 561.33 | 0
| jistič 10A/1f/B 6kA | 14 | 124.74 | 1746.36 | 0
| jistič 10A/3f/B 6kA | 2 | 561.33 | 1122.66 | 0
| jistič 16A/1f/B 6kA | 34 | 124.74 | 4241.16 | 0
| jistič 16A/1f/C 6kA | 1 | 124.74 | 124.74 | 0
| jistič 40A/3f/C 6kA | 1 | 873.18 | 873.18 | 0
| chránič s nadproud.ochranou do 10A/1N/B/30mA 6kA-provedení 1 modulové | 2 | 997.92 | 1995.84 | 0
| chránič s nadproud.ochranou do 16A/1N/B/30mA 6kA-provedení 1 modulové | 22 | 997.92 | 21954.24 | 0
| stykač 3x přepínací kontakt,25A | 3 | 1247.4 | 3742.2 | 0
| instalační relé,3x přepínací kontakt 10A | 5 | 436.59 | 2182.95 | 0
| pomocný kontakt | 4 | 187.11 | 748.44 | 0
| vypínač SA | 5 | 374.22 | 1871.1 | 0
| impuzní relé | 2 | 1247.4 | 2494.8 | 0
| kontrolní napěťové relé | 1 | 1247.4 | 1247.4 | 0
| sběrnice L 100A | 1 | 748.44 | 748.44 | 0
| svorkovnice PE | 1 | 374.22 | 374.22 | 0
| svorkovnice N | 1 | 374.22 | 374.22 | 0
| vývodní svorky | 1 | 1871.1 | 1871.1 | 0
| podružný materiál | 1 | 2494.8 | 2494.8 | 0
| M A T E R I Á L R O Z V A D Ě Č E |  |  | 79085.16
| P O D R U Ž N Ý M A T E R I Á L R O Z V A D Ě Č E 5 % |  |  | 3954.258
| V Ý R O B A R O Z V A D Ě Č E 20 % |  |  | 16607.8836
| C E L K E M R O Z V A D Ě Č |  |  | 99647.3016
ROZPIS ROZVADĚČE 1R2
ČP | P O P I S P O L O Ž K Y | ks(m) | Kč/ks(m) | Kč | 1
| SKŘÍŇOVÝ 2 POLE 800x2000x250+SOKL 100 IP43/20 | 1 | 34927.2 | 34927.2 | 0
| vypínač 200A/3f | 1 | 3492.72 | 3492.72 | 0
| vypínač 200A/3f+VYP.SPOUŠŤ | 1 | 3742.2 | 3742.2 | 0
| stop tlačítko na víku rozv.s ochranou proti náhodnému stisku | 1 | 498.96 | 498.96 | 0
| II.stupeň přep.ochrany | 8 | 1496.88 | 11975.04 | 0
| poj.odpínač do 63A/1 vč.pojistek 1x6AgG | 1 | 873.18 | 873.18 | 0
| poj.odpínač do 125A/3 vč.pojistek 3x63AaM | 4 | 1871.1 | 7484.4 | 0
| poj.odpínač do 125A/3 vč.pojistek 3x125AgG | 4 | 1871.1 | 7484.4 | 0
| poj.odpínač do 125A/3 vč.pojistek 3x125AaM | 5 | 1871.1 | 9355.5 | 0
| chránič s nadproud.ochranou do 16A/1N/B/30mA 6kA-provedení 1 modulové | 3 | 997.92 | 2993.76 | 0
| jistič 10A/1f/B 6kA | 8 | 124.74 | 997.92 | 0
| jistič 16A/1f/B 6kA | 6 | 124.74 | 748.44 | 0
| jistič 16A/3f/B 6kA | 2 | 561.33 | 1122.66 | 0
| jistič 16A/3f/C 6kA | 15 | 561.33 | 8419.95 | 0
| jistič 20A/3f/C 6kA | 5 | 561.33 | 2806.65 | 0
| jistič 25A/3f/C 6kA | 4 | 561.33 | 2245.32 | 0
| jistič 32A/3f/C 6kA | 1 | 561.33 | 561.33 | 0
| jistič 40A/3f/C 6kA | 1 | 873.18 | 873.18 | 0
| jistič 50A/3f/C 6kA | 4 | 1496.88 | 5987.52 | 0
| sběrnice L 200A | 1 | 2494.8 | 2494.8 | 0
| svorkovnice PE | 1 | 498.96 | 498.96 | 0
| svorkovnice N | 1 | 498.96 | 498.96 | 0
| vývodní svorky | 1 | 1871.1 | 1871.1 | 0
| podružný materiál | 1 | 2494.8 | 2494.8 | 0
| M A T E R I Á L R O Z V A D Ě Č E |  |  | 114448.95
| P O D R U Ž N Ý M A T E R I Á L R O Z V A D Ě Č E 5 % |  |  | 5722.4475
| V Ý R O B A R O Z V A D Ě Č E 20 % |  |  | 24034.2795
| C E L K E M R O Z V A D Ě Č |  |  | 144205.677
ROZPIS ROZVADĚČE 1R3
ČP | P O P I S P O L O Ž K Y | ks(m) | Kč/ks(m) | Kč | 1
| OCELOPLECHOVÝ ROZVADĚČ NA OMÍTKU 800x1800x200 IP43/20 | 1 | 14968.8 | 14968.8 | 0
| vypínač 100A/3f | 1 | 997.92 | 997.92 | 0
| II.stupeň přep.ochrany | 14 | 1496.88 | 20956.32 | 0
| jistič 6A/1f/B 6kA | 3 | 124.74 | 374.22 | 0
| jistič 6A/3f/B 6kA | 1 | 561.33 | 561.33 | 0
| jistič 10A/1f/B 6kA | 21 | 124.74 | 2619.54 | 0
| jistič 10A/1f/C 6kA | 8 | 124.74 | 997.92 | 0
| jistič 32A/1f/C 6kA | 1 | 124.74 | 124.74 | 0
| jistič 10A/3f/B 6kA | 2 | 561.33 | 1122.66 | 0
| jistič 16A/1f/B 6kA | 30 | 124.74 | 3742.2 | 0
| jistič 16A/1f/C 6kA | 11 | 124.74 | 1372.14 | 0
| jistič 16A/3f/C 6kA | 1 | 561.33 | 561.33 | 0
| jistič 40A/3f/C 6kA | 1 | 873.18 | 873.18 | 0
| chránič s nadproud.ochranou do 10A/1N/B/30mA 6kA-provedení 1 modulové | 1 | 997.92 | 997.92 | 0
| chránič s nadproud.ochranou do 16A/1N/B/30mA 6kA-provedení 1 modulové | 17 | 997.92 | 16964.64 | 0
| stykač 3x přepínací kontakt,25A | 15 | 1247.4 | 18711 | 0
| instalační relé,3x přepínací kontakt 10A | 5 | 436.59 | 2182.95 | 0
| soumrakový spínač vč.čidla | 1 | 1871.1 | 1871.1 | 0
| přepínač O-1-AUT,10A | 1 | 374.22 | 374.22 | 0
| pomocný kontakt | 4 | 187.11 | 748.44 | 0
| vypínač SA | 4 | 374.22 | 1496.88 | 0
| impuzní relé | 2 | 1247.4 | 2494.8 | 0
| kontrolní napěťové relé | 1 | 1247.4 | 1247.4 | 0
| sběrnice L 100A | 1 | 2245.32 | 2245.32 | 0
| svorkovnice PE | 1 | 498.96 | 498.96 | 0
| svorkovnice N | 1 | 498.96 | 498.96 | 0
| vývodní svorky | 1 | 1871.1 | 1871.1 | 0
| podružný materiál | 1 | 2494.8 | 2494.8 | 0
PRVKY AV MEDIA - DODÁVKA AV TECHNIKY - není součástí dodávky silnoproudu - v tomto oddíle se neoceňuje
| PEC 25 | 3 |  |  | 0
| PER 610 | 7 |  |  | 0
| PEF 150 | 2 |  |  | 0
| PES 03/01 | 4 |  |  | 0
| M A T E R I Á L R O Z V A D Ě Č E |  |  | 103970.79
| P O D R U Ž N Ý M A T E R I Á L R O Z V A D Ě Č E 5 % |  |  | 5198.5395
| V Ý R O B A R O Z V A D Ě Č E 20 % |  |  | 21833.8659
| C E L K E M R O Z V A D Ě Č |  |  | 131003.1954
ROZPIS ROZVADĚČE 1R6
ČP | P O P I S P O L O Ž K Y | ks(m) | Kč/ks(m) | Kč | 1
| OCELOPLECHOVÝ ROZVADĚČ NA OMÍTKU 550x950x200 IP43/20 | 1 | 7484.4 | 7484.4 | 0
| vypínač 63A/3f | 1 | 997.92 | 997.92 | 0
| vypínač 63A/3f+VYP.SPOUŠŤ | 1 | 1247.4 | 1247.4 | 0
| II.stupeň přep.ochrany | 4 | 1496.88 | 5987.52 | 0
| stop tlačítko na víku rozv.s ochranou proti náhodnému stisku | 1 | 498.96 | 498.96 | 0
| jistič 6A/1f/B 6kA | 1 | 124.74 | 124.74 | 0
| jistič 10A/1f/B 6kA | 3 | 124.74 | 374.22 | 0
| jistič 16A/3f/C 6kA | 3 | 561.33 | 1683.99 | 0
| chránič s nadproud.ochranou do 16A/1N/B/30mA 6kA-provedení 1 modulové | 3 | 997.92 | 2993.76 | 0
| jistič 50A/3f/C 6kA | 3 | 1496.88 | 4490.64 | 0
| sběrnice L 63A | 1 | 1247.4 | 1247.4 | 0
| svorkovnice PE | 1 | 498.96 | 498.96 | 0
| svorkovnice N | 1 | 498.96 | 498.96 | 0
| vývodní svorky | 1 | 1871.1 | 1871.1 | 0
| podružný materiál | 1 | 1247.4 | 1247.4 | 0
| M A T E R I Á L R O Z V A D Ě Č E |  |  | 31247.37
| P O D R U Ž N Ý M A T E R I Á L R O Z V A D Ě Č E 5 % |  |  | 1562.3685
| V Ý R O B A R O Z V A D Ě Č E 20 % |  |  | 6561.9477
| C E L K E M R O Z V A D Ě Č |  |  | 39371.6862
ROZPIS ROZVADĚČE 2R2
ČP | P O P I S P O L O Ž K Y | ks(m) | Kč/ks(m) | Kč | 1
| OCELOPLECHOVÝ SKŘÍŇOVÝ ROZVADĚČ 800x2000x400+SOKL 100 IP43/20 | 1 | 17463.6 | 17463.6 | 0
| vypínač 100A/3f | 1 | 997.92 | 997.92 | 0
| II.stupeň přep.ochrany | 12 | 1496.88 | 17962.56 | 0
| jistič 6A/1f/B 6kA | 6 | 124.74 | 748.44 | 0
| jistič 6A/3f/B 6kA | 1 | 561.33 | 561.33 | 0
| jistič 10A/1f/B 6kA | 17 | 124.74 | 2120.58 | 0
| jistič 10A/3f/B 6kA | 5 | 561.33 | 2806.65 | 0
| jistič 16A/1f/B 6kA | 38 | 124.74 | 4740.12 | 0
| jistič 16A/1f/C 6kA | 6 | 124.74 | 748.44 | 0
| jistič 40A/3f/C 6kA | 2 | 873.18 | 1746.36 | 0
| chránič s nadproud.ochranou do 10A/1N/B/30mA 6kA-provedení 1 modulové | 2 | 997.92 | 1995.84 | 0
| chránič s nadproud.ochranou do 16A/1N/B/30mA 6kA-provedení 1 modulové | 23 | 997.92 | 22952.16 | 0
| stykač 3x přepínací kontakt,25A | 6 | 1247.4 | 7484.4 | 0
| instalační relé,3x přepínací kontakt 10A | 6 | 436.59 | 2619.54 | 0
| pomocný kontakt | 10 | 187.11 | 1871.1 | 0
| vypínač SA | 11 | 374.22 | 4116.42 | 0
| impuzní relé | 4 | 1247.4 | 4989.6 | 0
| impuzní relé s aut.vypnutím po nastaveném čase | 1 | 2245.32 | 2245.32 | 0
| kontrolní napěťové relé | 1 | 1247.4 | 1247.4 | 0
| sběrnice L 100A | 1 | 1247.4 | 1247.4 | 0
| svorkovnice PE | 1 | 498.96 | 498.96 | 0
| svorkovnice N | 1 | 498.96 | 498.96 | 0
| vývodní svorky | 1 | 1871.1 | 1871.1 | 0
| podružný materiál | 1 | 1247.4 | 1247.4 | 0
| M A T E R I Á L R O Z V A D Ě Č E |  |  | 104781.6
| P O D R U Ž N Ý M A T E R I Á L R O Z V A D Ě Č E 5 % |  |  | 5239.08
| V Ý R O B A R O Z V A D Ě Č E 20 % |  |  | 22004.136
| C E L K E M R O Z V A D Ě Č |  |  | 132024.816
ROZPIS ROZVADĚČE 2R3
ČP | P O P I S P O L O Ž K Y | ks(m) | Kč/ks(m) | Kč | 1
| OCELOPLECHOVÝ ROZVADĚČ NA OMÍTKU 550x1800x200 IP43/20 | 1 | 12474 | 12474 | 0
| vypínač 125A/3f | 1 | 1247.4 | 1247.4 | 0
| vypínač 125A/3f+VYP.SPOUŠŤ | 1 | 1496.88 | 1496.88 | 0
| vypínač 25A/3f+VYP.SPOUŠŤ | 1 | 748.44 | 748.44 | 0
| II.stupeň přep.ochrany | 8 | 1496.88 | 11975.04 | 0
| jistič 6A/1f/B 6kA | 1 | 124.74 | 124.74 | 0
| jistič 10A/1f/B 6kA | 3 | 124.74 | 374.22 | 0
| jistič 16A/1f/B 6kA | 12 | 124.74 | 1496.88 | 0
| jistič 16A/3f/C 6kA | 4 | 561.33 | 2245.32 | 0
| jistič 25A/3f/C 6kA | 1 | 561.33 | 561.33 | 0
| jistič 50A/3f/C 6kA | 4 | 1496.88 | 5987.52 | 0
| jistič 63A/3f/C 6kA | 3 | 1496.88 | 4490.64 | 0
| chránič s nadproud.ochranou do 16A/1N/B/30mA 6kA-provedení 1 modulové | 9 | 997.92 | 8981.28 | 0
| sběrnice L 125A | 1 | 1496.88 | 1496.88 | 0
| svorkovnice PE | 1 | 498.96 | 498.96 | 0
| svorkovnice N | 1 | 498.96 | 498.96 | 0
| vývodní svorky | 1 | 1871.1 | 1871.1 | 0
| podružný materiál | 1 | 1247.4 | 1247.4 | 0
| M A T E R I Á L R O Z V A D Ě Č E |  |  | 57816.99
| P O D R U Ž N Ý M A T E R I Á L R O Z V A D Ě Č E 5 % |  |  | 2890.8495
| V Ý R O B A R O Z V A D Ě Č E 20 % |  |  | 12141.5679
| C E L K E M R O Z V A D Ě Č |  |  | 72849.4074
ROZPIS ROZVADĚČE 2R4
ČP | P O P I S P O L O Ž K Y | ks(m) | Kč/ks(m) | Kč | 1
| OCELOPLECHOVÝ ROZVADĚČ POD OMÍTKU 550x950x200 IP43/20 | 1 | 7484.4 | 7484.4 | 0
| vypínač 63A/3f | 1 | 997.92 | 997.92 | 0
| vypínač 63A/3f+VYP.SPOUŠŤ | 1 | 1247.4 | 1247.4 | 0
| stop tlačítko na víku rozv.s ochranou proti náhodnému stisku | 1 | 498.96 | 498.96 | 0
| II.stupeň přep.ochrany | 4 | 1496.88 | 5987.52 | 0
| jistič 10A/1f/B 6kA | 3 | 124.74 | 374.22 | 0
| jistič 16A/1f/B 6kA | 3 | 124.74 | 374.22 | 0
| jistič 16A/3f/C 6kA | 3 | 561.33 | 1683.99 | 0
| jistič 25A/3f/B 6kA | 1 | 561.33 | 561.33 | 0
| chránič s nadproud.ochranou do 10A/1N/B/30mA 6kA-provedení 1 modulové | 3 | 997.92 | 2993.76 | 0
| sběrnice L 63A | 1 | 1247.4 | 1247.4 | 0
| svorkovnice PE | 1 | 498.96 | 498.96 | 0
| svorkovnice N | 1 | 498.96 | 498.96 | 0
| vývodní svorky | 1 | 1871.1 | 1871.1 | 0
| podružný materiál | 1 | 1247.4 | 1247.4 | 0
| M A T E R I Á L R O Z V A D Ě Č E |  |  | 27567.54
| P O D R U Ž N Ý M A T E R I Á L R O Z V A D Ě Č E 5 % |  |  | 1378.377
| V Ý R O B A R O Z V A D Ě Č E 20 % |  |  | 5789.1834
| C E L K E M R O Z V A D Ě Č |  |  | 34735.1004
ROZPIS ROZVADĚČE 2R5
ČP | P O P I S P O L O Ž K Y | ks(m) | Kč/ks(m) | Kč | 1
| OCELOPLECHOVÝ ROZVADĚČ NA OMÍTKU 550x950x200 IP43/20 | 1 | 7484.4 | 7484.4 | 0
| vypínač 40A/3f | 1 | 997.92 | 997.92 | 0
| vypínač 40A/3f+vyp.spoušť | 1 | 1247.4 | 1247.4 | 0
| vypínač 25A/3f+vyp.spoušť | 1 | 1247.4 | 1247.4 | 0
| II.stupeň přep.ochrany | 8 | 1496.88 | 11975.04 | 0
| jistič 6A/1f/B 6kA | 1 | 124.74 | 124.74 | 0
| jistič 10A/1f/B 6kA | 3 | 124.74 | 374.22 | 0
| jistič 16A/1f/B 6kA | 12 | 124.74 | 1496.88 | 0
| jistič 16A/3f/C 6kA | 7 | 561.33 | 3929.31 | 0
| jistič 25A/3f/C 6kA | 1 | 561.33 | 561.33 | 0
| chránič s nadproud.ochranou do 16A/1N/B/30mA 6kA-provedení 1 modulové | 12 | 997.92 | 11975.04 | 0
| sběrnice L 40A | 1 | 997.92 | 997.92 | 0
| svorkovnice PE | 1 | 374.22 | 374.22 | 0
| svorkovnice N | 1 | 374.22 | 374.22 | 0
| vývodní svorky | 1 | 1496.88 | 1496.88 | 0
| podružný materiál | 1 | 1247.4 | 1247.4 | 0
| M A T E R I Á L R O Z V A D Ě Č E |  |  | 45904.32
| P O D R U Ž N Ý M A T E R I Á L R O Z V A D Ě Č E 5 % |  |  | 2295.216
| V Ý R O B A R O Z V A D Ě Č E 20 % |  |  | 9639.9072
| C E L K E M R O Z V A D Ě Č |  |  | 57839.4432
ROZPIS ROZVADĚČE 2R6
ČP | P O P I S P O L O Ž K Y | ks(m) | Kč/ks(m) | Kč | 1
| OCELOPLECHOVÝ ROZVADĚČ NA OMÍTKU 550x950x200 IP43/20 | 1 | 7484.4 | 7484.4 | 0
| vypínač 63A/3f | 1 | 997.92 | 997.92 | 0
| vypínač 63A/3f+vyp.spoušť | 1 | 1247.4 | 1247.4 | 0
| vypínač 25A/3f+vyp.spoušť | 1 | 1247.4 | 1247.4 | 0
| II.stupeň přep.ochrany | 8 | 1496.88 | 11975.04 | 0
| jistič 6A/1f/B 6kA | 1 | 124.74 | 124.74 | 0
| jistič 10A/1f/B 6kA | 3 | 124.74 | 374.22 | 0
| jistič 16A/1f/B 6kA | 12 | 124.74 | 1496.88 | 0
| jistič 16A/3f/C 6kA | 3 | 561.33 | 1683.99 | 0
| jistič 25A/3f/C 6kA | 1 | 561.33 | 561.33 | 0
| jistič 50A/3f/C 6kA | 2 | 1496.88 | 2993.76 | 0
| chránič s nadproud.ochranou do 16A/1N/B/30mA 6kA-provedení 1 modulové | 9 | 997.92 | 8981.28 | 0
| sběrnice L 63A | 1 | 1247.4 | 1247.4 | 0
| svorkovnice PE | 1 | 498.96 | 498.96 | 0
| svorkovnice N | 1 | 498.96 | 498.96 | 0
| vývodní svorky | 1 | 1871.1 | 1871.1 | 0
| podružný materiál | 1 | 1247.4 | 1247.4 | 0
| M A T E R I Á L R O Z V A D Ě Č E |  |  | 44532.18
| P O D R U Ž N Ý M A T E R I Á L R O Z V A D Ě Č E 5 % |  |  | 2226.609
| V Ý R O B A R O Z V A D Ě Č E 20 % |  |  | 9351.7578
| C E L K E M R O Z V A D Ě Č |  |  | 56110.5468
ROZPIS ROZVADĚČE 2R7
ČP | P O P I S P O L O Ž K Y | ks(m) | Kč/ks(m) | Kč | 1
| OCELOPLECHOVÝ ROZVADĚČ NA OMÍTKU 800x1800x200 IP43/20 | 1 | 14968.8 | 14968.8 | 0
| vypínač 63A/3f | 1 | 997.92 | 997.92 | 0
| II.stupeň přep.ochrany | 10 | 1496.88 | 14968.8 | 0
| jistič 10A/1f/B 6kA | 4 | 124.74 | 498.96 | 0
| jistič 10A/1f/C 6kA | 6 | 124.74 | 748.44 | 0
| jistič 16A/1f/B 6kA | 50 | 124.74 | 6237 | 0
| jistič 16A/1f/C 6kA | 3 | 124.74 | 374.22 | 0
| jistič 25A/3f/C 6kA | 1 | 561.33 | 561.33 | 0
| chránič s nadproud.ochranou do 16A/1N/B/30mA 6kA-provedení 1 modulové | 6 | 997.92 | 5987.52 | 0
| sběrnice L 63A | 1 | 1247.4 | 1247.4 | 0
| svorkovnice PE | 1 | 498.96 | 498.96 | 0
| svorkovnice N | 1 | 498.96 | 498.96 | 0
| vývodní svorky | 1 | 1871.1 | 1871.1 | 0
| podružný materiál | 1 | 1247.4 | 1247.4 | 0
| PRVKY AV MEDIA - DODÁVKA AV TECHNIKY - není součástí dodávky silnoproudu - v tomto oddíle se neoceňuje |  |  |  | 0
| PEC 25 | 1 |  |  | 0
| PER 610 | 3 |  |  | 0
| PEF 150 | 2 |  |  | 0
| PES 03/01 | 2 |  |  | 0
| M A T E R I Á L R O Z V A D Ě Č E |  |  | 50706.81
| P O D R U Ž N Ý M A T E R I Á L R O Z V A D Ě Č E 5 % |  |  | 2535.3405
| V Ý R O B A R O Z V A D Ě Č E 20 % |  |  | 10648.4301
| C E L K E M R O Z V A D Ě Č |  |  | 63890.5806
ROZPIS ROZVADĚČE 2R8
ČP | P O P I S P O L O Ž K Y | ks(m) | Kč/ks(m) | Kč | 1
| OCELOPLECHOVÝ ROZVADĚČ NA OMÍTKU 550x950x200 IP43/20 | 1 | 7484.4 | 7484.4 | 0
| vypínač 40A/3f | 1 | 997.92 | 997.92 | 0
| vypínač 40A/3f+vyp.spoušť | 1 | 1247.4 | 1247.4 | 0
| vypínač 25A/3f+vyp.spoušť | 1 | 1247.4 | 1247.4 | 0
| II.stupeň přep.ochrany | 10 | 1496.88 | 14968.8 | 0
| jistič 6A/1f/B 6kA | 1 | 124.74 | 124.74 | 0
| jistič 10A/1f/B 6kA | 5 | 124.74 | 623.7 | 0
| jistič 16A/1f/B 6kA | 13 | 124.74 | 1621.62 | 0
| jistič 16A/1f/C 6kA | 4 | 124.74 | 498.96 | 0
| jistič 16A/3f/C 6kA | 3 | 561.33 | 1683.99 | 0
| jistič 25A/3f/C 6kA | 1 | 561.33 | 561.33 | 0
| chránič s nadproud.ochranou do 16A/1N/B/30mA 6kA-provedení 1 modulové | 9 | 997.92 | 8981.28 | 0
| sběrnice L 40A | 1 | 997.92 | 997.92 | 0
| svorkovnice PE | 1 | 374.22 | 374.22 | 0
| svorkovnice N | 1 | 374.22 | 374.22 | 0
| vývodní svorky | 1 | 1496.88 | 1496.88 | 0
| podružný materiál | 1 | 1247.4 | 1247.4 | 0
| PRVKY AV MEDIA - DODÁVKA AV TECHNIKY - není součástí dodávky silnoproudu - v tomto oddíle se neoceňuje |  |  |  | 0
| PEC 25 | 1 |  |  | 0
| PER 610 | 1 |  |  | 0
| M A T E R I Á L R O Z V A D Ě Č E |  |  | 44532.18
| P O D R U Ž N Ý M A T E R I Á L R O Z V A D Ě Č E 5 % |  |  | 2226.609
| V Ý R O B A R O Z V A D Ě Č E 20 % |  |  | 9351.7578
| C E L K E M R O Z V A D Ě Č |  |  | 56110.5468
ROZPIS ROZVADĚČE 2R9
ČP | P O P I S P O L O Ž K Y | ks(m) | Kč/ks(m) | Kč | 1
| OCELOPLECHOVÝ ROZVADĚČ NA OMÍTKU 550x950x200 IP43/20 | 1 | 7484.4 | 7484.4 | 0
| vypínač 40A/3f | 1 | 997.92 | 997.92 | 0
| vypínač 40A/3f+vyp.spoušť | 1 | 1247.4 | 1247.4 | 0
| vypínač 25A/3f+vyp.spoušť | 1 | 1247.4 | 1247.4 | 0
| II.stupeň přep.ochrany | 8 | 1496.88 | 11975.04 | 0
| jistič 6A/1f/B 6kA | 1 | 124.74 | 124.74 | 0
| jistič 10A/1f/B 6kA | 3 | 124.74 | 374.22 | 0
| jistič 16A/1f/B 6kA | 12 | 124.74 | 1496.88 | 0
| jistič 16A/3f/C 6kA | 3 | 561.33 | 1683.99 | 0
| jistič 25A/3f/C 6kA | 1 | 561.33 | 561.33 | 0
| chránič s nadproud.ochranou do 16A/1N/B/30mA 6kA-provedení 1 modulové | 9 | 997.92 | 8981.28 | 0
| sběrnice L 40A | 1 | 997.92 | 997.92 | 0
| svorkovnice PE | 1 | 374.22 | 374.22 | 0
| svorkovnice N | 1 | 374.22 | 374.22 | 0
| vývodní svorky | 1 | 1496.88 | 1496.88 | 0
| podružný materiál | 1 | 1247.4 | 1247.4 | 0
| M A T E R I Á L R O Z V A D Ě Č E |  |  | 40665.24
| P O D R U Ž N Ý M A T E R I Á L R O Z V A D Ě Č E 5 % |  |  | 2033.262
| V Ý R O B A R O Z V A D Ě Č E 20 % |  |  | 8539.7004
| C E L K E M R O Z V A D Ě Č |  |  | 51238.2024
ROZPIS ROZVADĚČE 3R1
ČP | P O P I S P O L O Ž K Y | ks(m) | Kč/ks(m) | Kč | 1
| OCELOPLECHOVÝ ROZVADĚČ POD OMÍTKU 800x1800x200 IP43/20 | 1 | 14968.8 | 14968.8 | 0
| vypínač 160A/3f | 1 | 3492.72 | 3492.72 | 0
| II.stupeň přep.ochrany | 8 | 1496.88 | 11975.04 | 0
| jistič 6A/1f/B 10kA | 2 | 124.74 | 249.48 | 0
| jistič 6A/3f/B 10kA | 1 | 124.74 | 124.74 | 0
| jistič 10A/1f/B 10kA | 13 | 124.74 | 1621.62 | 0
| jistič 10A/3f/B 10kA | 1 | 561.33 | 561.33 | 0
| jistič 16A/1f/B 10kA | 35 | 124.74 | 4365.9 | 0
| jistič 16A/1f/C 10kA | 1 | 124.74 | 124.74 | 0
| jistič 40A/3f/B 10kA | 5 | 561.33 | 2806.65 | 0
| jistič 40A/3f/C 10kA | 1 | 561.33 | 561.33 | 0
| jistič 80A/3f/B 10kA | 1 | 1496.88 | 1496.88 | 0
| jistič 125A/3f/B 10kA | 1 | 1496.88 | 1496.88 | 0
| chránič s nadproud.ochranou do 10A/1N/B/30mA 6kA-provedení 1 modulové | 1 | 997.92 | 997.92 | 0
| chránič s nadproud.ochranou do 16A/1N/B/30mA 6kA-provedení 1 modulové | 19 | 997.92 | 18960.48 | 0
| stykač 3x přepínací kontakt,25A | 2 | 1247.4 | 2494.8 | 0
| instalační relé,3x přepínací kontakt 10A | 5 | 436.59 | 2182.95 | 0
| pomocný kontakt | 2 | 187.11 | 374.22 | 0
| vypínač SA | 3 | 374.22 | 1122.66 | 0
| impuzní relé | 1 | 1247.4 | 1247.4 | 0
| kontrolní napěťové relé | 1 | 1247.4 | 1247.4 | 0
| sběrnice L 160A | 1 | 1871.1 | 1871.1 | 0
| svorkovnice PE | 1 | 498.96 | 498.96 | 0
| svorkovnice N | 1 | 498.96 | 498.96 | 0
| vývodní svorky | 1 | 1871.1 | 1871.1 | 0
| podružný materiál | 1 | 1247.4 | 1247.4 | 0
| M A T E R I Á L R O Z V A D Ě Č E |  |  | 78461.46
| P O D R U Ž N Ý M A T E R I Á L R O Z V A D Ě Č E 5 % |  |  | 3923.073
| V Ý R O B A R O Z V A D Ě Č E 20 % |  |  | 16476.9066
| C E L K E M R O Z V A D Ě Č |  |  | 98861.4396
ROZPIS ROZVADĚČE 3R2
ČP | P O P I S P O L O Ž K Y | ks(m) | Kč/ks(m) | Kč | 1
| OCELOPLECHOVÝ ROZVADĚČ NA OMÍTKU 550x950x200 IP43/20 | 1 | 7484.4 | 7484.4 | 0
| vypínač 40A/3f | 1 | 997.92 | 997.92 | 0
| vypínač 40A/3f+vyp.spoušť | 1 | 1247.4 | 1247.4 | 0
| vypínač 25A/3f+vyp.spoušť | 1 | 1247.4 | 1247.4 | 0
| II.stupeň přep.ochrany | 8 | 1496.88 | 11975.04 | 0
| jistič 6A/1f/B 6kA | 1 | 124.74 | 124.74 | 0
| jistič 10A/1f/B 6kA | 3 | 124.74 | 374.22 | 0
| jistič 16A/1f/B 6kA | 12 | 124.74 | 1496.88 | 0
| jistič 16A/3f/C 6kA | 3 | 561.33 | 1683.99 | 0
| jistič 25A/3f/C 6kA | 1 | 561.33 | 561.33 | 0
| chránič s nadproud.ochranou do 16A/1N/B/30mA 6kA-provedení 1 modulové | 9 | 997.92 | 8981.28 | 0
| sběrnice L 40A | 1 | 997.92 | 997.92 | 0
| svorkovnice PE | 1 | 374.22 | 374.22 | 0
| svorkovnice N | 1 | 374.22 | 374.22 | 0
| vývodní svorky | 1 | 1496.88 | 1496.88 | 0
| podružný materiál | 1 | 1247.4 | 1247.4 | 0
| M A T E R I Á L R O Z V A D Ě Č E |  |  | 40665.24
| P O D R U Ž N Ý M A T E R I Á L R O Z V A D Ě Č E 5 % |  |  | 2033.262
| V Ý R O B A R O Z V A D Ě Č E 20 % |  |  | 8539.7004
| C E L K E M R O Z V A D Ě Č |  |  | 51238.2024
ROZPIS ROZVADĚČE 3R3
ČP | P O P I S P O L O Ž K Y | ks(m) | Kč/ks(m) | Kč | 1
| OCELOPLECHOVÝ ROZVADĚČ NA OMÍTKU 550x950x200 IP43/20 | 1 | 7484.4 | 7484.4 | 0
| vypínač 40A/3f | 1 | 997.92 | 997.92 | 0
| vypínač 40A/3f+vyp.spoušť | 1 | 1247.4 | 1247.4 | 0
| vypínač 25A/3f+vyp.spoušť | 1 | 1247.4 | 1247.4 | 0
| II.stupeň přep.ochrany | 8 | 1496.88 | 11975.04 | 0
| jistič 6A/1f/B 6kA | 1 | 124.74 | 124.74 | 0
| jistič 10A/1f/B 6kA | 3 | 124.74 | 374.22 | 0
| jistič 16A/1f/B 6kA | 12 | 124.74 | 1496.88 | 0
| jistič 16A/3f/C 6kA | 3 | 561.33 | 1683.99 | 0
| jistič 25A/3f/C 6kA | 1 | 561.33 | 561.33 | 0
| chránič s nadproud.ochranou do 16A/1N/B/30mA 6kA-provedení 1 modulové | 9 | 997.92 | 8981.28 | 0
| sběrnice L 40A | 1 | 997.92 | 997.92 | 0
| svorkovnice PE | 1 | 374.22 | 374.22 | 0
| svorkovnice N | 1 | 374.22 | 374.22 | 0
| vývodní svorky | 1 | 1496.88 | 1496.88 | 0
| podružný materiál | 1 | 1247.4 | 1247.4 | 0
| M A T E R I Á L R O Z V A D Ě Č E |  |  | 40665.24
| P O D R U Ž N Ý M A T E R I Á L R O Z V A D Ě Č E 5 % |  |  | 2033.262
| V Ý R O B A R O Z V A D Ě Č E 20 % |  |  | 8539.7004
| C E L K E M R O Z V A D Ě Č |  |  | 51238.2024
ROZPIS ROZVADĚČE 3R4
ČP | P O P I S P O L O Ž K Y | ks(m) | Kč/ks(m) | Kč | 1
| OCELOPLECHOVÝ ROZVADĚČ NA OMÍTKU 550x950x200 IP43/20 | 1 | 7484.4 | 7484.4 | 0
| vypínač 40A/3f | 1 | 997.92 | 997.92 | 0
| vypínač 40A/3f+vyp.spoušť | 1 | 1247.4 | 1247.4 | 0
| vypínač 25A/3f+vyp.spoušť | 1 | 1247.4 | 1247.4 | 0
| II.stupeň přep.ochrany | 8 | 1496.88 | 11975.04 | 0
| jistič 6A/1f/B 6kA | 1 | 124.74 | 124.74 | 0
| jistič 10A/1f/B 6kA | 3 | 124.74 | 374.22 | 0
| jistič 16A/1f/B 6kA | 12 | 124.74 | 1496.88 | 0
| jistič 16A/3f/C 6kA | 3 | 561.33 | 1683.99 | 0
| jistič 25A/3f/C 6kA | 1 | 561.33 | 561.33 | 0
| chránič s nadproud.ochranou do 16A/1N/B/30mA 6kA-provedení 1 modulové | 9 | 997.92 | 8981.28 | 0
| sběrnice L 40A | 1 | 997.92 | 997.92 | 0
| svorkovnice PE | 1 | 374.22 | 374.22 | 0
| svorkovnice N | 1 | 374.22 | 374.22 | 0
| vývodní svorky | 1 | 1496.88 | 1496.88 | 0
| podružný materiál | 1 | 1247.4 | 1247.4 | 0
| M A T E R I Á L R O Z V A D Ě Č E |  |  | 40665.24
| P O D R U Ž N Ý M A T E R I Á L R O Z V A D Ě Č E 5 % |  |  | 2033.262
| V Ý R O B A R O Z V A D Ě Č E 20 % |  |  | 8539.7004
| C E L K E M R O Z V A D Ě Č |  |  | 51238.2024
ROZPIS ROZVADĚČE 3R5
ČP | P O P I S P O L O Ž K Y | ks(m) | Kč/ks(m) | Kč | 1
| OCELOPLECHOVÝ ROZVADĚČ NA OMÍTKU 550x950x200 IP43/20 | 1 | 7484.4 | 7484.4 | 0
| vypínač 40A/3f | 1 | 997.92 | 997.92 | 0
| vypínač 40A/3f+vyp.spoušť | 1 | 1247.4 | 1247.4 | 0
| vypínač 25A/3f+vyp.spoušť | 1 | 1247.4 | 1247.4 | 0
| II.stupeň přep.ochrany | 8 | 1496.88 | 11975.04 | 0
| jistič 6A/1f/B 6kA | 1 | 124.74 | 124.74 | 0
| jistič 10A/1f/B 6kA | 4 | 124.74 | 498.96 | 0
| jistič 10A/1f/C 6kA | 5 | 124.74 | 623.7 | 0
| jistič 16A/1f/B 6kA | 12 | 124.74 | 1496.88 | 0
| jistič 16A/1f/C 6kA | 1 | 124.74 | 124.74 | 0
| jistič 16A/3f/C 6kA | 3 | 561.33 | 1683.99 | 0
| jistič 25A/3f/C 6kA | 1 | 561.33 | 561.33 | 0
| chránič s nadproud.ochranou do 16A/1N/B/30mA 6kA-provedení 1 modulové | 12 | 997.92 | 11975.04 | 0
| sběrnice L 40A | 1 | 997.92 | 997.92 | 0
| svorkovnice PE | 1 | 374.22 | 374.22 | 0
| svorkovnice N | 1 | 374.22 | 374.22 | 0
| vývodní svorky | 1 | 1496.88 | 1496.88 | 0
| podružný materiál | 1 | 1247.4 | 1247.4 | 0
| PRVKY AV MEDIA - DODÁVKA AV TECHNIKY - není součástí dodávky silnoproudu - v tomto oddíle se neoceňuje |  |  |  | 0
| PEC 25 | 1 |  |  | 0
| PER 610 | 1 |  |  | 0
| PES03/1 | 1
| M A T E R I Á L R O Z V A D Ě Č E |  |  | 44532.18
| P O D R U Ž N Ý M A T E R I Á L R O Z V A D Ě Č E 5 % |  |  | 2226.609
| V Ý R O B A R O Z V A D Ě Č E 20 % |  |  | 9351.7578
| C E L K E M R O Z V A D Ě Č |  |  | 56110.5468
ROZPIS ROZVADĚČE 3R6
ČP | P O P I S P O L O Ž K Y | ks(m) | Kč/ks(m) | Kč | 1
| OCELOPLECHOVÝ ROZVADĚČ NA OMÍTKU 550x1800x200 IP43/20 | 1 | 14968.8 | 14968.8 | 0
| vypínač 80A/3f | 1 | 1247.4 | 1247.4 | 0
| vypínač 80A/3f+vyp.spoušť | 1 | 1496.88 | 1496.88 | 0
| vypínač 25A/3f+vyp.spoušť | 1 | 1247.4 | 1247.4 | 0
| II.stupeň přep.ochrany | 8 | 1496.88 | 11975.04 | 0
| jistič 6A/1f/B 6kA | 1 | 124.74 | 124.74 | 0
| jistič 10A/1f/B 6kA | 5 | 124.74 | 623.7 | 0
| jistič 16A/1f/B 6kA | 18 | 124.74 | 2245.32 | 0
| jistič 16A/1f/C 6kA | 2 | 124.74 | 249.48 | 0
| jistič 10A/3f/C 6kA | 1 | 561.33 | 561.33 | 0
| jistič 16A/3f/C 6kA | 3 | 561.33 | 1683.99 | 0
| jistič 25A/3f/C 6kA | 1 | 561.33 | 561.33 | 0
| jistič 50A/3f/C 6kA | 4 | 1496.88 | 5987.52 | 0
| chránič s nadproud.ochranou do 16A/1N/B/30mA 6kA-provedení 1 modulové | 9 | 997.92 | 8981.28 | 0
| stykač 3x přepínací kontakt,25A | 1 | 1247.4 | 1247.4 | 0
| sběrnice L 80A | 1 | 1496.88 | 1496.88 | 0
| svorkovnice PE | 1 | 498.96 | 498.96 | 0
| svorkovnice N | 1 | 498.96 | 498.96 | 0
| vývodní svorky | 1 | 1871.1 | 1871.1 | 0
| podružný materiál | 1 | 1247.4 | 1247.4 | 0
| M A T E R I Á L R O Z V A D Ě Č E |  |  | 58814.91
| P O D R U Ž N Ý M A T E R I Á L R O Z V A D Ě Č E 5 % |  |  | 2940.7455
| V Ý R O B A R O Z V A D Ě Č E 20 % |  |  | 12351.1311
| C E L K E M R O Z V A D Ě Č |  |  | 74106.7866
ROZPIS ROZVADĚČE 3R7
ČP | P O P I S P O L O Ž K Y | ks(m) | Kč/ks(m) | Kč | 1
| OCELOPLECHOVÝ ROZVADĚČ NA OMÍTKU 550x950x200 IP43/20 | 1 | 7484.4 | 7484.4 | 0
| vypínač 40A/3f | 1 | 997.92 | 997.92 | 0
| vypínač 40A/3f+vyp.spoušť | 1 | 1247.4 | 1247.4 | 0
| vypínač 25A/3f+vyp.spoušť | 1 | 1247.4 | 1247.4 | 0
| II.stupeň přep.ochrany | 8 | 1496.88 | 11975.04 | 0
| jistič 6A/1f/B 6kA | 1 | 124.74 | 124.74 | 0
| jistič 10A/1f/B 6kA | 3 | 124.74 | 374.22 | 0
| jistič 16A/1f/B 6kA | 12 | 124.74 | 1496.88 | 0
| jistič 16A/3f/C 6kA | 3 | 561.33 | 1683.99 | 0
| jistič 25A/3f/C 6kA | 1 | 561.33 | 561.33 | 0
| chránič s nadproud.ochranou do 16A/1N/B/30mA 6kA-provedení 1 modulové | 9 | 997.92 | 8981.28 | 0
| sběrnice L 40A | 1 | 997.92 | 997.92 | 0
| svorkovnice PE | 1 | 374.22 | 374.22 | 0
| svorkovnice N | 1 | 374.22 | 374.22 | 0
| vývodní svorky | 1 | 1496.88 | 1496.88 | 0
| podružný materiál | 1 | 1247.4 | 1247.4 | 0
| M A T E R I Á L R O Z V A D Ě Č E |  |  | 40665.24
| P O D R U Ž N Ý M A T E R I Á L R O Z V A D Ě Č E 5 % |  |  | 2033.262
| V Ý R O B A R O Z V A D Ě Č E 20 % |  |  | 8539.7004
| C E L K E M R O Z V A D Ě Č |  |  | 51238.2024
ROZPIS ROZVADĚČE 4R1
ČP | P O P I S P O L O Ž K Y | ks(m) | Kč/ks(m) | Kč | 1
| OCELOPLECHOVÝ ROZVADĚČ POD OMÍTKU 800x1800x200 IP43/20 | 1 | 14968.8 | 14968.8 | 0
| vypínač 160A/3f | 1 | 3492.72 | 3492.72 | 0
| II.stupeň přep.ochrany | 16 | 1496.88 | 23950.08 | 0
| jistič 6A/1f/B 10kA | 2 | 124.74 | 249.48 | 0
| jistič 6A/3f/B 10kA | 1 | 124.74 | 124.74 | 0
| jistič 10A/1f/B 10kA | 25 | 124.74 | 3118.5 | 0
| jistič 10A/1f/C 10kA | 19 | 124.74 | 2370.06 | 0
| jistič 10A/3f/B 10kA | 1 | 561.33 | 561.33 | 0
| jistič 16A/1f/B 10kA | 46 | 124.74 | 5738.04 | 0
| jistič 16A/1f/C 10kA | 16 | 124.74 | 1995.84 | 0
| jistič 40A/3f/B 10kA | 3 | 561.33 | 1683.99 | 0
| jistič 40A/3f/C 10kA | 1 | 561.33 | 561.33 | 0
| jistič 50A/3f/C 10kA | 1 | 1496.88 | 1496.88 | 0
| jistič 125A/3f/B 10kA | 1 | 1496.88 | 1496.88 | 0
| chránič s nadproud.ochranou do 10A/1N/B/30mA 6kA-provedení 1 modulové | 1 | 997.92 | 997.92 | 0
| chránič s nadproud.ochranou do 16A/1N/B/30mA 6kA-provedení 1 modulové | 17 | 997.92 | 16964.64 | 0
| stykač 3x přepínací kontakt,25A | 18 | 1247.4 | 22453.2 | 0
| instalační relé,3x přepínací kontakt 10A | 5 | 436.59 | 2182.95 | 0
| pomocný kontakt | 2 | 187.11 | 374.22 | 0
| vypínač SA | 3 | 374.22 | 1122.66 | 0
| impuzní relé | 1 | 1247.4 | 1247.4 | 0
| kontrolní napěťové relé | 1 | 1247.4 | 1247.4 | 0
| sběrnice L 160A | 1 | 1871.1 | 1871.1 | 0
| svorkovnice PE | 1 | 498.96 | 498.96 | 0
| svorkovnice N | 1 | 498.96 | 498.96 | 0
| vývodní svorky | 1 | 1871.1 | 1871.1 | 0
| podružný materiál | 1 | 1247.4 | 1247.4 | 0
| PRVKY AV MEDIA - DODÁVKA AV TECHNIKY - není součástí dodávky silnoproudu - v tomto oddíle se neoceňuje |  |  |  | 0
| PEC 25 | 4 |  |  | 0
| PER 610 | 12 |  |  | 0
| PEF 150 | 4 |  |  | 0
| PES 03/01 | 8 |  |  | 0
| M A T E R I Á L R O Z V A D Ě Č E |  |  | 114386.58
| P O D R U Ž N Ý M A T E R I Á L R O Z V A D Ě Č E 5 % |  |  | 5719.329
| V Ý R O B A R O Z V A D Ě Č E 20 % |  |  | 24021.1818
| C E L K E M R O Z V A D Ě Č |  |  | 144127.0908
ROZPIS ROZVADĚČE 4R2
ČP | P O P I S P O L O Ž K Y | ks(m) | Kč/ks(m) | Kč | 1
| OCELOPLECHOVÝ ROZVADĚČ POD OMÍTKU +POŽ.DVEŘE EI30DP1 800x950x200 IP43/20 | 1 | 24948 | 24948 | 0
| vypínač 63A/3f | 1 | 997.92 | 997.92 | 0
| II.stupeň přep.ochrany | 4 | 1496.88 | 5987.52 | 0
| jistič 6A/1f/B 6kA | 4 | 124.74 | 498.96 | 0
| jistič 10A/1f/B 6kA | 2 | 124.74 | 249.48 | 0
| vypínač SA,10A | 2 | 374.22 | 748.44 | 0
| síťový napáječ 230V/24V/DC | 1 | 2245.32 | 2245.32 | 0
| relé 24V DC přepínací kontakt 4x - izolační napětí 4kV | 1 | 436.59 | 436.59 | 0
| instalační relé,3x přepínací kontakt 10A | 2 | 436.59 | 873.18 | 0
| sběrnice L 63A | 1 | 1247.4 | 1247.4 | 0
| svorkovnice PE | 1 | 498.96 | 498.96 | 0
| svorkovnice N | 1 | 498.96 | 498.96 | 0
| vývodní svorky | 1 | 1871.1 | 1871.1 | 0
| podružný materiál | 1 | 1247.4 | 1247.4 | 0
| M A T E R I Á L R O Z V A D Ě Č E |  |  | 42349.23
| P O D R U Ž N Ý M A T E R I Á L R O Z V A D Ě Č E 5 % |  |  | 2117.4615
| V Ý R O B A R O Z V A D Ě Č E 20 % |  |  | 8893.3383
| C E L K E M R O Z V A D Ě Č |  |  | 53360.0298
ROZPIS ROZVADĚČE 4R3
ČP | P O P I S P O L O Ž K Y | ks(m) | Kč/ks(m) | Kč | 1
| OCELOPLECHOVÝ ROZVADĚČ NA OMÍTKU 550x1800x200 IP43/20 | 1 | 14968.8 | 14968.8 | 0
| vypínač 40A/3f | 1 | 997.92 | 997.92 | 0
| vypínač 40A/3f+vyp.spoušť | 1 | 1247.4 | 1247.4 | 0
| vypínač 25A/3f+vyp.spoušť | 1 | 1247.4 | 1247.4 | 0
| II.stupeň přep.ochrany | 10 | 1496.88 | 14968.8 | 0
| jistič 6A/1f/B 6kA | 1 | 124.74 | 124.74 | 0
| jistič 10A/1f/B 6kA | 6 | 124.74 | 748.44 | 0
| jistič 10A/1f/C 6kA | 4 | 124.74 | 498.96 | 0
| jistič 16A/1f/B 6kA | 30 | 124.74 | 3742.2 | 0
| jistič 16A/1f/C 6kA | 4 | 124.74 | 498.96 | 0
| jistič 25A/3f/C 6kA | 1 | 561.33 | 561.33 | 0
| chránič s nadproud.ochranou do 16A/1N/B/30mA 6kA-provedení 1 modulové | 9 | 997.92 | 8981.28 | 0
| stykač 3x přepínací kontakt,25A | 3 | 124.74 | 374.22 | 0
| sběrnice L 40A | 1 | 997.92 | 997.92 | 0
| svorkovnice PE | 1 | 374.22 | 374.22 | 0
| svorkovnice N | 1 | 374.22 | 374.22 | 0
| vývodní svorky | 1 | 1496.88 | 1496.88 | 0
| podružný materiál | 1 | 1247.4 | 1247.4 | 0
| PRVKY AV MEDIA - DODÁVKA AV TECHNIKY - není součástí dodávky silnoproudu - v tomto oddíle se neoceňuje |  |  |  | 0
| PEC 25 | 1 |  |  | 0
| PER 610 | 3 |  |  | 0
| PEF 150 | 1 |  |  | 0
| PES 03/01 | 2 |  |  | 0
| M A T E R I Á L R O Z V A D Ě Č E |  |  | 53451.09
| P O D R U Ž N Ý M A T E R I Á L R O Z V A D Ě Č E 5 % |  |  | 2672.5545
| V Ý R O B A R O Z V A D Ě Č E 20 % |  |  | 11224.7289
| C E L K E M R O Z V A D Ě Č |  |  | 67348.3734
ROZPIS ROZVADĚČE 4R4
ČP | P O P I S P O L O Ž K Y | ks(m) | Kč/ks(m) | Kč | 1
| OCELOPLECHOVÝ ROZVADĚČ NA OMÍTKU 550x1800x200 IP43/20 | 1 | 14968.8 | 14968.8 | 0
| vypínač 40A/3f | 1 | 997.92 | 997.92 | 0
| vypínač 40A/3f+vyp.spoušť | 1 | 1247.4 | 1247.4 | 0
| vypínač 25A/3f+vyp.spoušť | 1 | 1247.4 | 1247.4 | 0
| II.stupeň přep.ochrany | 10 | 1496.88 | 14968.8 | 0
| jistič 6A/1f/B 6kA | 1 | 124.74 | 124.74 | 0
| jistič 10A/1f/B 6kA | 7 | 124.74 | 873.18 | 0
| jistič 10A/1f/C 6kA | 2 | 124.74 | 249.48 | 0
| jistič 16A/1f/B 6kA | 19 | 124.74 | 2370.06 | 0
| jistič 16A/1f/C 6kA | 3 | 124.74 | 374.22 | 0
| jistič 16A/3f/C 6kA | 3 | 561.33 | 1683.99 | 0
| jistič 25A/3f/C 6kA | 1 | 561.33 | 561.33 | 0
| chránič s nadproud.ochranou do 16A/1N/B/30mA 6kA-provedení 1 modulové | 9 | 997.92 | 8981.28 | 0
| stykač 3x přepínací kontakt,25A | 7 | 1247.4 | 8731.8 | 0
| sběrnice L 40A | 1 | 997.92 | 997.92 | 0
| svorkovnice PE | 1 | 374.22 | 374.22 | 0
| svorkovnice N | 1 | 374.22 | 374.22 | 0
| vývodní svorky | 1 | 1496.88 | 1496.88 | 0
| podružný materiál | 1 | 1247.4 | 1247.4 | 0
| PRVKY AV MEDIA - DODÁVKA AV TECHNIKY - není součástí dodávky silnoproudu - v tomto oddíle se neoceňuje |  |  |  | 0
| PEC 25 | 1 |  |  | 0
| PER 610 | 4 |  |  | 0
| PES 03/01 | 2 |  |  | 0
| M A T E R I Á L R O Z V A D Ě Č E |  |  | 61871.04
| P O D R U Ž N Ý M A T E R I Á L R O Z V A D Ě Č E 5 % |  |  | 3093.552
| V Ý R O B A R O Z V A D Ě Č E 20 % |  |  | 12992.9184
| C E L K E M R O Z V A D Ě Č |  |  | 77957.5104
ROZPIS ROZVADĚČE 4R5
ČP | P O P I S P O L O Ž K Y | ks(m) | Kč/ks(m) | Kč | 1
| OCELOPLECHOVÝ ROZVADĚČ NA OMÍTKU 550x950x200 IP43/20 | 1 | 11226.6 | 11226.6 | 0
| vypínač 40A/3f | 1 | 997.92 | 997.92 | 0
| vypínač 40A/3f+vyp.spoušť | 1 | 1247.4 | 1247.4 | 0
| vypínač 25A/3f+vyp.spoušť | 1 | 1247.4 | 1247.4 | 0
| II.stupeň přep.ochrany | 8 | 1496.88 | 11975.04 | 0
| jistič 6A/1f/B 6kA | 1 | 124.74 | 124.74 | 0
| jistič 10A/1f/B 6kA | 4 | 124.74 | 498.96 | 0
| jistič 16A/1f/B 6kA | 12 | 124.74 | 1496.88 | 0
| jistič 16A/1f/C 6kA | 1 | 124.74 | 124.74 | 0
| jistič 10A/3f/C 6kA | 1 | 561.33 | 561.33 | 0
| jistič 16A/3f/C 6kA | 3 | 561.33 | 1683.99 | 0
| jistič 25A/3f/C 6kA | 1 | 561.33 | 561.33 | 0
| stykač 3x přepínací kontakt,25A | 1 | 1247.4 | 1247.4 | 0
| chránič s nadproud.ochranou do 16A/1N/B/30mA 6kA-provedení 1 modulové | 9 | 997.92 | 8981.28 | 0
| sběrnice L 40A | 1 | 997.92 | 997.92 | 0
| svorkovnice PE | 1 | 374.22 | 374.22 | 0
| svorkovnice N | 1 | 374.22 | 374.22 | 0
| vývodní svorky | 1 | 1496.88 | 1496.88 | 0
| podružný materiál | 1 | 1247.4 | 1247.4 | 0
| M A T E R I Á L R O Z V A D Ě Č E |  |  | 46465.65
| P O D R U Ž N Ý M A T E R I Á L R O Z V A D Ě Č E 5 % |  |  | 2323.2825
| V Ý R O B A R O Z V A D Ě Č E 20 % |  |  | 9757.7865
| C E L K E M R O Z V A D Ě Č |  |  | 58546.719
1.2 S V Í T I D L A
SVÍTIDLA VČETNĚ ZDROJŮ (všechna svítidla budou s elektronickým předřadníkem) |  |  |  |  | 1
| SV1 - DOWNLIGHT 1x32W/840 IP20,TĚLO POZINK.OCEL,AL OPTIKA,EL.PŘEDŘADNÍK | 79 | 689.22 | 54448.38 | 0
| SV2 - DOWNLIGHT 2x32W/840 IP20,TĚLO POZINK.OCEL,AL OPTIKA,EL.PŘEDŘADNÍK | 100 | 689.22 | 68922 | 0
| SV3 - PŘISAZ./ZAVĚŠ.SVÍTIDLO 2x35W/840,AL MŘÍŽKA,IP20,EL.PŘEDŘADNÍK | 22 | 1333.8 | 29343.6 | 0
| SV3 DALI-PŘISAZ./ZAVĚŠ.SVÍTIDLO 2x35W/840,AL MŘÍŽKA,IP20,DALI PŘEDŘADNÍK | 42 | 2486.7 | 104441.4 | 0
| SV4 - PŘISAZ./ZAVĚŠ.SVÍTIDLO 2x49W/840,AL MŘÍŽKA,IP20,EL.PŘEDŘADNÍK | 17 | 1171.62 | 19917.54 | 0
| NO-INV.SA-Inverter Kit SE/SA 28/80 T5 | 1 | 620.28 | 620.28 | 0
| SV4 - PŘISAZ./ZAVĚŠ.SVÍTIDLO 2x49W/840,AL MŘÍŽKA,IP20,EL.PŘEDŘADNÍK | 40 | 1234.62 | 49384.8 | 0
| SV5 DALI- PŘISAZ./ZAVĚŠ.SVÍTIDLO 2x80W/840,AL MŘÍŽKA,IP20,DALI PŘEDŘADNÍK | 3 | 1246.5 | 3739.5 | 0
| SV6 - PŘISAZ./ZAVĚŠ.SVÍTIDLO 2x49W/840,AL MŘÍŽKA,IP55,EL.PŘEDŘADNÍK | 190 | 626.85 | 119101.5 | 0
| SV6 DALI- PŘISAZ./ZAVĚŠ.SVÍTIDLO 2x49W/840,AL MŘÍŽKA,IP55,DALI PŘEDŘADNÍK | 9 | 1503.99 | 13535.91 | 0
| NO-INV-SA-Inverter Kit SE/SA 28/80 T5 | 44 | 620.28 | 27292.32 | 0
| SV7 - PŘISAZ.SVÍTIDLO 2x36W/840 S KRYTEM,EL.PŘEDŘADNÍK | 50 | 545.13 | 27256.5 | 0
| SV8 - PŘISAZ.SVÍTIDLO 1x49W/840 S KRYTEM,IP66,EL.PŘEDŘADNÍK | 83 | 495.27 | 41107.41 | 0
| NO-INV-SA-Inverter Kit SE/SA 28/80 T5 | 16 | 620.28 | 9924.48 | 0
| SV9 - PŘISAZ.SVÍTIDLO 2x49W/840 S KRYTEM,IP66,EL.PŘEDŘADNÍK | 16 | 626.85 | 10029.6 | 0
| Sv10- HALOGEN.REFLEKTOR 150W IP65,TĚLO AL | 7 | 67.5 | 472.5 | 0
| Sv13- PŘISAZ.SVÍTIDLO,TĚLO AL,HAL.VÝB.50W,IP65 | 10 | 2385 | 23850 | 0
| SV14- PŘISAZ.SVÍTIDLO 2x49W/840 S KRYTEM,IP66,EL.PŘEDŘADNÍK-PROVEDENÍ Ex! | 6 | 2880 | 17280 | 0
| SV15- VESTAVNÉ SVÍTIDLO 4x18W/840 AL.MŘÍŽKA,IP20,EL.PŘEDŘADNÍK,600x600 | 50 | 823.95 | 41197.5 | 0
| SV15 DALI- VESTAVNÉ SVÍTIDLO 4x18W/840 AL.MŘÍŽKA,IP20,DALI PŘEDŘADNÍK,600x600 | 18 | 1617.75 | 29119.5 | 0
| SV16- VESTAVNÉ SVÍTIDLO 4x14W/840 AL.MŘÍŽKA,IP65,EL.PŘEDŘADNÍK,600x600 | 27 | 1146.42 | 30953.34 | 0
| NO-INV-SA-Inverter Kit SE/SA 14/28W T5 | 4 | 448.02 | 1792.08 | 0
0
| N01-V-SA-VESTAVNÉ NOUZOVÉ SV.8W 1HOD,PROVEDENÍ SA | 40 | 841.5 | 33660 | 0
| N02-V-SE-VESTAVNÉ NOUZOVÉ SV.8W 1HOD,PROVEDENÍ SE | 12 | 704.7 | 8456.4 | 0
| N03-P-SA-PŘISAZENÉ NOUZOVÉ SV.8W 1HOD,PROVEDENÍ SA | 23 | 678.96 | 15616.08 | 0
| N04-P-SE-PŘISAZENÉ NOUZOVÉ SV.8W 1HOD,PROVEDENÍ SE | 28 | 541.08 | 15150.24 | 0
| N05-P-SA-PŘISAZENÉ NOUZOVÉ SV. 8W S PIKTOGRAMEM.1HOD,PROVEDENÍ SA | 37 | 678.96 | 25121.52 | 0
| N06-P-SE-PŘISAZENÉ NOUZOVÉ SV. 8W S PIKTOGRAMEM.1HOD,PROVEDENÍ SE | 39 | 541.08 | 21102.12 | 0
0
| BODOVÉ SVÍTIDLO VESTAVNÉ, NATÁČECÍ | 12 | 439.2 | 5270.4 | 0
závěsy pro 1 ks svítidla (délka 20cm) |  | 250 | 200.52 | 50130 | 0
příspěvek na recyklaci |  | 1 | 7267.5 | 7267.5 | 0
podružný materiál pro uchycení svítidel |  | 1 | 14040 | 14040 | 0
kontrolní systém pro nouzová svítidla ATS |  | 1 | 143010 | 143010 | 0
ZDROJE JSOU V ZAHRNUTY V CENĚ SVÍTIDEL
SVÍTIDLA CELKEM |  |  |  | 1062554.4
2. M A T E R I Á L
2.1 ZÁSUVKY,OVLADAČE,KRABICE,MOTORY,LIŠTY
ČP | P O P I S P O L O Ž K Y | ks(m) | Kč/ks(m) | Kč | 1
| ovladač, řazení 1(vypínač), komplet | 52 | 72 | 3744 | 0
| ovladač, řazení 1(vypínač) IP44 | 23 | 44.1 | 1014.3 | 0
| ovladač, řazení 1(vypínač) IP54 | 3 | 62.19 | 186.57 | 0
| ovladač, řazení 5 (sériový), komplet | 12 | 96.66 | 1159.92 | 0
| ovladač, řazení 5(sériový) IP44 | 15 | 58.59 | 878.85 | 0
| ovladač, řazení 5(sériový) IP54 | 6 | 81.72 | 490.32 | 0
| ovladač, řazení 5(sériový) IP44 PROVEDENÍ DO VÝBUCHU Ex | 1 | 139.5 | 139.5 | 0
| ovladač, řazení 6(střídavý), komplet | 8 | 76.05 | 608.4 | 0
| ovladač, řazení 6(střídavý) IP44 | 21 | 46.17 | 969.57 | 0
| ovladač, řazení 6(střídavý) IP54 | 4 | 65.25 | 261 | 0
| ovladač, řazení 6(střídavý) IP44 PROVEDENÍ DO VÝBUCHU Ex | 1 | 1998 | 1998 | 0
| ovladač, řazení 7(křížový) IP44 | 3 | 65.97 | 197.91 | 0
| ovladač, řazení 7(křížový) IP54 | 2 | 76.14 | 152.28 | 0
| ovladač, řazení 7(křížový) IP44 PROVEDENÍ DO VÝBUCHU Ex | 1 | 156.6 | 156.6 | 0
| ovladač, dvoutlačítko, komplet | 38 | 101.25 | 3847.5 | 0
| ovladač, dvoutlačítko IP44 | 8 | 100.44 | 803.52 | 0
| ovladač, tlačítko CHÚC, komplet | 4 | 76.59 | 306.36 | 0
| ovladač, tlačítko s orient.signálkou, komplet | 50 | 100.17 | 5008.5 | 0
| ovladač, tlačítko s orient.signálkou, IP44 | 12 | 77.58 | 930.96 | 0
| pohybový spínač spínací prvek relé | 19 | 1073.16 | 20390.04 | 0
| zásuvka 230V/16A - bílá IP20 | 60 | 61.92 | 3715.2 | 0
| dvojzásuvka 230V/16A - bílá IP20 | 90 | 81.72 | 7354.8 | 0
0
| PRACOVIŠTĚ |  |  |  | 0
| dvojzásuvka 230V/16A - bílá IP20 | 55 | 81.72 | 4494.6 | 0
| dvojzásuvka 230V/16A - bílá IP44 | 71 | 88.02 | 6249.42 | 0
| dvojzásuvka 230V/16A - bílá IP54 | 4 | 111.6 | 446.4 | 0
0
| dvojzásuvka 230V/16A - béžová IP20 - kancelářská technika | 184 | 86.22 | 15864.48 | 0
| zásuvka 230V/16A - béžová IP54 - kancelářská technika | 12 | 53.28 | 639.36 | 0
| dvojzásuvka 230V/16A s 3.st.přep.ochrany - béžová IP20 - kancelářská technika | 186 | 548.01 | 101929.86 | 0
| zásuvka 230V/16A s 3.st.přep.ochrany - béžová IP54 - kancelářská technika | 4 | 679.95 | 2719.8 | 0
0
| dvojzásuvka 230V/16A - bordó IP20 - výpočetní technika | 195 | 86.22 | 16812.9 | 0
| zásuvka 230V/16A - bordó IP54 - výpočetní technika | 12 | 111.6 | 1339.2 | 0
| dvojzásuvka 230V/16A s 3.st.přep.ochrany - bordó IP20 - výpočetní technika | 414 | 548.01 | 226876.14 | 0
| zásuvka 230V/16A s 3.st.přep.ochrany - bordó IP54 - výpočetní technika | 7 | 711 | 4977 | 0
0
| zásuvka 230V/16A s víčkem zapuštěná | 20 | 104.49 | 2089.8 | 0
| zásuvka 230V/16A IP44 | 65 | 48.42 | 3147.3 | 0
| zásuvka 230V/16A IP54 | 30 | 61.92 | 1857.6 | 0
| zásuvka 400V/32A IP44 | 2 | 81.81 | 163.62 | 0
| dvojrámeček | 22 | 21.6 | 475.2 | 0
| trojrámeček | 96 | 31.23 | 2998.08 | 0
| čtyřrámeček | 1 | 41.13 | 41.13 | 0
| trojrámeček do parap.žlabu | 2 | 33.57 | 67.14 | 0
| čtyřrámeček do parap.žlabu | 70 | 43.2 | 3024 | 0
| pětirámeček do parap.žlabu | 135 | 54.36 | 7338.6 | 0
| podlahová krabice pro vyvedení kabelů | 100 | 973.8 | 97380 | 0
0
| vypínač 3f/25A IP65 | 50 | 302.4 | 15120 | 0
| vypínač 3f/40A IP65 | 7 | 762.66 | 5338.62 | 0
| krabice přístrojová pod omítku KP | 600 | 2.97 | 1782 | 0
| krabice rozvodná pod omítku/na povrch KR | 200 | 54 | 10800 | 0
| svorkovnice doplň.pospojení např.EROCOMM obj.č.1243 | 100 | 55.35 | 5535 | 0
| 2x optická + akustická signalizace + táhlový spínač | 2 | 4770 | 9540 | 0
| chráničky pro kabely pod obkladem | 1500 | 1.62 | 2430 | 0
| PVC TRUBKA PEVNÁ VČ.UCHYCENÍ BEZHALOGENOVÁ | 3000 | 17.91 | 53730 | 0
| kabelový žlab drátěný 300/105 + oddělovací přepážka vč.uchycení | 1100 | 191.7 | 210870 | 0
| parapetní žlab 170/70 +oddělovací přepážka vč.uchycení,rohů,vík | 800 | 255.78 | 204624 | 0
| kabelový žlab 100/60 s funkční integritou při požáru vč.uchycení,vík,kolen | 500 | 62.46 | 31230 | 0
| KT250 | 1 | 87.21 | 87.21 | 0
| ZÁS.SKŘÍŇ 2x400V/32A,3x230V/16A-FI,1xVYP. IP65 | 18 | 2559.15 | 46064.7 | 0
| přípojnicový žlab 30m 63A+10x vývodový adaptér | 1 | 149310 | 149310 | 0
| doběhové relé pod vypínač | 5 | 123.39 | 616.95 | 0
| STOP TLAČÍTKO S OCHRANOU PROTI NÁHODNÉMU STISKU | 23 | 381.06 | 8764.38 | 0
| STOP TLAČÍTKO - PROVEDENÍ Ex | 1 | 675 | 675 | 0
| CENTRAL STOP | 1 | 379.62 | 379.62 | 0
| TOTAL STOP | 1 | 379.62 | 379.62 | 0
| protipožární ucpávky např.intumex | 20 | 4410 | 88200 | 0
| C E L K E M |  |  | 1400722.83
2.2 KABELY,VODIČE
ČP | P O P I S P O L O Ž K Y | ks(m) | Kč/ks(m) | Kč | 1
BEZHALOGENOVÉ KABELY
| 1-CXKH-R 2Ax1,5 | 2850 | 12.33 | 35140.5 | 0
| 1-CXKH-R 3Ax1,5 | 3400 | 13.68 | 46512 | 0
| 1-CXKH-R 3Cx1,5 | 8480 | 13.41 | 113716.8 | 0
| 1-CXKH-R 3Cx2,5 | 29635 | 18.81 | 557434.35 | 0
| 1-CXKH-R 3Cx4 | 50 | 31.86 | 1593 | 0
| 1-CXKH-R 5Cx1,5 | 5045 | 21.87 | 110334.15 | 0
| 1-CXKH-R 7Cx1,5 | 275 | 33.12 | 9108 | 0
| 1-CXKH-R 5Cx2,5 | 1600 | 31.05 | 49680 | 0
| 1-CXKH-R 5Cx4 | 870 | 47.97 | 41733.9 | 0
| 1-CXKH-R 5Cx6 | 395 | 69.84 | 27586.8 | 0
| 1-CXKH-R 5Cx10 | 1565 | 117.27 | 183527.55 | 0
| 1-CXKH-R 5Cx16 | 1110 | 166.59 | 184914.9 | 0
| 1-CXKH-R 5Cx25 | 40 | 261.09 | 10443.6 | 0
| 1-CXKH-R 5Cx50 | 185 | 551.7 | 102064.5 | 0
| 1-CXKH-R 5Cx95 | 60 | 197.19 | 11831.4 | 0
| 1-CXKH-R 5Cx120 | 50 | 251.28 | 12564 | 0
| 1-CXKH-R 5Cx150 | 120 | 286.29 | 34354.8 | 0
| 1-CXKH-R 5Cx240 | 10 | 467.28 | 4672.8 | 0
| 1-CXKH-R 1x240 | 60 | 467.28 | 28036.8 | 0
| 1-CXKH-R 1x25 | 500 | 65.07 | 32535 | 0
| 1-CXKH-R 1x16 | 500 | 41.85 | 20925 | 0
| 1-CXKH-R 1x10 | 800 | 29.43 | 23544 | 0
| 1-CXKH-R 1x6 | 1500 | 23.58 | 35370 | 0
| FTP CAT 6A-R bezhalogenový ( monitoring NO) | 4500 | 7.2 | 32400 | 0
| JYTY 4x1 - bezhalogenové provedení | 100 | 22.5 | 2250 | 0
| UTP-R bezhalogenový - pro AV media ( rozvaděč-katedra) | 970 | 4.41 | 4277.7 | 0
| KABELY S FUNKČNÍ SCHOPNOSTÍ PŘI POŽÁRU E90 |  |  |  | 0
| (N)HXH 2Ax1,5 | 370 | 25.74 | 9523.8 | 0
| (N)HXH 3Cx1,5 | 75 | 52.83 | 3962.25 | 0
| (N)HXH 3Cx2,5 | 920 | 34.74 | 31960.8 | 0
| (N)HXH 5Cx1,5 | 1340 | 40.41 | 54149.4 | 0
| (N)HXH 5Cx2,5 | 330 | 63.36 | 20908.8 | 0
| (N)HXH 5Cx10 | 70 | 245.52 | 17186.4 | 0
| (N)HXH 5Cx16 | 100 | 328.32 | 32832 | 0
| (N)HXH 5Cx240 | 50 | 543.96 | 27198 | 0
| JXFE 2x4x0,5 | 150 | 32.67 | 4900.5 | 0
| C E L K E M |  |  | 1919173.5
2.3 BLESKOSVOD
ČP | P O P I S P O L O Ž K Y | ks(m) | Kč/ks(m) | Kč | 1
| AlMgSi pr.8mm | 1160 | 15.57 | 18061.2 | 0
| PV pro ploché střechy s betonová s plast.základnou | 800 | 21.06 | 16848 | 0
| PV 01( podpěra na stěnu) | 360 | 33.12 | 11923.2 | 0
| SZ | 20 | 14.22 | 284.4 | 0
| ochraná trubka vč.uchycení | 18 | 170.1 | 3061.8 | 0
| SS | 480 | 10.44 | 5011.2 | 0
| SK | 60 | 14.22 | 853.2 | 0
| SP | 80 | 33.12 | 2649.6 | 0
| jímací tyč 1m +SJ01+betonový podstavec vč.podložky | 20 | 453.6 | 9072 | 0
| jímací tyč 1,5m +SJ01+betonový podstavec vč.podložky | 20 | 519.75 | 10395 | 0
| jímací tyč 2,5m +SJ01+betonový podstavec vč.podložky | 50 | 737.1 | 36855 | 0
| jímací tyč 3m +SJ01+betonový podstavec vč.podložky | 6 | 784.35 | 4706.1 | 0
| distanční nevodivá vzpěra 0,5m | 50 | 515.07 | 25753.5 | 0
| izolace 60cm (ks) | 20 | 75.6 | 1512 | 0
| C E L K E M |  |  | 146986.2
2.4 ZÁKLADOVÝ ZEMNIČ
ČP | P O P I S P O L O Ž K Y | ks(m) | Kč/ks(m) | Kč | 1
| FeZn 30/4 | 550 | 31.68 | 17424 | 0
| AlMgSi pr.10mm | 280 | 26.46 | 7408.8 | 0
| SR 02 | 50 | 16.83 | 841.5 | 0
| SR 03 | 140 | 18 | 2520 | 0
| SP | 50 | 11.79 | 589.5 | 0
| asfaltový nátěr 10kg | 2 | 292.95 | 585.9 | 0
| C E L K E M |  |  | 29369.7
Pozn.: Výše uvedený materiál byl vypracován pro orientační stanovení nákladů.
Přesný soupis materiálu bude proveden dodavatelem elektroinstalace.

## Slaboproud-rekapitulace
Export VZ |  | List obsahuje: |  |  |  |  | 1) Rekapitulace stavby |  |  | 2) Rekapitulace objektů stavby a soupisů prací | [20 empty] | 1.0 | False | False | {3C5CD017-9EC9-462A-8A7A-CFA9E2B0AA73}
| optimalizováno pro tisk sestav ve formátu A4 - na výšku | [29 empty] | 0,01 | 21
[31 empty] | 0,01 | 15
| REKAPITULACE STAVBY | [16 empty] | v --- níže se nacházejí doplnkové a pomocné údaje k sestavám --- v | [11 empty] | Návod na vyplnění | 0,001
[30 empty] | Měnit lze pouze buňky se žlutým podbarvením! 1) v Rekapitulaci stavby vyplňte údaje o Uchazeči (přenesou se do ostatních sestav i v jiných listech) 2) na vybraných listech vyplňte v sestavě Soupis prací ceny u položek Podrobnosti k vyplnění naleznete na poslední záložce s Pokyny pro vyplnění | 0,01
|  | Stavba: |  |  |  |  | rpdczuSO01-slabo - rpd-czuSO01-slabo | [23 empty] | 0,1
1
|  | Místo: |  |  |  |  | Praha 6 - Suchdol | [6 empty] | Datum: |  | 02.04.2014 | [14 empty] | 10
100
|  | Zadavatel: |  |  |  |  | ČZU v Praze | [6 empty] | IČ: |  | Vyplň údaj | [14 empty] | 0,1
[14 empty] | DIČ: |  | Vyplň údaj | [14 empty] | 0,1
0,1
|  | Uchazeč: | [11 empty] | IČ: |  | 25606468 | [14 empty] | 0,1
|  |  | POHL cz, a.s. odštěpný závod Roztoky | [10 empty] | DIČ: |  | CZ25606468 | [14 empty] | 0,1
False
|  | Projektant: |  |  |  |  | SM - PROJEKT spol. s.r.o., Chomutov | [6 empty] | IČ: |  | 25494741 | [14 empty] | False
[14 empty] | DIČ: |  | CZ25494741 | [14 empty] | True
0,01
|  | Poznámka: | [28 empty] | 0,1
False
|  | Cena bez DPH | [11 empty] | 5804699.6
|  | DPH |  | základní |  |  |  | 21% | ze | 5804699.6 |  |  |  | 1218986.916
|  |  |  | snížená |  |  |  | 15% | ze | 0 |  |  |  | 0
|  |  |  | zákl. přenesená |  |  |  | 21% | ze | 0 |  |  |  | 0
|  |  |  | sníž. přenesená |  |  |  | 15% | ze | 0 |  |  |  | 0
|  |  |  | nulová |  |  |  | 0% | ze | 0 |  |  |  | 0
|  | Cena s DPH | [6 empty] | v |  | CZK |  |  | 8498660.6892
REKAPITULACE OBJEKTŮ STAVBY A SOUPISŮ PRACÍ
| Stavba: | [6 empty] | rpdczuSO01-slabo - rpd-czuSO01-slabo
| Místo: | [6 empty] | Praha 6 - Suchdol |  |  |  |  | Datum: |  | 02.04.2014
| Zadavatel: | [6 empty] | ČZU v Praze |  |  |  |  | Projektant: |  | SM - PROJEKT spol. s.r.o., Chomutov |  |  | Informatívní údaje z listů zakázek
| Uchazeč: | [6 empty] | POHL cz, a.s. odštěpný závod Roztoky
| Kód |  |  |  | Objekt, Soupis prací | [6 empty] | Cena bez DPH [CZK] |  |  |  | Cena s DPH [CZK] | Typ | z toho Ostat. náklady [CZK] | DPH [CZK] | Normohodiny [h] | DPH základní [CZK] | DPH snížená [CZK] | DPH základní přenesená [CZK] | DPH snížená přenesená [CZK] | Základna DPH základní | Základna DPH snížená | Základna DPH zákl. přenesená | Základna DPH sníž. přenesená | Základna DPH nulová
| Náklady stavby celkem | [10 empty] | 5804699.6 |  |  |  | 7023686.516 |  | 0 | 0 | 0 | 0 | 0 | 0 | 0 | 0 | 0 | 0 | 0 | 0 |  | D | 0 |  | IMPORT | {3C5CD017-9EC9-462A-8A7A-CFA9E2B0AA73} | {00000000-0000-0000-0000-000000000000}
/ | [5 empty] | rpd-czuSO01-slabo-ap(aktivní prvky)-dřevařský pavilon | [5 empty] | NEZADÁVAT |  |  |  | NEZADÁVAT | STA | 0 | 0 | 0 | 0 | 0 | 0 | 0 | 0 | 0 | 0 | 0 | 0 |  |  | 1 |  | IMPORT | {37DCEF7D-80B5-4155-A125-100B0E421277} | {3C5CD017-9EC9-462A-8A7A-CFA9E2B0AA73} | 2
/ | [5 empty] | rpd-czuSO01-slabo-data+cctv-dřevařský pavilon | [5 empty] | 2819898.9 |  |  |  | 3412077.669 | STA | 0 | 0 | 0 | 0 | 0 | 0 | 0 | 0 | 0 | 0 | 0 | 0 |  |  | 1 |  | IMPORT | {720A98DC-7A9E-4182-9F3E-DFC0DF3CDE66} | {3C5CD017-9EC9-462A-8A7A-CFA9E2B0AA73} | 2
/ | [5 empty] | rpd-czuSO01-slabo-eps-dřevařský pavilon | [5 empty] | 1208176.2 |  |  |  | 1461893.202 | STA | 0 | 0 | 0 | 0 | 0 | 0 | 0 | 0 | 0 | 0 | 0 | 0 |  |  | 1 |  | IMPORT | {9B620FA7-26FF-4B06-937C-5FA9F0689773} | {3C5CD017-9EC9-462A-8A7A-CFA9E2B0AA73} | 2
/ | [5 empty] | rpd-czuSO01-slabo-er-dřevařský pavilon | [5 empty] | 654180.5 |  |  |  | 791558.405 | STA | 0 | 0 | 0 | 0 | 0 | 0 | 0 | 0 | 0 | 0 | 0 | 0 |  |  | 1 |  | IMPORT | {4B68B05A-988B-4C90-8789-4D37885D8018} | {3C5CD017-9EC9-462A-8A7A-CFA9E2B0AA73} | 2
/ | [5 empty] | rpd-czuSO01-slabo-ezs-dřevařský pavilon | [5 empty] | 282488.4 |  |  |  | 341810.964 | STA | 0 | 0 | 0 | 0 | 0 | 0 | 0 | 0 | 0 | 0 | 0 | 0 |  |  | 1 |  | IMPORT | {02C63119-2E1A-4F8B-9EB8-EA4AD568ADEE} | {3C5CD017-9EC9-462A-8A7A-CFA9E2B0AA73} | 2
/ | [5 empty] | rpd-czuSO01-slabo-ps-dřevařský pavilon | [5 empty] | 839955.6 |  |  |  | 1016346.276 | STA | 0 | 0 | 0 | 0 | 0 | 0 | 0 | 0 | 0 | 0 | 0 | 0 |  |  | 1 |  | IMPORT | {915D3AA3-3512-4DF5-A289-192482B30CD5} | {3C5CD017-9EC9-462A-8A7A-CFA9E2B0AA73} | 2

## E-Slaboproud2
| List obsahuje: |  | 1) Krycí list soupisu |  | 2) Rekapitulace |  |  | 3) Soupis prací |  |  | Zpět na list: |  | Rekapitulace stavby
optimalizováno pro tisk sestav ve formátu A4 - na výšku | [22 empty] | {37DCEF7D-80B5-4155-A125-100B0E421277}
2
KRYCÍ LIST SOUPISU | [13 empty] | v --- níže se nacházejí doplnkové a pomocné údaje k sestavám --- v | [8 empty] | False
| Stavba: |  | rpdczuSO01-slabo - rpd-czuSO01-slabo
| Objekt: |  | czuSO01-slabo-ap - rpd-czuSO01-slabo-ap(aktivní prvky)-dřevařský pavilon
| KSO: |  | 801 35
| Místo: |  | Praha 6 - Suchdol | [5 empty] | Datum: |  | 02.04.2014
| Zadavatel: |  | ČZU v Praze | [5 empty] | IČ: |  | Vyplň údaj
[9 empty] | DIČ: |  | Vyplň údaj
| Uchazeč: | [7 empty] | IČ: |  | Vyplň údaj
|  | Vyplň údaj | [6 empty] | DIČ: |  | Vyplň údaj
| Projektant: |  | SM - PROJEKT spol. s.r.o., Chomutov | [5 empty] | IČ: |  | 25494741
[9 empty] | DIČ: |  | CZ25494741
Poznámka:
| Cena bez DPH | [7 empty] | 0
| DPH | základní | 21% | ze | 0 |  |  |  | 0
|  | snížená | 15% | ze | 0 |  |  |  | 0
|  | zákl. přenesená | 21% | ze | 0 |  |  |  | 0
|  | sníž. přenesená | 15% | ze | 0 |  |  |  | 0
|  | nulová | 0% | ze | 0 |  |  |  | 0
| Cena s DPH |  |  | v | CZK |  |  | 0
REKAPITULACE ČLENĚNÍ SOUPISU PRACÍ
Stavba: |  |  | rpdczuSO01-slabo - rpd-czuSO01-slabo
Objekt: |  |  | czuSO01-slabo-ap - rpd-czuSO01-slabo-ap(aktivní prvky)-dřevařský pavilon
Místo: |  |  | Praha 6 - Suchdol |  |  |  | Datum: |  | 02.04.2014
Zadavatel: |  |  | ČZU v Praze |  |  |  | Projektant: |  | SM - PROJEKT spol. s.r.o., Chomutov
Uchazeč: |  |  | Vyplň údaj
Kód dílu - Popis | [9 empty] | Cena celkem [CZK]
Náklady soupisu celkem | [9 empty] | 0 | [13 empty] | -1
| 740 - Elektromontáže - zkoušky a revize | [8 empty] | 0
SOUPIS PRACÍ
Stavba: |  |  | rpdczuSO01-slabo - rpd-czuSO01-slabo
Objekt: |  |  | czuSO01-slabo-ap - rpd-czuSO01-slabo-ap(aktivní prvky)-dřevařský pavilon
Místo: |  |  | Praha 6 - Suchdol |  |  |  | Datum: |  | 02.04.2014
Zadavatel: |  |  | ČZU v Praze |  |  |  | Projektant: |  | SM - PROJEKT spol. s.r.o., Chomutov
Uchazeč: |  |  | Vyplň údaj
PČ | Typ | Kód | Popis |  |  | MJ | Množství | J.cena [CZK] |  | Cena celkem [CZK] |  | Cenová soustava |  | Poznámka | DPH | J. Nh [h] | Nh celkem [h] | J. hmotnost [t] | Hmotnost celkem [t] | J. suť [t] | Suť Celkem [t]
Náklady soupisu celkem | [16 empty] | #VALUE! |  | #VALUE! |  | #VALUE! |  | D | -1 | [7 empty] | #VALUE!
| PSV - Práce a dodávky PSV | [15 empty] | 0 |  | 0 |  | 0 | 2 | D | 0 | ROZPOCET | [6 empty] | #VALUE!
| 740 - Elektromontáže - zkoušky a revize | [15 empty] | 0 |  | 0 |  | 0 | 2 | D | 1 | ROZPOCET | [6 empty] | #VALUE!
20 | M | 999100001 | aktivní prvky specifikace - ocenit v příloze DATA+CCTV (E23) |  |  | kus | 1 | NEZADÁVAT |  | NEZADÁVAT |  |  |  |  | základní |  |  | 0 | 0 | 0 | 0 | 512 | M | 2 | ROZPOCET | NEZADÁVAT | 0 | 0 | 0 | 0 | 1 | #VALUE! | 512 | 2042954276
|  |  | dodávka a materiál EPS | [19 empty] | PP | 2

## E-Slaboproud3
| List obsahuje: |  | 1) Krycí list soupisu |  | 2) Rekapitulace |  |  | 3) Soupis prací |  |  | Zpět na list: |  | Rekapitulace stavby
optimalizováno pro tisk sestav ve formátu A4 - na výšku | [22 empty] | {720A98DC-7A9E-4182-9F3E-DFC0DF3CDE66}
2
KRYCÍ LIST SOUPISU | [13 empty] | v --- níže se nacházejí doplnkové a pomocné údaje k sestavám --- v | [8 empty] | False
| Stavba: |  | rpdczuSO01-slabo - rpd-czuSO01-slabo
| Objekt: |  | czuSO01-slabo-data - rpd-czuSO01-slabo-data+cctv-dřevařský pavilon
| KSO: |  | 801 35
| Místo: |  | Praha 6 - Suchdol | [5 empty] | Datum: |  | 02.04.2014
| Zadavatel: |  | ČZU v Praze | [5 empty] | IČ: |  | Vyplň údaj
[9 empty] | DIČ: |  | Vyplň údaj
| Uchazeč: | [7 empty] | IČ: |  | Vyplň údaj
|  | Vyplň údaj | [6 empty] | DIČ: |  | Vyplň údaj
| Projektant: |  | SM - PROJEKT spol. s.r.o., Chomutov | [5 empty] | IČ: |  | 25494741
[9 empty] | DIČ: |  | CZ25494741
Poznámka:
| Cena bez DPH | [7 empty] | 2819898.9
| DPH | základní | 21% | ze | 2819898.9 |  |  |  | 592178.769
|  | snížená | 15% | ze | 0 |  |  |  | 0
|  | zákl. přenesená | 21% | ze | 0 |  |  |  | 0
|  | sníž. přenesená | 15% | ze | 0 |  |  |  | 0
|  | nulová | 0% | ze | 0 |  |  |  | 0
| Cena s DPH |  |  | v | CZK |  |  | 3412077.67
REKAPITULACE ČLENĚNÍ SOUPISU PRACÍ
Stavba: |  |  | rpdczuSO01-slabo - rpd-czuSO01-slabo
Objekt: |  |  | czuSO01-slabo-data - rpd-czuSO01-slabo-data+cctv-dřevařský pavilon
Místo: |  |  | Praha 6 - Suchdol |  |  |  | Datum: |  | 02.04.2014
Zadavatel: |  |  | ČZU v Praze |  |  |  | Projektant: |  | SM - PROJEKT spol. s.r.o., Chomutov
Uchazeč: |  |  | Vyplň údaj
Kód dílu - Popis | [9 empty] | Cena celkem [CZK]
Náklady soupisu celkem | [9 empty] | 2819898.9 | [13 empty] | -1
| PSV - Práce a dodávky PSV | [8 empty] | 2077938.9
| 740 - Elektromontáže - zkoušky a revize | [8 empty] | 2077938.9
| N00 - Nepojmenované práce | [8 empty] | 741960
| N01 - Nepojmenovaný díl | [8 empty] | 741960
SOUPIS PRACÍ
Stavba: |  |  | rpdczuSO01-slabo - rpd-czuSO01-slabo
Objekt: |  |  | czuSO01-slabo-data - rpd-czuSO01-slabo-data+cctv-dřevařský pavilon
Místo: |  |  | Praha 6 - Suchdol |  |  |  | Datum: |  | 02.04.2014
Zadavatel: |  |  | ČZU v Praze |  |  |  | Projektant: |  | SM - PROJEKT spol. s.r.o., Chomutov
Uchazeč: |  |  | Vyplň údaj
PČ | Typ | Kód | Popis |  |  | MJ | Množství | J.cena [CZK] |  | Cena celkem [CZK] |  | Cenová soustava |  | Poznámka | DPH | J. Nh [h] | Nh celkem [h] | J. hmotnost [t] | Hmotnost celkem [t] | J. suť [t] | Suť Celkem [t]
Náklady soupisu celkem | [9 empty] | 2819898.9 | [6 empty] | #VALUE! |  | #VALUE! |  | #VALUE! |  | D | -1 | [7 empty] | #VALUE!
| PSV - Práce a dodávky PSV | [8 empty] | 2077938.9 | [6 empty] | 0 |  | 0 |  | 0 | 2 | D | 0 | ROZPOCET | [6 empty] | 2077938.9
| 740 - Elektromontáže - zkoušky a revize | [8 empty] | 2077938.9 | [6 empty] | 0 |  | 0 |  | 0 | 2 | D | 1 | ROZPOCET | [6 empty] | 2077938.9
11 | K | 740991300 | Celková prohlídka elektrického rozvodu a zařízení do 1 milionu Kč |  |  | kus | 1 | 4500 |  | 4500 |  | CS ÚRS 2013 01 |  |  | základní |  |  | 0 | 0 | 0 | 0 | 512 | K | 2 | ROZPOCET | 4500 | 0 | 0 | 0 | 0 | 1 | 4500 | 512 | -1383827205
|  |  | Celková prohlídka elektrického rozvodu a zařízení do 1 milionu Kč | [19 empty] | PP | 2
12 | M | 999100002.1 | dodávka a materiál DATA+CCTV, viz.samostatná příloha |  |  | kpl | 1 | 2059938.9 |  | 2059938.9 |  |  |  |  | základní |  |  | 0 | 0 | 0 | 0 | 512 | M | 2 | ROZPOCET | 2059938.9 | 0 | 0 | 0 | 0 | 1 | 2059938.9 | 512 | -1648481315
|  |  | dodávka a materiál DATA, viz.samostatná příloha | [19 empty] | PP | 2
13 | K | 740991910 | Příplatek k celkové prohlídce za každých dalších 500 000,- Kč |  |  | kus | 3 | 4500 |  | 13500 |  | CS ÚRS 2013 01 |  |  | základní |  |  | 0 | 0 | 0 | 0 | 16 | K | 2 | ROZPOCET | 13500 | 0 | 0 | 0 | 0 | 1 | 13500 | 16 | -1212110590
|  |  | Zkoušky a prohlídky elektrických rozvodů a zařízení celková prohlídka a vyhotovení revizní zprávy pro objem montážních prací Příplatek k ceně 1300 za každých dalších i započatých 500 tis. Kč přes 1000 tis. Kč | [19 empty] | PP | 2
| N00 - Nepojmenované práce | [8 empty] | 741960 | [6 empty] | 0 |  | 0 |  | 0 | 4 | D | 0 | ROZPOCET | [6 empty] | 741960
| N01 - Nepojmenovaný díl | [8 empty] | 741960 | [6 empty] | 0 |  | 0 |  | 0 | 4 | D | 1 | ROZPOCET | [6 empty] | 741960
14 | K | HZS3222 | Hodinová zúčtovací sazba montér slaboproudých zařízení odborný |  |  | hod | 2700 | 270 |  | 729000 |  | CS ÚRS 2013 01 |  |  | základní |  |  | 0 | 0 | 0 | 0 | 512 | K | 2 | ROZPOCET | 729000 | 0 | 0 | 0 | 0 | 1 | 729000 | 512 | 1762754782
|  |  | Hodinová zúčtovací sazba montér slaboproudých zařízení odborný | [19 empty] | PP | 2
4 | K | HZS4232 | Hodinová zúčtovací sazba technik odborný-zaškolení obsluhy |  |  | hod | 32 | 405 |  | 12960 |  | CS ÚRS 2013 01 |  |  | základní |  |  | 0 | 0 | 0 | 0 | 512 | K | 2 | ROZPOCET | 12960 | 0 | 0 | 0 | 0 | 1 | 12960 | 512 | -691074324
|  |  | Hodinová zúčtovací sazba technik odborný-zaškolení obsluhy | [19 empty] | PP | 2

## E-Slaboproud4
| List obsahuje: |  | 1) Krycí list soupisu |  | 2) Rekapitulace |  |  | 3) Soupis prací |  |  | Zpět na list: |  | Rekapitulace stavby
optimalizováno pro tisk sestav ve formátu A4 - na výšku | [22 empty] | {9B620FA7-26FF-4B06-937C-5FA9F0689773}
2
KRYCÍ LIST SOUPISU | [13 empty] | v --- níže se nacházejí doplnkové a pomocné údaje k sestavám --- v | [8 empty] | False
| Stavba: |  | rpdczuSO01-slabo - rpd-czuSO01-slabo
| Objekt: |  | czuSO01-slabo-eps - rpd-czuSO01-slabo-eps-dřevařský pavilon
| KSO: |  | 801 35
| Místo: |  | Praha 6 - Suchdol | [5 empty] | Datum: |  | 02.04.2014
| Zadavatel: |  | ČZU v Praze | [5 empty] | IČ: |  | Vyplň údaj
[9 empty] | DIČ: |  | Vyplň údaj
| Uchazeč: | [7 empty] | IČ: |  | Vyplň údaj
|  | Vyplň údaj | [6 empty] | DIČ: |  | Vyplň údaj
| Projektant: |  | SM - PROJEKT spol. s.r.o., Chomutov | [5 empty] | IČ: |  | 25494741
[9 empty] | DIČ: |  | CZ25494741
Poznámka:
| Cena bez DPH | [7 empty] | 1208176.2
| DPH | základní | 21% | ze | 1208176.2 |  |  |  | 253717.002
|  | snížená | 15% | ze | 0 |  |  |  | 0
|  | zákl. přenesená | 21% | ze | 0 |  |  |  | 0
|  | sníž. přenesená | 15% | ze | 0 |  |  |  | 0
|  | nulová | 0% | ze | 0 |  |  |  | 0
| Cena s DPH |  |  | v | CZK |  |  | 1461893.21
REKAPITULACE ČLENĚNÍ SOUPISU PRACÍ
Stavba: |  |  | rpdczuSO01-slabo - rpd-czuSO01-slabo
Objekt: |  |  | czuSO01-slabo-eps - rpd-czuSO01-slabo-eps-dřevařský pavilon
Místo: |  |  | Praha 6 - Suchdol |  |  |  | Datum: |  | 02.04.2014
Zadavatel: |  |  | ČZU v Praze |  |  |  | Projektant: |  | SM - PROJEKT spol. s.r.o., Chomutov
Uchazeč: |  |  | Vyplň údaj
Kód dílu - Popis | [9 empty] | Cena celkem [CZK]
Náklady soupisu celkem | [9 empty] | 1208176.2 | [13 empty] | -1
| PSV - Práce a dodávky PSV | [8 empty] | 933136.2
| 740 - Elektromontáže - zkoušky a revize | [8 empty] | 933136.2
| N00 - Nepojmenované práce | [8 empty] | 275040
| N01 - Nepojmenovaný díl | [8 empty] | 275040
SOUPIS PRACÍ
Stavba: |  |  | rpdczuSO01-slabo - rpd-czuSO01-slabo
Objekt: |  |  | czuSO01-slabo-eps - rpd-czuSO01-slabo-eps-dřevařský pavilon
Místo: |  |  | Praha 6 - Suchdol |  |  |  | Datum: |  | 02.04.2014
Zadavatel: |  |  | ČZU v Praze |  |  |  | Projektant: |  | SM - PROJEKT spol. s.r.o., Chomutov
Uchazeč: |  |  | Vyplň údaj
PČ | Typ | Kód | Popis |  |  | MJ | Množství | J.cena [CZK] |  | Cena celkem [CZK] |  | Cenová soustava |  | Poznámka | DPH | J. Nh [h] | Nh celkem [h] | J. hmotnost [t] | Hmotnost celkem [t] | J. suť [t] | Suť Celkem [t]
Náklady soupisu celkem | [9 empty] | 1208176.2 | [6 empty] | #VALUE! |  | #VALUE! |  | #VALUE! |  | D | -1 | [7 empty] | #VALUE!
| PSV - Práce a dodávky PSV | [8 empty] | 933136.2 | [6 empty] | 0 |  | 0 |  | 0 | 2 | D | 0 | ROZPOCET | [6 empty] | 933136.2
| 740 - Elektromontáže - zkoušky a revize | [8 empty] | 933136.2 | [6 empty] | 0 |  | 0 |  | 0 | 2 | D | 1 | ROZPOCET | [6 empty] | 933136.2
17 | K | 740991300 | Celková prohlídka elektrického rozvodu a zařízení do 1 milionu Kč |  |  | kus | 1 | 4500 |  | 4500 |  | CS ÚRS 2013 01 |  |  | základní |  |  | 0 | 0 | 0 | 0 | 512 | K | 2 | ROZPOCET | 4500 | 0 | 0 | 0 | 0 | 1 | 4500 | 512 | -1587765384
|  |  | Celková prohlídka elektrického rozvodu a zařízení do 1 milionu Kč | [19 empty] | PP | 2
20 | M | 999100001 | dodávka a materiál EPS, viz.samostatná specifikace |  |  | kus | 1 | 928636.2 |  | 928636.2 |  |  |  |  | základní |  |  | 0 | 0 | 0 | 0 | 512 | M | 2 | ROZPOCET | 928636.2 | 0 | 0 | 0 | 0 | 1 | 928636.2 | 512 | 2042954276
|  |  | dodávka a materiál EPS | [19 empty] | PP | 2
| N00 - Nepojmenované práce | [8 empty] | 275040 | [6 empty] | 0 |  | 0 |  | 0 | 4 | D | 0 | ROZPOCET | [6 empty] | 275040
| N01 - Nepojmenovaný díl | [8 empty] | 275040 | [6 empty] | 0 |  | 0 |  | 0 | 4 | D | 1 | ROZPOCET | [6 empty] | 275040
18 | K | HZS3222 | Hodinová zúčtovací sazba montér slaboproudých zařízení odborný |  |  | hod | 1120 | 234 |  | 262080 |  | CS ÚRS 2013 01 |  |  | základní |  |  | 0 | 0 | 0 | 0 | 512 | K | 2 | ROZPOCET | 262080 | 0 | 0 | 0 | 0 | 1 | 262080 | 512 | -1973193727
|  |  | Hodinové zúčtovací sazby montáží technologických zařízení na stavebních objektech montér slaboproudých zařízení odborný | [19 empty] | PP | 2
19 | K | HZS4232 | Hodinová zúčtovací sazba technik odborný-zaškolení obsluhy |  |  | hod | 32 | 405 |  | 12960 |  | CS ÚRS 2013 01 |  |  | základní |  |  | 0 | 0 | 0 | 0 | 512 | K | 2 | ROZPOCET | 12960 | 0 | 0 | 0 | 0 | 1 | 12960 | 512 | -1584677143
|  |  | Hodinové zúčtovací sazby ostatních profesí revizní a kontrolní činnost technik odborný | [19 empty] | PP | 2

## E-Slaboproud5
| List obsahuje: |  | 1) Krycí list soupisu |  | 2) Rekapitulace |  |  | 3) Soupis prací |  |  | Zpět na list: |  | Rekapitulace stavby
optimalizováno pro tisk sestav ve formátu A4 - na výšku | [22 empty] | {4B68B05A-988B-4C90-8789-4D37885D8018}
2
KRYCÍ LIST SOUPISU | [13 empty] | v --- níže se nacházejí doplnkové a pomocné údaje k sestavám --- v | [8 empty] | False
| Stavba: |  | rpdczuSO01-slabo - rpd-czuSO01-slabo
| Objekt: |  | czuSO01-slabo-er - rpd-czuSO01-slabo-er-dřevařský pavilon
| KSO: |  | 801 35
| Místo: |  | Praha 6 - Suchdol | [5 empty] | Datum: |  | 02.04.2014
| Zadavatel: |  | ČZU v Praze | [5 empty] | IČ: |  | Vyplň údaj
[9 empty] | DIČ: |  | Vyplň údaj
| Uchazeč: | [7 empty] | IČ: |  | Vyplň údaj
|  | Vyplň údaj | [6 empty] | DIČ: |  | Vyplň údaj
| Projektant: |  | SM - PROJEKT spol. s.r.o., Chomutov | [5 empty] | IČ: |  | 25494741
[9 empty] | DIČ: |  | CZ25494741
Poznámka:
| Cena bez DPH | [7 empty] | 654180.5
| DPH | základní | 21% | ze | 654180.5 |  |  |  | 137377.905
|  | snížená | 15% | ze | 0 |  |  |  | 0
|  | zákl. přenesená | 21% | ze | 0 |  |  |  | 0
|  | sníž. přenesená | 15% | ze | 0 |  |  |  | 0
|  | nulová | 0% | ze | 0 |  |  |  | 0
| Cena s DPH |  |  | v | CZK |  |  | 791558.41
REKAPITULACE ČLENĚNÍ SOUPISU PRACÍ
Stavba: |  |  | rpdczuSO01-slabo - rpd-czuSO01-slabo
Objekt: |  |  | czuSO01-slabo-er - rpd-czuSO01-slabo-er-dřevařský pavilon
Místo: |  |  | Praha 6 - Suchdol |  |  |  | Datum: |  | 02.04.2014
Zadavatel: |  |  | ČZU v Praze |  |  |  | Projektant: |  | SM - PROJEKT spol. s.r.o., Chomutov
Uchazeč: |  |  | Vyplň údaj
Kód dílu - Popis | [9 empty] | Cena celkem [CZK]
Náklady soupisu celkem | [9 empty] | 654180.5 | [13 empty] | -1
| PSV - Práce a dodávky PSV | [8 empty] | 498660.5
| 740 - Elektromontáže - zkoušky a revize | [8 empty] | 498660.5
| N00 - Nepojmenované práce | [8 empty] | 155520
| N01 - Nepojmenovaný díl | [8 empty] | 155520
SOUPIS PRACÍ
Stavba: |  |  | rpdczuSO01-slabo - rpd-czuSO01-slabo
Objekt: |  |  | czuSO01-slabo-er - rpd-czuSO01-slabo-er-dřevařský pavilon
Místo: |  |  | Praha 6 - Suchdol |  |  |  | Datum: |  | 02.04.2014
Zadavatel: |  |  | ČZU v Praze |  |  |  | Projektant: |  | SM - PROJEKT spol. s.r.o., Chomutov
Uchazeč: |  |  | Vyplň údaj
PČ | Typ | Kód | Popis |  |  | MJ | Množství | J.cena [CZK] |  | Cena celkem [CZK] |  | Cenová soustava |  | Poznámka | DPH | J. Nh [h] | Nh celkem [h] | J. hmotnost [t] | Hmotnost celkem [t] | J. suť [t] | Suť Celkem [t]
Náklady soupisu celkem | [9 empty] | 654180.5 | [6 empty] | #VALUE! |  | #VALUE! |  | #VALUE! |  | D | -1 | [7 empty] | #VALUE!
| PSV - Práce a dodávky PSV | [8 empty] | 498660.5 | [6 empty] | 0 |  | 0 |  | 0 | 2 | D | 0 | ROZPOCET | [6 empty] | 498660.5
| 740 - Elektromontáže - zkoušky a revize | [8 empty] | 498660.5 | [6 empty] | 0 |  | 0 |  | 0 | 2 | D | 1 | ROZPOCET | [6 empty] | 498660.5
1 | K | 740991300 | Celková prohlídka elektrického rozvodu a zařízení do 1 milionu Kč |  |  | kus | 1 | 4500 |  | 4500 |  | CS ÚRS 2013 01 |  |  | základní |  |  | 0 | 0 | 0 | 0 | 512 | K | 2 | ROZPOCET | 4500 | 0 | 0 | 0 | 0 | 1 | 4500 | 512 | 31456780
|  |  | Celková prohlídka elektrického rozvodu a zařízení do 1 milionu Kč | [19 empty] | PP | 2
2 | M | 999100003 | dodávka a materiál ER(evak.rozhlas), viz.samostatná specifikace |  |  | kus | 1 | 494160.5 |  | 494160.5 |  |  |  |  | základní |  |  | 0 | 0 | 0 | 0 | 512 | M | 2 | ROZPOCET | 494160.5 | 0 | 0 | 0 | 0 | 1 | 494160.5 | 512 | 1319315653
|  |  | dodávka a materiál EPS | [19 empty] | PP | 2
| N00 - Nepojmenované práce | [8 empty] | 155520 | [6 empty] | 0 |  | 0 |  | 0 | 4 | D | 0 | ROZPOCET | [6 empty] | 155520
| N01 - Nepojmenovaný díl | [8 empty] | 155520 | [6 empty] | 0 |  | 0 |  | 0 | 4 | D | 1 | ROZPOCET | [6 empty] | 155520
3 | K | HZS3222 | Hodinová zúčtovací sazba montér slaboproudých zařízení odborný |  |  | hod | 920 | 162 |  | 149040 |  | CS ÚRS 2013 01 |  |  | základní |  |  | 0 | 0 | 0 | 0 | 512 | K | 2 | ROZPOCET | 149040 | 0 | 0 | 0 | 0 | 1 | 149040 | 512 | -256263989
|  |  | Hodinová zúčtovací sazba montér slaboproudých zařízení odborný | [19 empty] | PP | 2
4 | K | HZS4232 | Hodinová zúčtovací sazba technik odborný-zaškolení obsluhy |  |  | hod | 16 | 405 |  | 6480 |  | CS ÚRS 2013 01 |  |  | základní |  |  | 0 | 0 | 0 | 0 | 512 | K | 2 | ROZPOCET | 6480 | 0 | 0 | 0 | 0 | 1 | 6480 | 512 | 1229046535
|  |  | Hodinová zúčtovací sazba technik odborný-zaškolení obsluhy | [19 empty] | PP | 2

## E-Slaboproud6
| List obsahuje: |  | 1) Krycí list soupisu |  | 2) Rekapitulace |  |  | 3) Soupis prací |  |  | Zpět na list: |  | Rekapitulace stavby
optimalizováno pro tisk sestav ve formátu A4 - na výšku | [22 empty] | {02C63119-2E1A-4F8B-9EB8-EA4AD568ADEE}
2
KRYCÍ LIST SOUPISU | [13 empty] | v --- níže se nacházejí doplnkové a pomocné údaje k sestavám --- v | [8 empty] | False
| Stavba: |  | rpdczuSO01-slabo - rpd-czuSO01-slabo
| Objekt: |  | czuSO01-slabo-ezs - rpd-czuSO01-slabo-ezs-dřevařský pavilon
| KSO: |  | 801 35
| Místo: |  | Praha 6 - Suchdol | [5 empty] | Datum: |  | 02.04.2014
| Zadavatel: |  | ČZU v Praze | [5 empty] | IČ: |  | Vyplň údaj
[9 empty] | DIČ: |  | Vyplň údaj
| Uchazeč: | [7 empty] | IČ: |  | Vyplň údaj
|  | Vyplň údaj | [6 empty] | DIČ: |  | Vyplň údaj
| Projektant: |  | SM - PROJEKT spol. s.r.o., Chomutov | [5 empty] | IČ: |  | 25494741
[9 empty] | DIČ: |  | CZ25494741
Poznámka:
| Cena bez DPH | [7 empty] | 282488.4
| DPH | základní | 21% | ze | 282488.4 |  |  |  | 59322.564
|  | snížená | 15% | ze | 0 |  |  |  | 0
|  | zákl. přenesená | 21% | ze | 0 |  |  |  | 0
|  | sníž. přenesená | 15% | ze | 0 |  |  |  | 0
|  | nulová | 0% | ze | 0 |  |  |  | 0
| Cena s DPH |  |  | v | CZK |  |  | 341810.964
REKAPITULACE ČLENĚNÍ SOUPISU PRACÍ
Stavba: |  |  | rpdczuSO01-slabo - rpd-czuSO01-slabo
Objekt: |  |  | czuSO01-slabo-ezs - rpd-czuSO01-slabo-ezs-dřevařský pavilon
Místo: |  |  | Praha 6 - Suchdol |  |  |  | Datum: |  | 02.04.2014
Zadavatel: |  |  | ČZU v Praze |  |  |  | Projektant: |  | SM - PROJEKT spol. s.r.o., Chomutov
Uchazeč: |  |  | Vyplň údaj
Kód dílu - Popis | [9 empty] | Cena celkem [CZK]
Náklady soupisu celkem | [9 empty] | 282488.4 | [13 empty] | -1
| PSV - Práce a dodávky PSV | [8 empty] | 187448.4
| 740 - Elektromontáže - zkoušky a revize | [8 empty] | 187448.4
| M - Práce a dodávky M | [8 empty] | 9000
| 22-M - Montáže oznam. a zabezp. zařízení | [8 empty] | 9000
| N00 - Nepojmenované práce | [8 empty] | 86040
| N01 - Nepojmenovaný díl | [8 empty] | 86040
SOUPIS PRACÍ
Stavba: |  |  | rpdczuSO01-slabo - rpd-czuSO01-slabo
Objekt: |  |  | czuSO01-slabo-ezs - rpd-czuSO01-slabo-ezs-dřevařský pavilon
Místo: |  |  | Praha 6 - Suchdol |  |  |  | Datum: |  | 02.04.2014
Zadavatel: |  |  | ČZU v Praze |  |  |  | Projektant: |  | SM - PROJEKT spol. s.r.o., Chomutov
Uchazeč: |  |  | Vyplň údaj
PČ | Typ | Kód | Popis |  |  | MJ | Množství | J.cena [CZK] |  | Cena celkem [CZK] |  | Cenová soustava |  | Poznámka | DPH | J. Nh [h] | Nh celkem [h] | J. hmotnost [t] | Hmotnost celkem [t] | J. suť [t] | Suť Celkem [t]
Náklady soupisu celkem | [9 empty] | 282488.4 | [6 empty] | #VALUE! |  | #VALUE! |  | #VALUE! |  | D | -1 | [7 empty] | #VALUE!
| PSV - Práce a dodávky PSV | [8 empty] | 187448.4 | [6 empty] | 0 |  | 0 |  | 0 | 2 | D | 0 | ROZPOCET | [6 empty] | 187448.4
| 740 - Elektromontáže - zkoušky a revize | [8 empty] | 187448.4 | [6 empty] | 0 |  | 0 |  | 0 | 2 | D | 1 | ROZPOCET | [6 empty] | 187448.4
1 | M | 999100005 | dodávka a materiál EZS,viz.samostatná specifikace |  |  | kus | 1 | 187448.4 |  | 187448.4 |  |  |  |  | základní |  |  | 0 | 0 | 0 | 0 | 512 | M | 2 | ROZPOCET | 187448.4 | 0 | 0 | 0 | 0 | 1 | 187448.4 | 512 | -1803225100
|  |  | dodávka a materiál EPS | [19 empty] | PP | 2
| M - Práce a dodávky M | [8 empty] | 9000 | [6 empty] | 0 |  | 0.0231 |  | 0 | 3 | D | 0 | ROZPOCET | [6 empty] | 9000
| 22-M - Montáže oznam. a zabezp. zařízení | [8 empty] | 9000 | [6 empty] | 0 |  | 0.0231 |  | 0 | 3 | D | 1 | ROZPOCET | [6 empty] | 9000
8 | K | 220321761 | Odzkoušení zařízení EZS v rozsahu 1 ústředny |  |  | kus | 1 | 4500 |  | 4500 |  | CS ÚRS 2013 01 |  |  | základní |  |  | 0.00535 | 0.00535 | 0 | 0 | 64 | K | 2 | ROZPOCET | 4500 | 0 | 0 | 0 | 0 | 1 | 4500 | 64 | 156133555
|  |  | Zařízení zabezpečovací, strážící, signalizační, časové a návěstné Odzkoušení zařízení EZS v rozsahu 1 ústředny | [19 empty] | PP | 2
9 | K | 220321771 | Revize zařízení EZS v rozsahu 1 ústředny |  |  | kus | 1 | 4500 |  | 4500 |  | CS ÚRS 2013 01 |  |  | základní |  |  | 0.01775 | 0.01775 | 0 | 0 | 64 | K | 2 | ROZPOCET | 4500 | 0 | 0 | 0 | 0 | 1 | 4500 | 64 | 746423634
|  |  | Zařízení zabezpečovací, strážící, signalizační, časové a návěstné Revize zařízení EZS v rozsahu 1 ústředny | [19 empty] | PP | 2
| N00 - Nepojmenované práce | [8 empty] | 86040 | [6 empty] | 0 |  | 0 |  | 0 | 4 | D | 0 | ROZPOCET | [6 empty] | 86040
| N01 - Nepojmenovaný díl | [8 empty] | 86040 | [6 empty] | 0 |  | 0 |  | 0 | 4 | D | 1 | ROZPOCET | [6 empty] | 86040
2 | K | HZS3222 | Hodinová zúčtovací sazba montér slaboproudých zařízení odborný |  |  | hod | 580 | 126 |  | 73080 |  | CS ÚRS 2013 01 |  |  | základní |  |  | 0 | 0 | 0 | 0 | 512 | K | 2 | ROZPOCET | 73080 | 0 | 0 | 0 | 0 | 1 | 73080 | 512 | 1333592270
|  |  | Hodinová zúčtovací sazba montér slaboproudých zařízení odborný | [19 empty] | PP | 2
3 | K | HZS4232 | Hodinová zúčtovací sazba technik odborný-zaškolení obsluhy |  |  | hod | 32 | 405 |  | 12960 |  | CS ÚRS 2013 01 |  |  | základní |  |  | 0 | 0 | 0 | 0 | 512 | K | 2 | ROZPOCET | 12960 | 0 | 0 | 0 | 0 | 1 | 12960 | 512 | -120438753
|  |  | Hodinová zúčtovací sazba technik odborný-zaškolení obsluhy | [19 empty] | PP | 2

## E-Slaboproud7
| List obsahuje: |  | 1) Krycí list soupisu |  | 2) Rekapitulace |  |  | 3) Soupis prací |  |  | Zpět na list: |  | Rekapitulace stavby
optimalizováno pro tisk sestav ve formátu A4 - na výšku | [22 empty] | {915D3AA3-3512-4DF5-A289-192482B30CD5}
2
KRYCÍ LIST SOUPISU | [13 empty] | v --- níže se nacházejí doplnkové a pomocné údaje k sestavám --- v | [8 empty] | False
| Stavba: |  | rpdczuSO01-slabo - rpd-czuSO01-slabo
| Objekt: |  | czuSO01-slabo-ps - rpd-czuSO01-slabo-ps-dřevařský pavilon
| KSO: |  | 801 35
| Místo: |  | Praha 6 - Suchdol | [5 empty] | Datum: |  | 02.04.2014
| Zadavatel: |  | ČZU v Praze | [5 empty] | IČ: |  | Vyplň údaj
[9 empty] | DIČ: |  | Vyplň údaj
| Uchazeč: | [7 empty] | IČ: |  | Vyplň údaj
|  | Vyplň údaj | [6 empty] | DIČ: |  | Vyplň údaj
| Projektant: |  | SM - PROJEKT spol. s.r.o., Chomutov | [5 empty] | IČ: |  | 25494741
[9 empty] | DIČ: |  | CZ25494741
Poznámka:
| Cena bez DPH | [7 empty] | 839955.6
| DPH | základní | 21% | ze | 839955.6 |  |  |  | 176390.676
|  | snížená | 15% | ze | 0 |  |  |  | 0
|  | zákl. přenesená | 21% | ze | 0 |  |  |  | 0
|  | sníž. přenesená | 15% | ze | 0 |  |  |  | 0
|  | nulová | 0% | ze | 0 |  |  |  | 0
| Cena s DPH |  |  | v | CZK |  |  | 1016346.28
REKAPITULACE ČLENĚNÍ SOUPISU PRACÍ
Stavba: |  |  | rpdczuSO01-slabo - rpd-czuSO01-slabo
Objekt: |  |  | czuSO01-slabo-ps - rpd-czuSO01-slabo-ps-dřevařský pavilon
Místo: |  |  | Praha 6 - Suchdol |  |  |  | Datum: |  | 02.04.2014
Zadavatel: |  |  | ČZU v Praze |  |  |  | Projektant: |  | SM - PROJEKT spol. s.r.o., Chomutov
Uchazeč: |  |  | Vyplň údaj
Kód dílu - Popis | [9 empty] | Cena celkem [CZK]
Náklady soupisu celkem | [9 empty] | 839955.6 | [13 empty] | -1
| PSV - Práce a dodávky PSV | [8 empty] | 693075.6
| 740 - Elektromontáže - zkoušky a revize | [8 empty] | 693075.6
| N00 - Nepojmenované práce | [8 empty] | 146880
| N01 - Nepojmenovaný díl | [8 empty] | 146880
SOUPIS PRACÍ
Stavba: |  |  | rpdczuSO01-slabo - rpd-czuSO01-slabo
Objekt: |  |  | czuSO01-slabo-ps - rpd-czuSO01-slabo-ps-dřevařský pavilon
Místo: |  |  | Praha 6 - Suchdol |  |  |  | Datum: |  | 02.04.2014
Zadavatel: |  |  | ČZU v Praze |  |  |  | Projektant: |  | SM - PROJEKT spol. s.r.o., Chomutov
Uchazeč: |  |  | Vyplň údaj
PČ | Typ | Kód | Popis |  |  | MJ | Množství | J.cena [CZK] |  | Cena celkem [CZK] |  | Cenová soustava |  | Poznámka | DPH | J. Nh [h] | Nh celkem [h] | J. hmotnost [t] | Hmotnost celkem [t] | J. suť [t] | Suť Celkem [t]
Náklady soupisu celkem | [9 empty] | 693075.6 | [6 empty] | #VALUE! |  | #VALUE! |  | #VALUE! |  | D | -1 | [7 empty] | #VALUE!
| PSV - Práce a dodávky PSV | [8 empty] | 693075.6 | [6 empty] | 0 |  | 0 |  | 0 | 2 | D | 0 | ROZPOCET | [6 empty] | 693075.6
| 740 - Elektromontáže - zkoušky a revize | [8 empty] | 693075.6 | [6 empty] | 0 |  | 0 |  | 0 | 2 | D | 1 | ROZPOCET | [6 empty] | 693075.6
17 | K | 740991300 | Celková prohlídka elektrického rozvodu a zařízení do 1 milionu Kč |  |  | kus | 1 | 4500 |  | 4500 |  | CS ÚRS 2013 01 |  |  | základní |  |  | 0 | 0 | 0 | 0 | 512 | K | 2 | ROZPOCET | 4500 | 0 | 0 | 0 | 0 | 1 | 4500 | 512 | -1587765384
|  |  | Celková prohlídka elektrického rozvodu a zařízení do 1 milionu Kč | [19 empty] | PP | 2
20 | M | 999100001 | dodávka a materiál PS(přístupový systém), viz.samostatná specifikace |  |  | kus | 1 | 688575.6 |  | 688575.6 |  |  |  |  | základní |  |  | 0 | 0 | 0 | 0 | 512 | M | 2 | ROZPOCET | 688575.6 | 0 | 0 | 0 | 0 | 1 | 688575.6 | 512 | 2042954276
|  |  | dodávka a materiál EPS | [19 empty] | PP | 2
| N00 - Nepojmenované práce | [8 empty] | 146880 | [6 empty] | 0 |  | 0 |  | 0 | 4 | D | 0 | ROZPOCET | [6 empty] | 146880
| N01 - Nepojmenovaný díl | [8 empty] | 146880 | [6 empty] | 0 |  | 0 |  | 0 | 4 | D | 1 | ROZPOCET | [6 empty] | 146880
18 | K | HZS3222 | Hodinová zúčtovací sazba montér slaboproudých zařízení odborný |  |  | hod | 680 | 216 |  | 146880 |  | CS ÚRS 2013 01 |  |  | základní |  |  | 0 | 0 | 0 | 0 | 512 | K | 2 | ROZPOCET | 146880 | 0 | 0 | 0 | 0 | 1 | 146880 | 512 | -1973193727
|  |  | Hodinové zúčtovací sazby montáží technologických zařízení na stavebních objektech montér slaboproudých zařízení odborný | [19 empty] | PP | 2

## AP
AP(AKTIVNÍ PRVKY)
Dřevařský pavilon
ČP | P O P I S P O L O Ž K Y | ks(m) | Kč/ks(m) | Kč
| aktivní prvky specifikace - ocenit v příloze DATA+CCTV (E23) | 1 | NEZADÁVAT | NEZADÁVAT
C E L K E M B E Z D P H
Pozn.:
Materiál byl vypracován pro orientační stanovení nákladů.
Přesný soupis materiálu bude proveden dodavatelem systému AP.
Osazení AP bude provedeno investorem.

## DATA+CCTV
STRUKTUROVANÁ KABELÁŽ, IP CCTV, DOMÁCÍ TELEFON
Dřevařský pavilon
ČP | P O P I S P O L O Ž K Y | ks(m) | Kč/ks(m) | Kč
SK
ROZVADĚČ R1
| 19" datový rozvaděč výška 48U, šířka 800mm, hloubka 1000mm (např. OPTIMAL ROF), přední a zadní dveře perforované TAHOKOV | 4 | 11178 | 44712
| rám pro instalaci ventilátorů do horního nebo spodního rámu hloubky 1000mm (DP-VER-061F) | 4 | 419.4 | 1677.6
| ventilační jednotka 6x vent. (DP-VEN-06) | 4 | 5123.7 | 20494.8
| vertikální napájecí panel (20 x UTE nebo IEC320 C13 - dle potřeby investora) - např. DP-RP-20-UTEV | 4 | 2421.9 | 9687.6
| 19" ukládací police nosnost max 100kg (např. DP-PZ-750) | 4 | 1490.4 | 5961.6
| vyvazovací oko 100x100mm, pozinkovaný drát, čelní vstup, 10ks (např. VO-W2-100/100) | 4 | 46.8 | 187.2
| montážní sada do rozvaděče - multipack 100x šroub + plovoucí matka + podložka | 4 | 23.4 | 93.6
| patch panel cat 6A UTP 24 port | 43 | 721.8 | 31037.4
| patch cord organizér | 13 | 155.7 | 2024.1
| optická vana 19" osazená 48x E2000, vč.opt.kazet a hřebínků | 2 | 9252.9 | 18505.8
| pigtail SM 9/125 E2000/APC 1m (zaončit 2x24vl. - jen jeden kabel) | 48 | 180.9 | 8683.2
| ochrana sváru trubičková | 48 | 10.8 | 518.4
| patch panel cat 3 50xRJ45 | 8 | 711.9 | 5695.2
| aktivní prvky - samostatná specifikace | 1 | 1035000 | 1035000
| UPS 15kVA - kapacitu upřesní investor | 1 | 25875 | 25875
| monitoring rozvaděče(vlhkost, teplota, zaplavení) (např. RAMOS) | 1 | 12937.5 | 12937.5
| patch cord 1m CAT6A | 200 | 15.3 | 3060
| patch cord 2m CAT6A | 200 | 20.7 | 4140
| patch cord 3m CAT6A | 300 | 26.1 | 7830
| patch cord 5m CAT6A | 200 | 36 | 7200
| patch cord optický duplex SM 9/125 E2000/APC-LC/PC LSOH 3m | 24 | 647.1 | 15530.4
MATERIÁL
| dvojzásuvka RJ45 vč.krabice (např.Panduit 6A) | 517 | 144 | 74448
| kabel UTP cat 6A LSZH (bezhalogenový) m (Belden 6A) | 78040 | 6.3 | 491652
| chránička tuhá | 800 | 8.1 | 6480
| přívod SYKFY 100x2x0,5 | 50 | 114.3 | 5715
| dráť.kab. rošt 200/105 vč.uchycení( společný pro DATA,CCTV,PŘÍST.SYSTÉM) | 400 | 195.3 | 78120
IP CCTV
| IP kamera venkovní vč.držáku PoE,rozlišení 1920x1080,IR přísvit LED 20m,Genetec Omnicast 4.8 | 8 | 6727.5 | 53820
| IP kamera vnitřní vč.držáku rozlišení 1920x1080,PoE, IR přísvit.MiniDome,Genetec Omnicast 4.8 | 4 | 6210 | 24840
| rozšíření stávajícího záznamového zařízení, HDD 12TB,Genetec Omnicast 4.8 | 1 | 17437.5 | 17437.5
| licence ke kameře, Genetec Omnicast 4.8 | 12 | 2587.5 | 31050
DT
| telefonní tlačítkové tablo | 1 | 5175 | 5175
| podružný mat.(plast.příchytky, popis.štítky,spojovací mat.,atd.) | 1 | 10350 | 10350
| C E L K E M B E Z D P H |  |  | 2059938.9
Pozn.:
Materiál byl vypracován pro orientační stanovení nákladů.
Přesný soupis materiálu bude proveden dodavatelem systémů.

## EPS
EPS
Dřevařský pavilon
ČP | P O P I S P O L O Ž K Y | ks(m) | Kč/ks(m) | Kč | 1
| Kompaktní ústředna EPS na stěnu,2 kruhová vedení,CPU,zákl.deska,zdroj 24VDC/4A, | 1 | 23948.1 | 23948.1 | 0
zobraz.panel s 16-řád.graf.displejem a ovl.panel,prostor pro 2 akumulátory 12V max.38Ah
| linkový procesor-rozšíření kapacity o 2 kruh.vedení | 3 | 3292.2 | 9876.6 | 0
| deska přípojná - pro připojení OPPO a KTPO | 1 | 3578.4 | 3578.4 | 0
| síťová deska - pro propojení ústředen | 2 | 6730.2 | 13460.4 | 0
| převodník pro optiku - propojení ústředen optickým kabelem | 2 | 12807.9 | 25615.8 | 0
| akumulátor 12V/26Ah | 2 | 1269.9 | 2539.8 | 0
| skříň EI15DP1 s prosklenými dveřmi (POŽÁRNÍ SDK STĚNY+PROSKL.DVEŘE EI15DP1) | 1 | 6890.4 | 6890.4 | 0
| obslužné pole požární ochrany | 1 | 6232.5 | 6232.5 | 0
| externí tablo se zdrojem | 1 | 30234.6 | 30234.6 | 0
| tlačítkový hlásič | 30 | 1308.6 | 39258 | 0
| opticko kouřový hlásič+zásuvka | 112 | 1135.8 | 127209.6 | 0
| tepelný hlásič+zásuvka | 4 | 1202.4 | 4809.6 | 0
| multi senzor (optický-tepelný)+krabice IP65 | 29 | 1675.8 | 48598.2 | 0
| multi senzor (optický-CO-tepelný)+krabice IP65 | 61 | 2651.4 | 161735.4 | 0
| multi senzor (optický-tepelný) Ex!+galvanická bariéra | 1 | 3969.9 | 3969.9 | 0
| připojovací jenotka pro hlásiče Ex | 1 | 4255.2 | 4255.2 | 0
| vstupně výstupní prvek | 26 | 2729.7 | 70972.2 | 0
| signálka | 29 | 198 | 5742 | 0
| optická signalizace - zábleskový maják | 19 | 1511.1 | 28710.9 | 0
| optická+akustická signalizace do venkovního prostředí | 1 | 1601.1 | 1601.1 | 0
| kabel J-Y(st)Y 2x2x0,8 červený požární | 4600 | 8.1 | 37260 | 0
| kabel JE-H(st)H 2x2x0,8 ohniodolný | 1500 | 26.1 | 39150 | 0
| kabel JE-H(st)H 8x2x0,8 ohniodolný | 300 | 83.7 | 25110 | 0
0
| příchytka s funkční integritou pro 2 kabely vč.uchycení (po 300mm)-např.HL systém HL_P2 | 21000 | 9 | 189000 | 0
| příchytka s funkční integritou pro sdruž.trasu vč.uchycení (po 600mm)-např.HL systém-Ba-OZSO | 800 | 12.6 | 10080 | 0
0
| ostatní instalační materiál (hmoždinky,příchytky,šrouby apod.) | 1 | 8797.5 | 8797.5 | 0
| C E L K E M B E Z D P H |  |  | 928636.2
Pozn.:
Materiál byl vypracován pro orientační stanovení nákladů.
Přesný soupis materiálu bude proveden dodavatelem systému EPS.

## ER
EVAKUAČNÍ ROZHLAS
Dřevařský pavilon
ČP | P O P I S P O L O Ž K Y | ks(m) | Kč/ks(m) | Kč | 1
ústředna
| (EN 54-16) řídící centrum ústředny, až 56 (224) zón, 2 U | 1 | 20250 | 20250 | 0
| napájecí zdroj, 48 VA, 24 V, 2 A | 1 | 6768 | 6768 | 0
| modul displeje a ovládací klávesnice | 1 | 5868 | 5868 | 0
| modul záznamu zpráv a tónů | 1 | 4050 | 4050 | 0
| modul logických vstupů, 8 vstupů | 1 | 4950 | 4950 | 0
| monitorovací a měřící modul | 1 | 2880 | 2880 | 0
| výstupní zónová karta pro monitorované zóny, 8 výstupů / 4 vstupy | 2 | 2268 | 4536 | 0
| TCP/IP adaptér pro programování ústředny | 1 | 1665 | 1665 | 0
| krabice s konektorem pro mikrofon pro montáž pod omítku | 1 | 225 | 225 | 0
| Mikrofonní pult s displejem, 8 tlačítek | 1 | 7650 | 7650 | 0
| mikrofonní kabel, 3m | 1 | 360 | 360 | 0
| modul monitorování mikrofonů | 1 | 2880 | 2880 | 0
| Evakuační zálohovaný zdroj, 3 U, EN 54-4 (5x720VA, 1x70VA) | 1 | 6750 | 6750 | 0
| sada připojovacích kabelů pro 2 akumulátory | 1 | 1350 | 1350 | 0
| Gelový akumulátor, životnost 10 let, 12V / 100Ah | 2 | 6300 | 12600 | 0
| Provozní kniha evakuačního rozhlasu | 1 | 270 | 270 | 0
| 1- nebo 2-kanálový výkonový zesilovač (1 x 500W nebo 2 x 250 W, 2 RU), digitální, IEC 268-5 | 5 | 11250 | 56250 | 0
| 2- kanálový výkonový zesilovač (2 x 480W, 3 U, slot pro modul kontroly FD-20 and FM-30) | 1 | 7650 | 7650 | 0
| Distribuční audio zesilovač, 2x 5 vstupů | 1 | 3780 | 3780 | 0
| DVD/CD/USB/SD-přehrávač pro ME-1, funkce repeat | 1 | 765 | 765 | 0
| tuner s kmitočtovou syntézou pro ME-1 | 1 | 225 | 225 | 0
| 19" Modulární skříň pro dva zdroje hudby řady AM | 1 | 1350 | 1350 | 0
| VARES 3000 modul pro zakončení kontrolované linky reproduktorů (umožňuje větvení) | 36 | 135 | 4860 | 0
0
| reproduktory |  |  |  | 0
| stropní reproduktor plastový, 6W, EVAC, EN 54-24 | 50 | 855 | 42750 | 0
| protipožární kryt | 50 | 405 | 20250 | 0
| Skříňkový reproduktor 6W, kovová bílá skříňka, EN-54 | 74 | 1125 | 83250 | 0
| Zvukový projektor 10W, EN-54 | 42 | 315 | 13230 | 0
| rozvaděč |  |  |  | 0
| 19" skříň, 32HE 600x800 | 1 | 16650 | 16650 | 0
| set pro rozvaděče se zámkem FAB, jedinečný klíč | 1 | 765 | 765 | 0
| ventilátor s termostatem, 30W, 2 ventilátory, vrchní/spodní | 1 | 2250 | 2250 | 0
| slepý panel, 2HE | 5 | 40.5 | 202.5 | 0
| polička pro zdroje hudby, 2HE | 1 | 288 | 288 | 0
| sada 20 šroubů pro 19" stojany | 2 | 135 | 270 | 0
| Rozvodný panel, max. 6A, 5x220V, ochrana III. stupně | 1 | 855 | 855 | 0
0
0
| PRAFlaDur E45 2x1,5 | 2900 | 32.68 | 94772 | 0
| PRAFlaguard F 10x2x0,5 E45 -stíněný | 100 | 116.01 | 11601 | 0
| příchytka s funkční integritou pro 2 kabely vč.uchycení (po 300mm)-např.HL systém HL_P2 | 9500 | 4.86 | 46170 | 0
0
| ostatní instalační materiál (hmoždinky,příchytky,šrouby apod.) | 1 | 2925 | 2925 | 0
| C E L K E M B E Z D P H |  |  | 494160.5
Pozn.:
Materiál byl vypracován pro orientační stanovení nákladů.
Přesný soupis materiálu bude proveden dodavatelem systému ER.

## EZS
EZS(ELEKTRICKÁ ZABEZPEČOVACÍ SIGNALIZACE)
Dřevařský pavilon
ČP | P O P I S P O L O Ž K Y | ks(m) | Kč/ks(m) | Kč | 1
| ústředna EZS,520 zón,32 podsystémů,adres.sběrnicový systém | 1 | 1552.5 | 1552.5 | 0
| komunikátory do ústředny VTS,ISDN,ethernet,RS232 | 1 | 5692.5 | 5692.5 | 0
| skříň pro ústřednu | 1 | 259.2 | 259.2 | 0
| transformátor pro ústřednu | 1 | 476.1 | 476.1 | 0
| akumulátory do ústředny | 1 | 1759.5 | 1759.5 | 0
| zálohovaný napájecí zdroj vč.akumulátoru | 1 | 4657.5 | 4657.5 | 0
| klávesnice EZS | 6 | 2380.5 | 14283 | 0
| zobrazovací tablo | 5 | 6003 | 30015 | 0
| detektor PIR vč.držáku | 90 | 362.7 | 32643 | 0
| infrabariéra přijímač+vysílač | 3 | 8797.5 | 26392.5 | 0
| Siréna venkovní vč.držáku | 1 | 1242 | 1242 | 0
| signalizace optická | 2 | 259.2 | 518.4 | 0
| expander + svorkovnice 12V | 16 | 2277 | 36432 | 0
| FTP Cat 6a-BEZHALOGENOVÉ PROVEDENÍ | 530 | 6.3 | 3339 | 0
| 1-CXKH-R 2x1,5 | 400 | 12.6 | 5040 | 0
| 1-CXKH-R 5x1,5 | 50 | 27.9 | 1395 | 0
| SYKFY 3x2x0,5 | 3800 | 3.6 | 13680 | 0
| SYKFY 5x2x0,5 | 50 | 8.1 | 405 | 0
| krabice pro expander (uložení na omítku) | 16 | 155.7 | 2491.2 | 0
| podružný mat.(plast.příchytky, popis.štítky,spojovací mat.,atd.) | 1 | 5175 | 5175 | 0
| C E L K E M B E Z D P H |  |  | 187448.4
Pozn.:
Materiál byl vypracován pro orientační stanovení nákladů.
Přesný soupis materiálu bude proveden dodavatelem systému EZS.

## PS
PS(PŘÍSTUPOVÝ SYSTÉM)
Dřevařský pavilon
ČP | P O P I S P O L O Ž K Y | ks(m) | Kč/ks(m) | Kč | 1
MATERIÁL
| 01 Koncentrátor PC Master | 1 | 17623.8 | 17623.8 | 0
| 02 FW pro koncentrátor PC Master | 1 | 6538.5 | 6538.5 | 0
| 03 Řídicí jednotka CKP-22 | 36 | 4657.5 | 167670 | 0
| 04 FW pro řídicí jednotku CKP-22 | 36 | 2465.1 | 88743.6 | 0
| 05 Průchodka kabelová EG-7GY samosvírací pro ŘJ | 147 | 12.6 | 1852.2 | 0
| 06 Modul V/V - rozšíření CKP-22 pro výtahy | 3 | 2140.2 | 6420.6 | 0
| 07 Adaptér ET328F 12V/1000mA s konektorem | 3 | 153.9 | 461.7 | 0
| 08 Modul PRO.01 dálkového ovládání bez čtečky | 1 | 6343.2 | 6343.2 | 0
| 09 FW pro modul PRO.01 | 1 | 3619.8 | 3619.8 | 0
| 10 Čtečka karet RSW.04 E | 39 | 2401.2 | 93646.8 | 0
| 11 Plech krycí pod čtečku RSW.04 | 39 | 259.2 | 10108.8 | 0
| 12 Otvírač BeFo PROFI 321211 reverzní s kontaktem a čelním plechem | 36 | 1542.6 | 55533.6 | 0
| 15 Zdroj ELSO ZD 3500 D (12 V) | 1 | 2905.2 | 2905.2 | 0
| 16 Akumulátor 12V/18Ah | 1 | 929.7 | 929.7 | 0
| 17 Zdroj v krytu AXSP K40/10A, 13,8V/6, zálohovaný, spínaný | 4 | 6499.8 | 25999.2 | 0
| 18 Akumulátor 12V/38Ah | 4 | 2474.1 | 9896.4 | 0
| 2x optická signalizace vč.sloupku | 1 | 1552.5 | 1552.5 | 0
0
| SYKFY 5x2x0,5 | 500 | 6.3 | 3150 | 0
| 1-CXKH-R 2x2,5 | 1100 | 26.1 | 28710 | 0
| STÍNĚNÝ LANKOVÝ KABEL-4x0,22mm2+2x0,5mm2 | 400 | 7.2 | 2880 | 0
| STÍNĚNÝ LANKOVÝ KABEL-10x0,22mm2 | 400 | 9 | 3600 | 0
| podružný mat.(plast.příchytky, popis.štítky,spojovací mat.,KR,atd.) | 1 | 15525 | 15525 | 0
| PRÁCE SLUŽBY |  |  |  | 0
| 01 Analýza, tvorba a úprava SP, konzultace, koordinace | 7 | 8640 | 60480 | 0
| 02 Oživení, zprovoznění, měření a připojení do systému | 9 | 6345 | 57105 | 0
| 03 Úprava a nastavení stávajícího SW K4 | 1 | 8640 | 8640 | 0
| 04 Školení obsluhy, údržby | 1 | 8640 | 8640 | 0
| C E L K E M B E Z D P H |  |  | 688575.6
Pozn.:
Materiál byl vypracován pro orientační stanovení nákladů.
Přesný soupis materiálu bude proveden dodavatelem systému EZS.

## F-Rozvody plynu
| List obsahuje: |  | 1) Krycí list soupisu |  | 2) Rekapitulace |  |  | 3) Soupis prací |  |  | Zpět na list: |  | Rekapitulace stavby
optimalizováno pro tisk sestav ve formátu A4 - na výšku | [12 empty] | >> skryté sloupce << | [9 empty] | {E762CE17-2DD7-4668-8D35-E1EE495DF019}
2
KRYCÍ LIST SOUPISU | [13 empty] | v --- níže se nacházejí doplnkové a pomocné údaje k sestavám --- v | [8 empty] | False
| Stavba: |  | ČZU Praha, Fakulta lesnická a dřevařská, Dřevařský pavilon FLD
| Objekt: |  | SO 01 - Vlastní objekt
| Soupis: |  | F - Rozvody plynu
| KSO: |  | 801 35 | [5 empty] | CC-CZ: |  | 12631
| Místo: |  | Praha 6 - Suchdol | [5 empty] | Datum: |  | 2014-05-30
| CZ-CPV: |  | 45214420-0 | [5 empty] | CZ-CPA: |  | 41.00.20
| Zadavatel: | [7 empty] | IČ: |  | Vyplň údaj
|  | ČZU v Praze | [6 empty] | DIČ: |  | Vyplň údaj
| Uchazeč: | [7 empty] | IČ: |  | Vyplň údaj
|  | Vyplň údaj | [6 empty] | DIČ: |  | Vyplň údaj
| Projektant: | [7 empty] | IČ: |  | 25494741
|  | SM - PROJEKT spol. s.r.o., Chomutov | [6 empty] | DIČ: |  | CZ25494741
Poznámka:
| Cena bez DPH | [7 empty] | 47047.85
| DPH | základní | 21% | ze | 47047.85 |  |  |  | 9880.0485
|  | snížená | 15% | ze | 0 |  |  |  | 0
|  | zákl. přenesená | 21% | ze | 0 |  |  |  | 0
|  | sníž. přenesená | 15% | ze | 0 |  |  |  | 0
|  | nulová | 0% | ze | 0 |  |  |  | 0
| Cena s DPH |  |  | v | CZK |  |  | 56927.9
REKAPITULACE ČLENĚNÍ SOUPISU PRACÍ
Stavba: |  |  | ČZU Praha, Fakulta lesnická a dřevařská, Dřevařský pavilon FLD
Objekt: |  |  | SO 01 - Vlastní objekt
Soupis: |  |  | F - Rozvody plynu
Místo: |  |  | Praha 6 - Suchdol |  |  |  | Datum: |  | 2014-05-30
Zadavatel: |  |  | ČZU v Praze |  |  |  | Projektant: |  | SM - PROJEKT spol. s.r.o., Chomutov
Uchazeč: |  |  | Vyplň údaj
Kód dílu - Popis | [9 empty] | Cena celkem [CZK]
Náklady soupisu celkem | [9 empty] | 47047.85 | [13 empty] | -1
| HSV - Práce a dodávky HSV | [8 empty] | 6282.93
| 9 - Ostatní konstrukce a práce-bourání | [8 empty] | 6282.93
| 99 - Přesuny hmot a sutí | [8 empty] | 91.53
| PSV - Práce a dodávky PSV | [8 empty] | 36878.29
| 723 - Zdravotechnika - vnitřní plynovod | [8 empty] | 30271.32
| 733 - Ústřední vytápění - potrubí | [8 empty] | 899.04
| 734 - Ústřední vytápění - armatury | [8 empty] | 1251.13
| 783 - Dokončovací práce - nátěry | [8 empty] | 4456.8
| M - Práce a dodávky M | [8 empty] | 3886.63
| 23-M - Montáže potrubí | [8 empty] | 3886.63
SOUPIS PRACÍ
Stavba: |  |  | ČZU Praha, Fakulta lesnická a dřevařská, Dřevařský pavilon FLD
Objekt: |  |  | SO 01 - Vlastní objekt
Soupis: |  |  | F - Rozvody plynu
Místo: |  |  | Praha 6 - Suchdol |  |  |  | Datum: |  | 2014-05-30
Zadavatel: |  |  | ČZU v Praze |  |  |  | Projektant: |  | SM - PROJEKT spol. s.r.o., Chomutov
Uchazeč: |  |  | Vyplň údaj
PČ | Typ | Kód | Popis |  |  | MJ | Množství | J.cena [CZK] |  | Cena celkem [CZK] |  | Cenová soustava |  | Poznámka | DPH | J. Nh [h] | Nh celkem [h] | J. hmotnost [t] | Hmotnost celkem [t] | J. suť [t] | Suť Celkem [t]
Náklady soupisu celkem | [9 empty] | 47047.85 | [6 empty] | 0 |  | 0.45617 |  | 0.0607 |  | D | -1 | [10 empty] | 47047.85
| HSV - Práce a dodávky HSV | [8 empty] | 6282.93 | [6 empty] | 0 |  | 0.002383 |  | 0.0607 | 1 | D | 0 |  |  |  | ROZPOCET | [6 empty] | 6282.93
| 9 - Ostatní konstrukce a práce-bourání | [8 empty] | 6282.93 | [6 empty] | 0 |  | 0.002383 |  | 0.0607 | 1 | D | 1 |  |  |  | ROZPOCET | [6 empty] | 6282.93
1 | K | 977151112 | Jádrové vrty diamantovými korunkami do D 40 mm do stavebních materiálů |  |  | m | 0.5 | 1651.4 |  | 825.7 |  | CS ÚRS 2013 02 |  |  | základní |  |  | 0.00057 | 0.000285 | 0.005 | 0.0025 | 4 | K | 2 |  |  |  | ROZPOCET | 825.7 | 0 | 0 | 0 | 0 | 1 | 825.7 | 4 | 1230096245
|  |  | Jádrové vrty diamantovými korunkami do stavebních materiálů (železobetonu, betonu, cihel, obkladů, dlažeb, kamene) průměru přes 35 do 40 mm | [19 empty] | PP | 2
|  |  | Poznámka k souboru cen: 1. V cenách jsou započteny i náklady na rozměření, ukotvení vrtacího stroje, vrtání, opotřebení diamantových vrtacích korunek a spotřebu vody. 2. V cenách -1211 až -1233 pro dovrchní vrty jsou započteny i náklady na odsátí výplachové vody z vrtu. | [19 empty] | PSC | 2
2 | K | 977151113 | Jádrové vrty diamantovými korunkami do D 50 mm do stavebních materiálů |  |  | m | 0.4 | 1685.5 |  | 674.2 |  | CS ÚRS 2013 02 |  |  | základní |  |  | 0.00057 | 0.000228 | 0.008 | 0.0032 | 4 | K | 2 |  |  |  | ROZPOCET | 674.2 | 0 | 0 | 0 | 0 | 1 | 674.2 | 4 | 630519185
|  |  | Jádrové vrty diamantovými korunkami do stavebních materiálů (železobetonu, betonu, cihel, obkladů, dlažeb, kamene) průměru přes 40 do 50 mm | [19 empty] | PP | 2
|  |  | Poznámka k souboru cen: 1. V cenách jsou započteny i náklady na rozměření, ukotvení vrtacího stroje, vrtání, opotřebení diamantových vrtacích korunek a spotřebu vody. 2. V cenách -1211 až -1233 pro dovrchní vrty jsou započteny i náklady na odsátí výplachové vody z vrtu. | [19 empty] | PSC | 2
3 | K | 977151117 | Jádrové vrty diamantovými korunkami do D 90 mm do stavebních materiálů |  |  | m | 2.2 | 2132.5 |  | 4691.5 |  | CS ÚRS 2013 02 |  |  | základní |  |  | 0.00085 | 0.00187 | 0.025 | 0.055 | 4 | K | 2 |  |  |  | ROZPOCET | 4691.5 | 0 | 0 | 0 | 0 | 1 | 4691.5 | 4 | 183659903
|  |  | Jádrové vrty diamantovými korunkami do stavebních materiálů (železobetonu, betonu, cihel, obkladů, dlažeb, kamene) průměru přes 80 do 90 mm | [19 empty] | PP | 2
|  |  | Poznámka k souboru cen: 1. V cenách jsou započteny i náklady na rozměření, ukotvení vrtacího stroje, vrtání, opotřebení diamantových vrtacích korunek a spotřebu vody. 2. V cenách -1211 až -1233 pro dovrchní vrty jsou započteny i náklady na odsátí výplachové vody z vrtu. | [19 empty] | PSC | 2
| 99 - Přesuny hmot a sutí | [8 empty] | 91.53 | [6 empty] | 0 |  | 0 |  | 0 | 1 | D | 2 |  |  |  | ROZPOCET | [6 empty] | 91.53
4 | K | 997013501 | Odvoz suti na skládku a vybouraných hmot nebo meziskládku do 1 km se složením |  |  | t | 0.061 | 128.4 |  | 7.83 |  | CS ÚRS 2013 02 |  |  | základní |  |  | 0 | 0 | 0 | 0 | 4 | K | 3 |  |  |  | ROZPOCET | 7.83 | 0 | 0 | 0 | 0 | 1 | 7.83 | 4 | 1099475429
|  |  | Odvoz suti a vybouraných hmot na skládku nebo meziskládku se složením, na vzdálenost do 1 km | [19 empty] | PP | 3
5 | K | 997013509 | Příplatek k odvozu suti a vybouraných hmot na skládku ZKD 1 km přes 1 km |  |  | t | 1.769 | 5.6 |  | 9.91 |  | CS ÚRS 2013 02 |  |  | základní |  |  | 0 | 0 | 0 | 0 | 4 | K | 3 |  |  |  | ROZPOCET | 9.91 | 0 | 0 | 0 | 0 | 1 | 9.91 | 4 | -1754703491
|  |  | Odvoz suti a vybouraných hmot na skládku nebo meziskládku se složením, na vzdálenost Příplatek k ceně za každý další i započatý 1 km přes 1 km | [19 empty] | PP | 3
|  |  | 0,061*29 'Přepočtené koeficientem množství |  |  |  | 1.769 | [15 empty] | VV | 3 | 2 | 0 | 1 | ROZPOCET
6 | K | 997013802 | Poplatek za uložení stavebního železobetonového odpadu na skládce (skládkovné) |  |  | t | 0.061 | 1209.6 |  | 73.79 |  | CS ÚRS 2013 02 |  |  | základní |  |  | 0 | 0 | 0 | 0 | 4 | K | 3 |  |  |  | ROZPOCET | 73.79 | 0 | 0 | 0 | 0 | 1 | 73.79 | 4 | -487725388
|  |  | Poplatek za uložení stavebního odpadu na skládce (skládkovné) železobetonového | [19 empty] | PP | 3
| PSV - Práce a dodávky PSV | [8 empty] | 36878.29 | [6 empty] | 0 |  | 0.45379 |  | 0 | 2 | D | 0 |  |  |  | ROZPOCET | [6 empty] | 36878.29
| 723 - Zdravotechnika - vnitřní plynovod | [8 empty] | 30271.32 | [6 empty] | 0 |  | 0.42788 |  | 0 | 2 | D | 1 |  |  |  | ROZPOCET | [6 empty] | 30271.32
7 | K | 723150303 | Potrubí ocelové hladké černé bezešvé spojované svařováním tvářené za tepla D 25x2,6 mm |  |  | m | 15.95 | 198.7 |  | 3169.27 |  | CS ÚRS 2013 02 |  |  | základní |  |  | 0.0019 | 0.030305 | 0 | 0 | 16 | K | 2 |  |  |  | ROZPOCET | 3169.27 | 0 | 0 | 0 | 0 | 1 | 3169.27 | 16 | 320614511
|  |  | Potrubí z ocelových trubek hladkých černých spojovaných svařováním tvářených za tepla D 25/2,6 | [19 empty] | PP | 2
|  |  | "DN 20" | [19 empty] | VV | 2 | 1 | -1 | 0 | ROZPOCET
|  |  | 0,1+1,7+0,35+2,05+0,2+1,8+0,3+4,15+0,45*2+2,2*2 |  |  |  | 15.95 | [15 empty] | VV | 2 | 2 | -1 | 0 | ROZPOCET
|  |  | Součet |  |  |  | 15.95 | [15 empty] | VV | 2 | 4 | -1 | 1 | ROZPOCET
8 | K | 723150304 | Potrubí ocelové hladké černé bezešvé spojované svařováním tvářené za tepla D 32x2,6 mm |  |  | m | 14.75 | 205.9 |  | 3037.03 |  | CS ÚRS 2013 02 |  |  | základní |  |  | 0.00257 | 0.037907 | 0 | 0 | 16 | K | 2 |  |  |  | ROZPOCET | 3037.03 | 0 | 0 | 0 | 0 | 1 | 3037.03 | 16 | -74632507
|  |  | Potrubí z ocelových trubek hladkých černých spojovaných svařováním tvářených za tepla D 31,8/2,6 | [19 empty] | PP | 2
|  |  | "DN 25" | [19 empty] | VV | 2 | 1 | -1 | 0 | ROZPOCET
|  |  | 5,1+9,45+0,2 |  |  |  | 14.75 | [15 empty] | VV | 2 | 2 | -1 | 0 | ROZPOCET
|  |  | Součet |  |  |  | 14.75 | [15 empty] | VV | 2 | 4 | -1 | 1 | ROZPOCET
9 | K | 723150313 | Potrubí ocelové hladké černé bezešvé spojované svařováním tvářené za tepla D 76x3,2 mm |  |  | m | 41.35 | 404.6 |  | 16730.21 |  | CS ÚRS 2013 02 |  |  | základní |  |  | 0.00657 | 0.27167 | 0 | 0 | 16 | K | 2 |  |  |  | ROZPOCET | 16730.21 | 0 | 0 | 0 | 0 | 1 | 16730.21 | 16 | -395842422
|  |  | Potrubí z ocelových trubek hladkých černých spojovaných svařováním tvářených za tepla D 76/3,2 | [19 empty] | PP | 2
|  |  | "DN 65" | [19 empty] | VV | 2 | 1 | -1 | 0 | ROZPOCET
|  |  | 0,7+2,6+4,65+0,15*2+0,4+8,7+0,4+0,5+2,65+0,2+7+3,55+0,35+1,65+2,1+0,35+1,95+0,4+2,9 |  |  |  | 41.35 | [15 empty] | VV | 2 | 2 | -1 | 0 | ROZPOCET
|  |  | Součet |  |  |  | 41.35 | [15 empty] | VV | 2 | 4 | -1 | 1 | ROZPOCET
10 | K | 723150318 | Potrubí ocelové hladké černé bezešvé spojované svařováním tvářené za tepla D 219x6,3 mm |  |  | m | 1.7 | 2160 |  | 3672 |  | CS ÚRS 2013 02 |  |  | základní |  |  | 0.03698 | 0.062866 | 0 | 0 | 16 | K | 2 |  |  |  | ROZPOCET | 3672 | 0 | 0 | 0 | 0 | 1 | 3672 | 16 | -1557131718
|  |  | Potrubí z ocelových trubek hladkých černých spojovaných svařováním tvářených za tepla D 219/6,3 | [19 empty] | PP | 2
|  |  | "akumulace" | [19 empty] | VV | 2 | 1 | -1 | 0 | ROZPOCET
|  |  | 1,7 |  |  |  | 1.7 | [15 empty] | VV | 2 | 2 | -1 | 0 | ROZPOCET
|  |  | Součet |  |  |  | 1.7 | [15 empty] | VV | 2 | 4 | -1 | 1 | ROZPOCET
11 | K | 723150365 | Chránička D 38x2,6 mm |  |  | m | 0.5 | 176.8 |  | 88.4 |  | CS ÚRS 2013 02 |  |  | základní |  |  | 0.00256 | 0.00128 | 0 | 0 | 16 | K | 2 |  |  |  | ROZPOCET | 88.4 | 0 | 0 | 0 | 0 | 1 | 88.4 | 16 | 1749398350
|  |  | Potrubí z ocelových trubek hladkých chráničky D 38/2,6 | [19 empty] | PP | 2
12 | K | 723150366 | Chránička D 44,5x2,6 mm |  |  | m | 0.4 | 198.4 |  | 79.36 |  | CS ÚRS 2013 02 |  |  | základní |  |  | 0.00301 | 0.001204 | 0 | 0 | 16 | K | 2 |  |  |  | ROZPOCET | 79.36 | 0 | 0 | 0 | 0 | 1 | 79.36 | 16 | -1155610255
|  |  | Potrubí z ocelových trubek hladkých chráničky D 44,5/2,6 | [19 empty] | PP | 2
|  |  | 0,2+0,2 |  |  |  | 0.4 | [15 empty] | VV | 2 | 2 | -1 | 0 | ROZPOCET
|  |  | Součet |  |  |  | 0.4 | [15 empty] | VV | 2 | 4 | -1 | 1 | ROZPOCET
13 | K | 723150369 | Chránička D 89x3,6 mm |  |  | m | 2.2 | 434.2 |  | 955.24 |  | CS ÚRS 2013 02 |  |  | základní |  |  | 0.00827 | 0.018194 | 0 | 0 | 16 | K | 2 |  |  |  | ROZPOCET | 955.24 | 0 | 0 | 0 | 0 | 1 | 955.24 | 16 | 2031066891
|  |  | Potrubí z ocelových trubek hladkých chráničky D 89/3,6 | [19 empty] | PP | 2
|  |  | 0,5+0,25+0,4+0,4+0,65 |  |  |  | 2.2 | [15 empty] | VV | 2 | 2 | -1 | 0 | ROZPOCET
|  |  | Součet |  |  |  | 2.2 | [15 empty] | VV | 2 | 4 | -1 | 1 | ROZPOCET
14 | K | 723231161 | Kohout kulový přímý G 3/8 PN 42 do 185°C plnoprůtokový s koulí DADO vnitřní závit těžká řada |  |  | kus | 1 | 123.8 |  | 123.8 |  | CS ÚRS 2013 02 |  |  | základní |  |  | 0.00016 | 0.00016 | 0 | 0 | 16 | K | 2 |  |  |  | ROZPOCET | 123.8 | 0 | 0 | 0 | 0 | 1 | 123.8 | 16 | 536802203
|  |  | Armatury se dvěma závity kohouty kulové PN 42 do 185 st.C plnoprůtokové s koulí „DADO“ vnitřní závit těžká řada (R 950 Giacomini) G 3/8 | [19 empty] | PP | 2
15 | K | 723231162 | Kohout kulový přímý G 1/2 PN 42 do 185°C plnoprůtokový s koulí DADO vnitřní závit těžká řada |  |  | kus | 2 | 153 |  | 306 |  | CS ÚRS 2013 02 |  |  | základní |  |  | 0.00024 | 0.00048 | 0 | 0 | 16 | K | 2 |  |  |  | ROZPOCET | 306 | 0 | 0 | 0 | 0 | 1 | 306 | 16 | 679509685
|  |  | Armatury se dvěma závity kohouty kulové PN 42 do 185 st.C plnoprůtokové s koulí „DADO“ vnitřní závit těžká řada (R 950 Giacomini) G 1/2 | [19 empty] | PP | 2
16 | K | 723231163 | Kohout kulový přímý G 3/4 PN 42 do 185°C plnoprůtokový s koulí DADO vnitřní závit těžká řada |  |  | kus | 2 | 215.3 |  | 430.6 |  | CS ÚRS 2013 02 |  |  | základní |  |  | 0.00038 | 0.00076 | 0 | 0 | 16 | K | 2 |  |  |  | ROZPOCET | 430.6 | 0 | 0 | 0 | 0 | 1 | 430.6 | 16 | 269164283
|  |  | Armatury se dvěma závity kohouty kulové PN 42 do 185 st.C plnoprůtokové s koulí „DADO“ vnitřní závit těžká řada (R 950 Giacomini) G 3/4 | [19 empty] | PP | 2
|  |  | Poznámka k souboru cen: 1. Cenami -9101 až -9108 nelze oceňovat montáž středotlakých regulátorů nebo jejich souprav. 2. V cenách -4351 a -4352 je upevňovací spojovací materiál součástí dodávky skříňky a soklu. | [19 empty] | PSC | 2
17 | K | 723231164 | Kohout kulový přímý G 1 PN 42 do 185°C plnoprůtokový s koulí DADO vnitřní závit těžká řada |  |  | kus | 5 | 306.7 |  | 1533.5 |  | CS ÚRS 2013 02 |  |  | základní |  |  | 0.00061 | 0.00305 | 0 | 0 | 16 | K | 2 |  |  |  | ROZPOCET | 1533.5 | 0 | 0 | 0 | 0 | 1 | 1533.5 | 16 | -1906483890
|  |  | Armatury se dvěma závity kohouty kulové PN 42 do 185 st.C plnoprůtokové s koulí „DADO“ vnitřní závit těžká řada (R 950 Giacomini) G 1 | [19 empty] | PP | 2
18 | K | 998723103 | Přesun hmot tonážní pro vnitřní plynovod v objektech v do 24 m |  |  | t | 0.428 | 340.9 |  | 145.91 |  | CS ÚRS 2013 02 |  |  | základní |  |  | 0 | 0 | 0 | 0 | 16 | K | 2 |  |  |  | ROZPOCET | 145.91 | 0 | 0 | 0 | 0 | 1 | 145.91 | 16 | 28691653
|  |  | Přesun hmot pro vnitřní plynovod stanovený z hmotnosti přesunovaného materiálu vodorovná dopravní vzdálenost do 50 m v objektech, výšky přes 12 do 24 m | [19 empty] | PP | 2
| 733 - Ústřední vytápění - potrubí | [8 empty] | 899.04 | [6 empty] | 0 |  | 0.00666 |  | 0 | 2 | D | 1 |  |  |  | ROZPOCET | [6 empty] | 899.04
19 | K | 733193939 | Zaslepení potrubí ocelového hladkého dýnkem D 219 |  |  | kus | 2 | 447.1 |  | 894.2 |  | CS ÚRS 2013 02 |  |  | základní |  |  | 0.00333 | 0.00666 | 0 | 0 | 16 | K | 2 |  |  |  | ROZPOCET | 894.2 | 0 | 0 | 0 | 0 | 1 | 894.2 | 16 | -1579794555
|  |  | Opravy rozvodů potrubí z trubek ocelových hladkých zaslepení potrubí dýnkem D 219 | [19 empty] | PP | 2
20 | K | 998733103 | Přesun hmot tonážní pro rozvody potrubí v objektech v do 24 m |  |  | t | 0.007 | 691.2 |  | 4.84 |  | CS ÚRS 2013 02 |  |  | základní |  |  | 0 | 0 | 0 | 0 | 16 | K | 2 |  |  |  | ROZPOCET | 4.84 | 0 | 0 | 0 | 0 | 1 | 4.84 | 16 | 1257829529
|  |  | Přesun hmot pro rozvody potrubí stanovený z hmotnosti přesunovaného materiálu vodorovná dopravní vzdálenost do 50 m v objektech výšky přes 12 do 24 m | [19 empty] | PP | 2
| 734 - Ústřední vytápění - armatury | [8 empty] | 1251.13 | [6 empty] | 0 |  | 0.00147 |  | 0 | 2 | D | 1 |  |  |  | ROZPOCET | [6 empty] | 1251.13
21 | K | R73442110 | M+D tlakoměr průměr 160 mm spodní připojení, vč. smyčky, kohoutu |  |  | kus | 1 | 1250.6 |  | 1250.6 |  |  |  |  | základní |  |  | 0.00147 | 0.00147 | 0 | 0 | 16 | K | 2 |  |  |  | ROZPOCET | 1250.6 | 0 | 0 | 0 | 0 | 1 | 1250.6 | 16 | 1002960778
22 | K | 998734103 | Přesun hmot tonážní pro armatury v objektech v do 24 m |  |  | t | 0.001 | 525.6 |  | 0.53 |  | CS ÚRS 2013 02 |  |  | základní |  |  | 0 | 0 | 0 | 0 | 16 | K | 2 |  |  |  | ROZPOCET | 0.53 | 0 | 0 | 0 | 0 | 1 | 0.53 | 16 | -509574072
|  |  | Přesun hmot pro armatury stanovený z hmotnosti přesunovaného materiálu vodorovná dopravní vzdálenost do 50 m v objektech výšky přes 12 do 24 m | [19 empty] | PP | 2
| 783 - Dokončovací práce - nátěry | [8 empty] | 4456.8 | [6 empty] | 0 |  | 0.017785 |  | 0 | 2 | D | 1 |  |  |  | ROZPOCET | [6 empty] | 4456.8
23 | K | 783425414 | Nátěry syntetické potrubí do DN 50 barva dražší lesklý povrch 2x antikorozní, 1x základní, 2x email |  |  | m | 31.6 | 36 |  | 1137.6 |  | CS ÚRS 2013 02 |  |  | základní |  |  | 0.00014 | 0.004424 | 0 | 0 | 16 | K | 2 |  |  |  | ROZPOCET | 1137.6 | 0 | 0 | 0 | 0 | 1 | 1137.6 | 16 | -1074625258
|  |  | Nátěry kovových potrubí a armatur syntetické na vzduchu schnoucí dražšími barvami (např. Düfa, …) potrubí do DN 50 mm lesklý povrch 2x antikorozní, 1x základní a 2x email | [19 empty] | PP | 2
|  |  | 15,95+14,75+0,4+0,5 |  |  |  | 31.6 | [15 empty] | VV | 2 | 2 | -1 | 1 | ROZPOCET
24 | K | 783425514 | Nátěry syntetické potrubí do DN 100 barva dražší lesklý povrch 2x antikorozní, 1x základní, 2x email |  |  | m | 43.55 | 72 |  | 3135.6 |  | CS ÚRS 2013 02 |  |  | základní |  |  | 0.00029 | 0.01263 | 0 | 0 | 16 | K | 2 |  |  |  | ROZPOCET | 3135.6 | 0 | 0 | 0 | 0 | 1 | 3135.6 | 16 | 389061601
|  |  | Nátěry kovových potrubí a armatur syntetické na vzduchu schnoucí dražšími barvami (např. Düfa, …) potrubí přes DN 50 do DN 100 mm lesklý povrch 2x antikorozní, 1x základní a 2x email | [19 empty] | PP | 2
|  |  | 41,35+2,2 |  |  |  | 43.55 | [15 empty] | VV | 2 | 2 | -1 | 1 | ROZPOCET
25 | K | R78342561 | M+D Nátěry syntetické potrubí do DN 200 barva dražší lesklý povrch 2x antikorozní, 1x základní, 2x email |  |  | m | 1.7 | 108 |  | 183.6 |  |  |  |  | základní |  |  | 0.00043 | 0.000731 | 0 | 0 | 16 | K | 2 |  |  |  | ROZPOCET | 183.6 | 0 | 0 | 0 | 0 | 1 | 183.6 | 16 | -1969980206
| M - Práce a dodávky M | [8 empty] | 3886.63 | [6 empty] | 0 |  | 0 |  | 0 | 3 | D | 0 |  |  |  | ROZPOCET | [6 empty] | 3886.63
| 23-M - Montáže potrubí | [8 empty] | 3886.63 | [6 empty] | 0 |  | 0 |  | 0 | 3 | D | 1 |  |  |  | ROZPOCET | [6 empty] | 3886.63
26 | K | 230230021 | Hlavní tlaková zkouška vzduchem 0,6 MPa DN 200 |  |  | m | 1.7 | 52.7 |  | 89.59 |  | CS ÚRS 2013 02 |  |  | základní |  |  | 0 | 0 | 0 | 0 | 64 | K | 2 |  |  |  | ROZPOCET | 89.59 | 0 | 0 | 0 | 0 | 1 | 89.59 | 64 | -1004462024
|  |  | Tlakové zkoušky hlavní vzduchem 0,6 MPa DN 200 | [19 empty] | PP | 2
|  |  | Poznámka k souboru cen: 1. V cenách jsou započteny i náklady na: a) přípravu potrubí k tlakové zkoušce, b) napojení kompresorů, c) zhotovení a montáž přepouštěcích obtoků, d) tlakování potrubí s přepouštěním, e) demontáž přepouštěcích obtoků a tlakových komor, f) provizorní uzavření odzkoušeného úseku. 2. V cenách nejsou započteny náklady na: a) propojení jednotlivých úseků po provedené zkoušce, toto se oceňuje cenami části A20 Montáž plynovodů a plynovodních přípojek. 3. Uvedený tlak v popisech cen -0016 až -0073 je projektovaný tlak plynovodu. | [19 empty] | PSC | 2
27 | K | R23023001 | Hlavní tlaková zkouška vzduchem 0,6 MPa do DN 80 |  |  | m | 72.05 | 52.7 |  | 3797.04 |  |  |  |  | základní |  |  | 0 | 0 | 0 | 0 | 64 | K | 2 |  |  |  | ROZPOCET | 3797.04 | 0 | 0 | 0 | 0 | 1 | 3797.04 | 64 | 1278959386
|  |  | 41,35+15,95+14,75 |  |  |  | 72.05

## G-MaR
Akce : ČZU PRAHA, FAKULTA LESNICKÁ A DŘEVAŘSKÁ DŘEVAŘSKÝ PAVILON FLD SO 01 VLASTNÍ OBJEKT Datum: 3. dubna 2014
Část : MĚŘENÍ A REGULACE - ROZPOČET
Kod | Zkratka prof. | Označení | URS PSV | Položka | Jednotka | Množství | Jednotková cena | Celková cena | Poznámka
1 | 2 | 3 | 4 | 5 | 6 | 7 | 8 | 9 | 10
PERIFÉRIE MaR
TZB | MaR | MaR_1 |  | Snímač teploty, provedení do VZT kanálu | ks | 15 | 1977 | 29655
TZB | MaR | MaR_2 |  | Snímač teploty, prostorové provedení | ks | 2 | 1353 | 2706
TZB | MaR | MaR_3 |  | Snímač teploty, venkovní provedení | ks | 2 | 1034 | 2068
TZB | MaR | MaR_4 |  | Snímač teploty s jímkou | ks | 1 | 2099 | 2099
TZB | MaR | MaR_5 |  | Kabelový snímač teploty | ks | 1 | 735 | 735
TZB | MaR | MaR_6 |  | Příložný snímač teploty | ks | 8 | 1240 | 9920
TZB | MaR | MaR_7 |  | Snímač tlakové diference | ks | 25 | 1855 | 46375
TZB | MaR | MaR_8 |  | Snímač rychlosti proudění vzduchu, provedení do VZT kanálu | ks | 1 | 12076 | 12076
TZB | MaR | MaR_9 |  | Snímač tlaku bez displeje | ks | 4 | 10617 | 42468
TZB | MaR | MaR_10 |  | Smímač CO2 a teploty, kanálový | ks | 3 | 18277 | 54831
TZB | MaR | MaR_11 |  | Snímač tlaku | ks | 1 | 7264 | 7264
TZB | MaR | MaR_12 |  | Protimrazový termostat | ks | 6 | 5807 | 34842
TZB | MaR | MaR_13 |  | Detekor kouře | ks | 4 | 2097 | 8388
TZB | MaR | MaR_14 |  | Příložný termostat | ks | 1 | 1889 | 1889
TZB | MaR | MaR_15 |  | Pohon regulačního ventilu (0..10V) | ks | 6 | 11420 | 68520
TZB | MaR | MaR_16 |  | Pohon VZT klapky (0..10V, 18Nm, HF) | ks | 4 | 7035 | 28140
TZB | MaR | MaR_17 |  | Pohon VZT klapky (2P, 18Nm, HF) | ks | 2 | 6202 | 12404
TZB | MaR | MaR_18 |  | Pohon VZT klapky (2P, 7Nm, HF) | ks | 7 | 6202 | 43414
TZB | MaR | MaR_19 |  | Pohon VZT klapky (3P, 10Nm) | ks | 2 | 2785 | 5570
TZB | MaR | MaR_20 |  | Pohon VZT klapky (0..10V, 10Nm) | ks | 2 | 4209 | 8418
TZB | MaR | MaR_21 |  | Detektor úniku topného plynu | ks | 1 | 3912 | 3912
TZB | MaR | MaR_22 |  | Detektor zvýšené koncentrace CO | ks | 1 | 10038 | 10038
TZB | MaR | MaR_23 |  | Zaplavení | ks | 1 | 1063 | 1063
TZB | MaR | MaR_24 |  | Total Stop | ks | 1 | 705 | 705
TZB | MaR | MaR_25 |  | Havarijní signalizace | ks | 1 | 637 | 637
TZB | MaR | MaR_26 |  | Prostorový ovladač | ks | 10 | 2311 | 23110
TZB | MaR | MaR_27 |  | Elektrický topný kabel | ks | 2 | 2633 | 5266
TZB | MaR | MaR_28 |  | Detekce CO | ks | 7 | 5839 | 40873
TZB | MaR | MaR_29 |  | Informační tablo | ks | 3 | 5061 | 15183
ŘÍDÍCÍ SYSTÉM
TZB | MaR | MaR_30 |  | Programovatelný regulátor (max 36I/O/) | ks | 1 | 88489 | 88489
TZB | MaR | MaR_31 |  | Programovatelný regulátor (max 50I/O/) | ks | 2 | 86906 | 173812
TZB | MaR | MaR_32 |  | Programovatelný regulátor (max 100I/O/) | ks | 1 | 85399 | 85399
TZB | MaR | MaR_33 |  | Programovatelný regulátor (max 200I/O/) | ks | 1 | 122792 | 122792
KABELY
TZB | MaR | MaR_35 |  | Sdělovací kabel (JYTY 2x1) | m | 4200 | 15 | 63000
TZB | MaR | MaR_36 |  | Sdělovací kabel (JYTY 4x1) | m | 1450 | 20 | 29000
TZB | MaR | MaR_37 |  | Sdělovací kabel (JYTY 7x1) | m | 150 | 29 | 4350
TZB | MaR | MaR_38 |  | Silový kabel CYKY 3Jx1,5) | m | 1200 | 18 | 21600
TZB | MaR | MaR_39 |  | Silový kabel CYKY 3Jx2,5) | m | 40 | 24 | 960
TZB | MaR | MaR_40 |  | Silový kabel CYKY 4Jx1,5) | m | 300 | 25 | 7500
TZB | MaR | MaR_41 |  | Silový kabel CYKY 4Jx2,5) | m | 100 | 36 | 3600
TZB | MaR | MaR_42 |  | Silový kabel CYKY 5Jx1,5) | m | 40 | 27 | 1080
TZB | MaR | MaR_43 |  | Silový kabel CYKY 5Jx4) | m | 50 | 58 | 2900
TZB | MaR | MaR_44 |  | Silový kabel CYKFY 4Jx2,5) | m | 60 | 144 | 8640
TZB | MaR | MaR_45 |  | Komunikační kabel | m | 500 | 16 | 8000
NOSNÝ A OSTATNÍ MONTÁŽNÍ MATERIÁL
TZB | MaR | MaR_47 |  | Kabelový žlab vč. víka (50x62) | m | 150 | 219 | 32850
TZB | MaR | MaR_48 |  | Kabelový žlab vč. víka (50x125) | m | 80 | 318 | 25440
TZB | MaR | MaR_49 |  | Instalační trubka | m | 300 | 21 | 6300
TZB | MaR | MaR_50 |  | Instalační trubka | m | 250 | 25 | 6250
TZB | MaR | MaR_51 |  | Svorková krabice | ks | 100 | 57 | 5700
ROZVODNICE
TZB | MaR | MaR_52 |  | Rozvodnice RA1 | kpt | 1 | 30686 | 30686
TZB | MaR | MaR_53 |  | Rozvodnice RA2 | kpt | 1 | 88690 | 88690
TZB | MaR | MaR_54 |  | Rozvodnice RA3 | kpt | 1 | 30686 | 30686
TZB | MaR | MaR_55 |  | Rozvodnice RA4 | kpt | 1 | 16491 | 16491
TZB | MaR | MaR_56 |  | Rozvodnice RA5 | kpt | 1 | 16491 | 16491
OSTATNÍ
TZB | MaR | MaR_57 |  | Zpracování uživatelských programů - řídící jednotky | kpt | 1 | 360000 | 360000
TZB | MaR | MaR_58 |  | Doplnění vizualizace | kpt | 1 | 225000 | 225000
TZB | MaR | MaR_59 |  | Oživení, regulace a provedení zkoušky | kpt | 1 | 166500 | 166500
DOKUMENTY
Celkem | [7 empty] | 2154775

## SO 03 - Komunikace
| List obsahuje: |  | 1) Krycí list soupisu |  | 2) Rekapitulace |  |  | 3) Soupis prací |  |  | Zpět na list: |  | Rekapitulace stavby
optimalizováno pro tisk sestav ve formátu A4 - na výšku | [12 empty] | >> skryté sloupce << | [9 empty] | {1AF81D40-63C5-4EED-A35D-41A190470530} | [5 empty] | jáma | 1,5 | 2
[23 empty] | 2 | [5 empty] | odkop | 700,22 | 2
KRYCÍ LIST SOUPISU | [13 empty] | v --- níže se nacházejí doplnkové a pomocné údaje k sestavám --- v | [8 empty] | False | [5 empty] | odvoz | 727,949 | 2
[29 empty] | rýha | 57,19 | 2
| Stavba: |  | ČZU Praha, Fakulta lesnická a dřevařská, Dřevařský pavilon FLD | [25 empty] | výměna_podloží | 463 | 2
| Objekt: |  | SO 03 - Komunikace a zpevněné plochy | [25 empty] | zásyp | 30,961 | 2
| KSO: |  | 801 35 | [5 empty] | CC-CZ: |  | 21121
| Místo: |  | Praha 6 - Suchdol | [5 empty] | Datum: |  | 2014-05-30
| CZ-CPV: |  | 45233123-7 | [5 empty] | CZ-CPA: |  | 42.11.10
| Zadavatel: | [7 empty] | IČ: |  | Vyplň údaj
|  | ČZU v Praze | [6 empty] | DIČ: |  | Vyplň údaj
| Uchazeč: | [7 empty] | IČ: |  | Vyplň údaj
|  | Vyplň údaj | [6 empty] | DIČ: |  | Vyplň údaj
| Projektant: | [7 empty] | IČ: |  | 25494741
|  | SM - PROJEKT spol. s.r.o., Chomutov | [6 empty] | DIČ: |  | CZ25494741
Poznámka:
| Cena bez DPH | [7 empty] | 2301715.76
| DPH | základní | 21% | ze | 2301715.76 |  |  |  | 483360.3096
|  | snížená | 15% | ze | 0 |  |  |  | 0
|  | zákl. přenesená | 21% | ze | 0 |  |  |  | 0
|  | sníž. přenesená | 15% | ze | 0 |  |  |  | 0
|  | nulová | 0% | ze | 0 |  |  |  | 0
| Cena s DPH |  |  | v | CZK |  |  | 2785076.0696
REKAPITULACE ČLENĚNÍ SOUPISU PRACÍ
Stavba: |  |  | ČZU Praha, Fakulta lesnická a dřevařská, Dřevařský pavilon FLD
Objekt: |  |  | SO 03 - Komunikace a zpevněné plochy
Místo: |  |  | Praha 6 - Suchdol |  |  |  | Datum: |  | 2014-05-30
Zadavatel: |  |  | ČZU v Praze |  |  |  | Projektant: |  | SM - PROJEKT spol. s.r.o., Chomutov
Uchazeč: |  |  | Vyplň údaj
Kód dílu - Popis | [9 empty] | Cena celkem [CZK]
Náklady soupisu celkem | [9 empty] | 2301715.76 | [13 empty] | -1
| HSV - Práce a dodávky HSV | [8 empty] | 2301715.76
| 1 - Zemní práce | [8 empty] | 674706.48
| 2 - Zakládání | [8 empty] | 101507.4
| 3 - Svislé a kompletní konstrukce | [8 empty] | 6786
| 5 - Komunikace | [8 empty] | 935075.96
| 8 - Trubní vedení | [8 empty] | 14229
| 9 - Ostatní konstrukce a práce-bourání | [8 empty] | 569410.92
| 99 - Přesuny hmot a sutí | [8 empty] | 267192.69
SOUPIS PRACÍ
Stavba: |  |  | ČZU Praha, Fakulta lesnická a dřevařská, Dřevařský pavilon FLD
Objekt: |  |  | SO 03 - Komunikace a zpevněné plochy
Místo: |  |  | Praha 6 - Suchdol |  |  |  | Datum: |  | 2014-05-30
Zadavatel: |  |  | ČZU v Praze |  |  |  | Projektant: |  | SM - PROJEKT spol. s.r.o., Chomutov
Uchazeč: |  |  | Vyplň údaj
PČ | Typ | Kód | Popis |  |  | MJ | Množství | J.cena [CZK] |  | Cena celkem [CZK] |  | Cenová soustava |  | Poznámka | DPH | J. Nh [h] | Nh celkem [h] | J. hmotnost [t] | Hmotnost celkem [t] | J. suť [t] | Suť Celkem [t]
Náklady soupisu celkem | [9 empty] | 2301715.76 | [6 empty] | #VALUE! |  | #VALUE! |  | #VALUE! |  | D | -1 | [13 empty] | #VALUE!
| HSV - Práce a dodávky HSV | [8 empty] | 2301715.76 | [6 empty] | 0 |  | 224.3432 |  | 773.1644 | 1 | D | 0 |  |  |  | ROZPOCET | [9 empty] | 2301715.76
| 1 - Zemní práce | [8 empty] | 674706.48 | [6 empty] | 0 |  | 0.01824 |  | 772.9884 | 1 | D | 1 |  |  |  | ROZPOCET | [9 empty] | 674706.48
1 | K | 113106121 | Rozebrání dlažeb komunikací pro pěší z betonových nebo kamenných dlaždic |  |  | m2 | 98 | 31.5 |  | 3087 |  | CS ÚRS 2013 02 |  |  | základní |  |  | 0 | 0 | 0.255 | 24.99 | 4 | K | 2 |  |  |  | ROZPOCET |  |  |  | 3087 | 0 | 0 | 0 | 0 | 1 | 3087 | 4 | -280524874
|  |  | Rozebrání dlažeb a dílců komunikací pro pěší, vozovek a ploch s přemístěním hmot na skládku na vzdálenost do 3 m nebo s naložením na dopravní prostředek komunikací pro pěší s ložem z kameniva nebo živice a s výplní spár z betonových nebo kameninových dlaždic, desek nebo tvarovek | [19 empty] | PP | 2
|  |  | 30+64+4 |  |  |  | 98 | [15 empty] | VV | 2 | 2 | -1 | 1 | ROZPOCET
2 | K | 113106123 | Rozebrání dlažeb komunikací pro pěší ze zámkových dlaždic |  |  | m2 | 36 | 27 |  | 972 |  | CS ÚRS 2013 02 |  |  | základní |  |  | 0 | 0 | 0.26 | 9.36 | 4 | K | 2 |  |  |  | ROZPOCET |  |  |  | 972 | 0 | 0 | 0 | 0 | 1 | 972 | 4 | -209923031
|  |  | Rozebrání dlažeb a dílců komunikací pro pěší, vozovek a ploch s přemístěním hmot na skládku na vzdálenost do 3 m nebo s naložením na dopravní prostředek komunikací pro pěší s ložem z kameniva nebo živice a s výplní spár ze zámkové dlažby | [19 empty] | PP | 2
|  |  | 11+10+15 |  |  |  | 36 | [15 empty] | VV | 2 | 2 | -1 | 1 | ROZPOCET
3 | K | 113106241 | Rozebrání vozovek ze silničních dílců |  |  | m2 | 197 | 135 |  | 26595 |  | CS ÚRS 2013 02 |  |  | základní |  |  | 0 | 0 | 0.408 | 80.376 | 4 | K | 2 |  |  |  | ROZPOCET |  |  |  | 26595 | 0 | 0 | 0 | 0 | 1 | 26595 | 4 | -1948432644
|  |  | Rozebrání dlažeb a dílců komunikací pro pěší, vozovek a ploch s přemístěním hmot na skládku na vzdálenost do 3 m nebo s naložením na dopravní prostředek vozovek a ploch, s jakoukoliv výplní spár ze silničních dílců v jakékoliv ploše a jakýchkoliv rozměrů se spárami zalitými živicí nebo cementovou maltou, kladených do lože z kameniva nebo živice | [19 empty] | PP | 2
|  |  | 90+107 |  |  |  | 197 | [15 empty] | VV | 2 | 2 | -1 | 1 | ROZPOCET
4 | K | 113107121 | Odstranění podkladu pl do 50 m2 z kameniva drceného tl 100 mm |  |  | m2 | 15 | 35.1 |  | 526.5 |  | CS ÚRS 2013 02 |  |  | základní |  |  | 0 | 0 | 0.13 | 1.95 | 4 | K | 2 |  |  |  | ROZPOCET |  |  |  | 526.5 | 0 | 0 | 0 | 0 | 1 | 526.5 | 4 | -165649432
|  |  | Odstranění podkladů nebo krytů s přemístěním hmot na skládku na vzdálenost do 3 m nebo s naložením na dopravní prostředek v ploše jednotlivě do 50 m2 z kameniva hrubého drceného, o tl. vrstvy do 100 mm | [19 empty] | PP | 2
|  |  | Poznámka k souboru cen: 1. Pro volbu cen z hlediska množství se uvažuje každá souvisle odstraňovaná plocha krytu nebo podkladu stejného druhu samostatně. Odstraňuje-li se několik vrstev vozovky najednou, jednotlivé vrstvy se oceňují každá samostatně. 2. U ploch menších než 50 m2 jsou ceny určeny pro ruční odstranění podkladu nebo krytu, u ploch větších než 50 m2 pro odstranění strojní. 3. Ceny a) –7111 až –7113, –7151 až -7153 a -7211 až -7213 lze použít i pro odstranění podkladů nebo krytů ze štěrkopísku, škváry, strusky nebo z mechanicky zpevněných zemin, b) –7121 až 7125, –7161 až -7165 a -7221 až -7225 lze použít i pro odstranění podkladů nebo krytů ze zemin stabilizovaných vápnem, c) –7130 až -7132, –7170 až -7172 a –7230 až -7232 lze použít i pro odstranění dlažeb uložených do betonového lože a dlažeb z mozaiky uložených do cementové malty nebo podkladu ze zemin stabilizovaných cementem. 4. Ceny lze použít i pro odstranění podkladů nebo krytů opatřených živičnými postřiky nebo nátěry. 5. Ceny odlišené podle tloušťky (např. do 100 mm, do 200 mm) jsou určeny vždy pro celou tloušťku jednotlivých konstrukcí. 6. V cenách nejsou započteny náklady na zarovnání styčných ploch betonových nebo živičných podkladů nebo krytů, které se oceňuje cenami souboru cen 919 73- Zarovnání styčné plochy části C 01 tohoto ceníku. Množství suti získané ze zarovnání styčných ploch podkladů nebo krytů se zvlášť nevykazuje. 7. Přemístění vybouraného materiálu na vzdálenost přes 3 m u cen –7111 až –7146 a přes 20 m u cen -7151 až –7246 se oceňuje cenami souborů cen 997 22-1 Vodorovná doprava suti. 8. Ceny -714 . , -718 . a –724 . nelze použít pro odstranění podkladu nebo krytu frézováním. | [19 empty] | PSC | 2
5 | K | 113107162 | Odstranění podkladu pl přes 50 do 200 m2 z kameniva drceného tl 200 mm |  |  | m2 | 80 | 36.9 |  | 2952 |  | CS ÚRS 2013 02 |  |  | základní |  |  | 0 | 0 | 0.235 | 18.8 | 4 | K | 2 |  |  |  | ROZPOCET |  |  |  | 2952 | 0 | 0 | 0 | 0 | 1 | 2952 | 4 | 517373280
|  |  | Odstranění podkladů nebo krytů s přemístěním hmot na skládku na vzdálenost do 20 m nebo s naložením na dopravní prostředek v ploše jednotlivě přes 50 m2 do 200 m2 z kameniva hrubého drceného, o tl. vrstvy přes 100 do 200 mm | [19 empty] | PP | 2
6 | K | 113107163 | Odstranění podkladu pl přes 50 do 200 m2 z kameniva drceného tl 300 mm |  |  | m2 | 119 | 40.5 |  | 4819.5 |  | CS ÚRS 2013 02 |  |  | základní |  |  | 0 | 0 | 0.4 | 47.6 | 4 | K | 2 |  |  |  | ROZPOCET |  |  |  | 4819.5 | 0 | 0 | 0 | 0 | 1 | 4819.5 | 4 | -834462019
|  |  | Odstranění podkladů nebo krytů s přemístěním hmot na skládku na vzdálenost do 20 m nebo s naložením na dopravní prostředek v ploše jednotlivě přes 50 m2 do 200 m2 z kameniva hrubého drceného, o tl. vrstvy přes 200 do 300 mm | [19 empty] | PP | 2
|  |  | 98+21 |  |  |  | 119 | [15 empty] | VV | 2 | 2 | -1 | 1 | ROZPOCET
7 | K | 113107224 | Odstranění podkladu pl přes 200 m2 z kameniva drceného tl 400 mm |  |  | m2 | 505.4 | 44.1 |  | 22288.14 |  | CS ÚRS 2013 02 |  |  | základní |  |  | 0 | 0 | 0.56 | 283.024 | 4 | K | 2 |  |  |  | ROZPOCET |  |  |  | 22288.14 | 0 | 0 | 0 | 0 | 1 | 22288.14 | 4 | -1666858634
|  |  | Odstranění podkladů nebo krytů s přemístěním hmot na skládku na vzdálenost do 20 m nebo s naložením na dopravní prostředek v ploše jednotlivě přes 200 m2 z kameniva hrubého drceného, o tl. vrstvy přes 300 do 400 mm | [19 empty] | PP | 2
8 | K | 113107242 | Odstranění podkladu pl přes 200 m2 živičných tl 100 mm |  |  | m2 | 80 | 49.5 |  | 3960 |  | CS ÚRS 2013 02 |  |  | základní |  |  | 0 | 0 | 0.181 | 14.48 | 4 | K | 2 |  |  |  | ROZPOCET |  |  |  | 3960 | 0 | 0 | 0 | 0 | 1 | 3960 | 4 | -1618706725
|  |  | Odstranění podkladů nebo krytů s přemístěním hmot na skládku na vzdálenost do 20 m nebo s naložením na dopravní prostředek v ploše jednotlivě přes 200 m2 živičných, o tl. vrstvy přes 50 do 100 mm | [19 empty] | PP | 2
|  |  | "chodník" | [19 empty] | VV | 2 | 1 | -1 | 0 | ROZPOCET
|  |  | 80 |  |  |  | 80 | [15 empty] | VV | 2 | 2 | -1 | 0 | ROZPOCET
|  |  | Součet |  |  |  | 80 | [15 empty] | VV | 2 | 4 | -1 | 1 | ROZPOCET
9 | K | 113107243 | Odstranění podkladu pl přes 200 m2 živičných tl 150 mm |  |  | m2 | 505.4 | 53.1 |  | 26836.74 |  | CS ÚRS 2013 02 |  |  | základní |  |  | 0 | 0 | 0.316 | 159.7064 | 4 | K | 2 |  |  |  | ROZPOCET |  |  |  | 26836.74 | 0 | 0 | 0 | 0 | 1 | 26836.74 | 4 | 1799377931
|  |  | Odstranění podkladů nebo krytů s přemístěním hmot na skládku na vzdálenost do 20 m nebo s naložením na dopravní prostředek v ploše jednotlivě přes 200 m2 živičných, o tl. vrstvy přes 100 do 150 mm | [19 empty] | PP | 2
|  |  | 40+915-456+6,4 |  |  |  | 505.4 | [15 empty] | VV | 2 | 2 | -1 | 0 | ROZPOCET
|  |  | Součet |  |  |  | 505.4 | [15 empty] | VV | 2 | 4 | -1 | 1 | ROZPOCET
10 | K | 113154122 | Frézování živičného krytu tl 40 mm pruh š 1 m pl do 500 m2 bez překážek v trase |  |  | m2 | 456 | 67.5 |  | 30780 |  | CS ÚRS 2013 02 |  |  | základní |  |  | 4e-05 | 0.01824 | 0.103 | 46.968 | 4 | K | 2 |  |  |  | ROZPOCET |  |  |  | 30780 | 0 | 0 | 0 | 0 | 1 | 30780 | 4 | -642685197
|  |  | Frézování živičného podkladu nebo krytu s naložením na dopravní prostředek plochy do 500 m2 bez překážek v trase pruhu šířky přes 0,5 m do 1 m, tloušťky vrstvy 40 mm | [19 empty] | PP | 2
11 | K | 113202111 | Vytrhání obrub krajníků obrubníků stojatých |  |  | m | 394 | 49.5 |  | 19503 |  | CS ÚRS 2013 02 |  |  | základní |  |  | 0 | 0 | 0.205 | 80.77 | 4 | K | 2 |  |  |  | ROZPOCET |  |  |  | 19503 | 0 | 0 | 0 | 0 | 1 | 19503 | 4 | -241987943
|  |  | Vytrhání obrub s vybouráním lože, s přemístěním hmot na skládku na vzdálenost do 3 m nebo s naložením na dopravní prostředek z krajníků nebo obrubníků stojatých | [19 empty] | PP | 2
|  |  | 195+104+95 |  |  |  | 394 | [15 empty] | VV | 2 | 2 | -1 | 1 | ROZPOCET
12 | K | 113204111 | Vytrhání obrub záhonových |  |  | m | 124.1 | 31.5 |  | 3909.15 |  | CS ÚRS 2013 02 |  |  | základní |  |  | 0 | 0 | 0.04 | 4.964 | 4 | K | 2 |  |  |  | ROZPOCET |  |  |  | 3909.15 | 0 | 0 | 0 | 0 | 1 | 3909.15 | 4 | -101082954
|  |  | Vytrhání obrub s vybouráním lože, s přemístěním hmot na skládku na vzdálenost do 3 m nebo s naložením na dopravní prostředek záhonových | [19 empty] | PP | 2
|  |  | 1,5*3+2+44+7+7,4*2+6,2+37+5+1,8*2 |  |  |  | 124.1 | [15 empty] | VV | 2 | 2 | -1 | 0 | ROZPOCET
|  |  | Součet |  |  |  | 124.1 | [15 empty] | VV | 2 | 4 | -1 | 1 | ROZPOCET
13 | K | 122201102 | Odkopávky a prokopávky nezapažené v hornině tř. 3 objem do 1000 m3 |  |  | m3 | 700.22 | 112.5 |  | 78774.75 |  | CS ÚRS 2013 02 |  |  | základní |  |  | 0 | 0 | 0 | 0 | 4 | K | 2 |  |  |  | ROZPOCET |  |  |  | 78774.75 | 0 | 0 | 0 | 0 | 1 | 78774.75 | 4 | 1591832195
|  |  | Odkopávky a prokopávky nezapažené s přehozením výkopku na vzdálenost do 3 m nebo s naložením na dopravní prostředek v hornině tř. 3 přes 100 do 1 000 m3 | [19 empty] | PP | 2
|  |  | 125*0,47 |  |  |  | 58.75 | [15 empty] | VV | 2 | 2 | -1 | 0 | ROZPOCET
|  |  | 24*(0,42-0,25) |  |  |  | 4.08 | [15 empty] | VV | 2 | 2 | -1 | 0 | ROZPOCET
|  |  | (16+37)*0,25 |  |  |  | 13.25 | [15 empty] | VV | 2 | 2 | -1 | 0 | ROZPOCET
|  |  | 142*0,47 |  |  |  | 66.74 | [15 empty] | VV | 2 | 2 | -1 | 0 | ROZPOCET
|  |  | 13*0,35 |  |  |  | 4.55 | [15 empty] | VV | 2 | 2 | -1 | 0 | ROZPOCET
|  |  | (140+9+14)*0,47 |  |  |  | 76.61 | [15 empty] | VV | 2 | 2 | -1 | 0 | ROZPOCET
|  |  | 16*(0,47-0,25) |  |  |  | 3.52 | [15 empty] | VV | 2 | 2 | -1 | 0 | ROZPOCET
|  |  | 16*(0,47-0,3) |  |  |  | 2.72 | [15 empty] | VV | 2 | 2 | -1 | 0 | ROZPOCET
|  |  | 20*0,35 |  |  |  | 7 | [15 empty] | VV | 2 | 2 | -1 | 0 | ROZPOCET
|  |  | "výměna podloží" | [19 empty] | VV | 2 | 1 | -1 | 0 | ROZPOCET
|  |  | (886+34+6)*0,5 |  |  |  | 463 | [15 empty] | VV | 2 | 2 | -1 | 0 | ROZPOCET
|  | odkop | Součet |  |  |  | 700.22 | [15 empty] | VV | 2 | 4 | -1 | 1 | ROZPOCET
14 | K | 122201402 | Vykopávky v zemníku na suchu v hornině tř. 3 objem do 1000 m3 |  |  | m3 | 463 | 94.5 |  | 43753.5 |  | CS ÚRS 2013 02 |  |  | základní |  |  | 0 | 0 | 0 | 0 | 4 | K | 2 |  |  |  | ROZPOCET |  |  |  | 43753.5 | 0 | 0 | 0 | 0 | 1 | 43753.5 | 4 | -2103438390
|  |  | Vykopávky v zemnících na suchu s přehozením výkopku na vzdálenost do 3 m nebo s naložením na dopravní prostředek v hornině tř. 3 přes 100 do 1 000 m3 | [19 empty] | PP | 2
|  |  | "výměna podloží" | [19 empty] | VV | 2 | 1 | -1 | 0 | ROZPOCET
|  | výměna_podloží | (886+34+6)*0,5 |  |  |  | 463 | [15 empty] | VV | 2 | 2 | -1 | 0 | ROZPOCET
|  |  | Součet |  |  |  | 463 | [15 empty] | VV | 2 | 4 | -1 | 1 | ROZPOCET
15 | K | 131201201 | Hloubení jam zapažených v hornině tř. 3 objemu do 100 m3 |  |  | m3 | 1.5 | 486 |  | 729 |  | CS ÚRS 2013 02 |  |  | základní |  |  | 0 | 0 | 0 | 0 | 4 | K | 2 |  |  |  | ROZPOCET |  |  |  | 729 | 0 | 0 | 0 | 0 | 1 | 729 | 4 | 2104195991
|  |  | Hloubení zapažených jam a zářezů s urovnáním dna do předepsaného profilu a spádu v hornině tř. 3 do 100 m3 | [19 empty] | PP | 2
|  |  | Poznámka k souboru cen: 1. V cenách jsou započteny i náklady na případné nutné přemístění výkopku ve výkopišti a na přehození výkopku na přilehlém terénu na vzdálenost do 3 m od okraje jámy nebo naložení na dopravní prostředek. 2. Hloubení zapažených jam hloubky přes 16 m se oceňuje individuálně. 3. Náklady na svislé přemístění výkopku nad 1 m hloubky se určí dle ustanovení článku č. 3161 všeobecných podmínek katalogu. | [19 empty] | PSC | 2
|  |  | "pro základy portálu" | [19 empty] | VV | 2 | 1 | -1 | 0 | ROZPOCET
|  |  | 1,5 |  |  |  | 1.5 | [15 empty] | VV | 2 | 2 | -1 | 0 | ROZPOCET
|  | jáma | Součet |  |  |  | 1.5 | [15 empty] | VV | 2 | 4 | -1 | 1 | ROZPOCET
16 | K | 132201101 | Hloubení rýh š do 600 mm v hornině tř. 3 objemu do 100 m3 |  |  | m3 | 57.19 | 288 |  | 16470.72 |  | CS ÚRS 2013 02 |  |  | základní |  |  | 0 | 0 | 0 | 0 | 4 | K | 2 |  |  |  | ROZPOCET |  |  |  | 16470.72 | 0 | 0 | 0 | 0 | 1 | 16470.72 | 4 | 1147199663
|  |  | Hloubení zapažených i nezapažených rýh šířky do 600 mm s urovnáním dna do předepsaného profilu a spádu v hornině tř. 3 do 100 m3 | [19 empty] | PP | 2
|  |  | "pro obrubníky" | [19 empty] | VV | 2 | 1 | -1 | 0 | ROZPOCET
|  |  | 0,35*0,25*494,9 |  |  |  | 43.304 | [15 empty] | VV | 2 | 2 | -1 | 0 | ROZPOCET
|  |  | 0,28*0,2*74,4 |  |  |  | 4.166 | [15 empty] | VV | 2 | 2 | -1 | 0 | ROZPOCET
|  |  | "základy opěrné zdi" | [19 empty] | VV | 2 | 1 | -1 | 0 | ROZPOCET
|  |  | 8,1*0,6*2 |  |  |  | 9.72 | [15 empty] | VV | 2 | 2 | -1 | 0 | ROZPOCET
|  | rýha | Součet |  |  |  | 57.19 | [15 empty] | VV | 2 | 4 | -1 | 1 | ROZPOCET
17 | K | 162701105 | Vodorovné přemístění do 10000 m výkopku/sypaniny z horniny tř. 1 až 4 |  |  | m3 | 1190.949 | 112.5 |  | 133981.76 |  | CS ÚRS 2013 02 |  |  | základní |  |  | 0 | 0 | 0 | 0 | 4 | K | 2 |  |  |  | ROZPOCET |  |  |  | 133981.76 | 0 | 0 | 0 | 0 | 1 | 133981.76 | 4 | 1077494043
|  |  | Vodorovné přemístění výkopku nebo sypaniny po suchu na obvyklém dopravním prostředku, bez naložení výkopku, avšak se složením bez rozhrnutí z horniny tř. 1 až 4 na vzdálenost přes 9 000 do 10 000 m | [19 empty] | PP | 2
|  |  | výměna_podloží |  |  |  | 463 | [15 empty] | VV | 2 | 2 | -1 | 0 | ROZPOCET
|  |  | Mezisoučet |  |  |  | 463 | [15 empty] | VV | 2 | 3 | -1 | 0 | ROZPOCET
|  |  | odkop |  |  |  | 700.22 | [15 empty] | VV | 2 | 2 | -1 | 0 | ROZPOCET
|  |  | rýha |  |  |  | 57.19 | [15 empty] | VV | 2 | 2 | -1 | 0 | ROZPOCET
|  |  | jáma |  |  |  | 1.5 | [15 empty] | VV | 2 | 2 | -1 | 0 | ROZPOCET
|  |  | -zásyp |  |  |  | -30.961 | [15 empty] | VV | 2 | 2 | -1 | 0 | ROZPOCET
|  | odvoz | Mezisoučet |  |  |  | 727.949 | [15 empty] | VV | 2 | 3 | -1 | 0 | ROZPOCET
|  |  | Součet |  |  |  | 1190.949 | [15 empty] | VV | 2 | 4 | -1 | 1 | ROZPOCET
18 | K | 162701109 | Příplatek k vodorovnému přemístění výkopku/sypaniny z horniny tř. 1 až 4 ZKD 1000 m přes 10000 m |  |  | m3 | 23818.98 | 3.6 |  | 85748.33 |  | CS ÚRS 2013 02 |  |  | základní |  |  | 0 | 0 | 0 | 0 | 4 | K | 2 |  |  |  | ROZPOCET |  |  |  | 85748.33 | 0 | 0 | 0 | 0 | 1 | 85748.33 | 4 | -152633971
|  |  | Vodorovné přemístění výkopku nebo sypaniny po suchu na obvyklém dopravním prostředku, bez naložení výkopku, avšak se složením bez rozhrnutí z horniny tř. 1 až 4 na vzdálenost Příplatek k ceně za každých dalších i započatých 1 000 m | [19 empty] | PP | 2
|  |  | Poznámka k souboru cen: 1. Ceny nelze použít, předepisuje-li projekt přemístit výkopek na místo nepřístupné obvyklým dopravním prostředkům; toto přemístění se oceňuje individuálně. 2. V cenách jsou započteny i náhrady za jízdu loženého vozidla v terénu ve výkopišti nebo na násypišti. 3. V cenách nejsou započteny náklady na rozhrnutí výkopku na násypišti; toto rozhrnutí se oceňuje cenami souboru cen 171 . 0- . . Uložení sypaniny do násypů a 171 20-1201Uložení sypaniny na skládky. 4. Je-li na dopravní dráze pro vodorovné přemístění nějaká překážka, pro kterou je nutno překládat výkopek z jednoho obvyklého dopravního prostředku na jiný obvyklý doprav- ní prostředek, oceňuje se toto lomené vodorovné přemístění výkopku v každém úseku samostatně příslušnou cenou tohoto souboru cen a překládání výkopku cenami souboru cen 167 10-3 . Nakládání neulehlého výkopku z hromad s ohledem na ustanovení pozn. číslo 5. 5. Přemísťuje-li se výkopek z dočasných skládek vzdálených do 50 m, neoceňuje se nakládání výkopku, i když se provádí. Toto ustanovení neplatí, vylučuje-li projekt použití dozeru. 6. V cenách vodorovného přemístění sypaniny nejsou započteny náklady na dodávku materiálu, tyto se oceňují ve specifikaci. | [19 empty] | PSC | 2
|  |  | výměna_podloží |  |  |  | 463 | [15 empty] | VV | 2 | 2 | -1 | 0 | ROZPOCET
|  |  | Mezisoučet |  |  |  | 463 | [15 empty] | VV | 2 | 3 | -1 | 0 | ROZPOCET
|  |  | odkop |  |  |  | 700.22 | [15 empty] | VV | 2 | 2 | -1 | 0 | ROZPOCET
|  |  | rýha |  |  |  | 57.19 | [15 empty] | VV | 2 | 2 | -1 | 0 | ROZPOCET
|  |  | jáma |  |  |  | 1.5 | [15 empty] | VV | 2 | 2 | -1 | 0 | ROZPOCET
|  |  | -zásyp |  |  |  | -30.961 | [15 empty] | VV | 2 | 2 | -1 | 0 | ROZPOCET
|  |  | Mezisoučet |  |  |  | 727.949 | [15 empty] | VV | 2 | 3 | -1 | 0 | ROZPOCET
|  |  | Součet |  |  |  | 1190.949 | [15 empty] | VV | 2 | 4 | -1 | 1 | ROZPOCET
|  |  | 1190,949*20 'Přepočtené koeficientem množství |  |  |  | 23818.98 | [15 empty] | VV | 2 | 2 | 0 | 1 | ROZPOCET
19 | K | 171101101 | Uložení sypaniny z hornin soudržných do násypů zhutněných na 95 % PS |  |  | m3 | 463 | 35.1 |  | 16251.3 |  | CS ÚRS 2013 02 |  |  | základní |  |  | 0 | 0 | 0 | 0 | 4 | K | 2 |  |  |  | ROZPOCET |  |  |  | 16251.3 | 0 | 0 | 0 | 0 | 1 | 16251.3 | 4 | 839283260
|  |  | Uložení sypaniny do násypů s rozprostřením sypaniny ve vrstvách a s hrubým urovnáním zhutněných s uzavřením povrchu násypu z hornin soudržných s předepsanou mírou zhutnění v procentech výsledků zkoušek Proctor-Standard (dále jen PS) na 95 % PS | [19 empty] | PP | 2
|  |  | výměna_podloží |  |  |  | 463 | [15 empty] | VV | 2 | 2 | -1 | 0 | ROZPOCET
|  |  | Součet |  |  |  | 463 | [15 empty] | VV | 2 | 4 | -1 | 1 | ROZPOCET
20 | K | 171201201 | Uložení sypaniny na skládky |  |  | m3 | 727.949 | 18 |  | 13103.08 |  | CS ÚRS 2013 02 |  |  | základní |  |  | 0 | 0 | 0 | 0 | 4 | K | 2 |  |  |  | ROZPOCET |  |  |  | 13103.08 | 0 | 0 | 0 | 0 | 1 | 13103.08 | 4 | 636973923
|  |  | Uložení sypaniny na skládky | [19 empty] | PP | 2
|  |  | odvoz |  |  |  | 727.949 | [15 empty] | VV | 2 | 2 | -1 | 1 | ROZPOCET
21 | K | 171201211 | Poplatek za uložení odpadu ze sypaniny na skládce (skládkovné) |  |  | t | 1528.693 | 75 |  | 114651.98 |  | CS ÚRS 2013 02 |  |  | základní |  |  | 0 | 0 | 0 | 0 | 4 | K | 2 |  |  |  | ROZPOCET |  |  |  | 114651.98 | 0 | 0 | 0 | 0 | 1 | 114651.98 | 4 | -1504372651
|  |  | Uložení sypaniny poplatek za uložení sypaniny na skládce ( skládkovné ) | [19 empty] | PP | 2
|  |  | odvoz*2,1 |  |  |  | 1528.693 | [15 empty] | VV | 2 | 2 | -1 | 1 | ROZPOCET
22 | K | 174101101 | Zásyp jam, šachet rýh nebo kolem objektů sypaninou se zhutněním |  |  | m3 | 30.961 | 225 |  | 6966.23 |  | CS ÚRS 2013 02 |  |  | základní |  |  | 0 | 0 | 0 | 0 | 4 | K | 2 |  |  |  | ROZPOCET |  |  |  | 6966.23 | 0 | 0 | 0 | 0 | 1 | 6966.23 | 4 | 1671127125
|  |  | Zásyp sypaninou z jakékoliv horniny s uložením výkopku ve vrstvách se zhutněním jam, šachet, rýh nebo kolem objektů v těchto vykopávkách | [19 empty] | PP | 2
|  |  | "po obrubnících" | [19 empty] | VV | 2 | 1 | -1 | 0 | ROZPOCET
|  |  | 0,2*0,25*494,9 |  |  |  | 24.745 | [15 empty] | VV | 2 | 2 | -1 | 0 | ROZPOCET
|  |  | 0,2*0,2*74,4 |  |  |  | 2.976 | [15 empty] | VV | 2 | 2 | -1 | 0 | ROZPOCET
|  |  | "kolem základů opětné zdi" | [19 empty] | VV | 2 | 1 | -1 | 0 | ROZPOCET
|  |  | 0,2*8,1*2 |  |  |  | 3.24 | [15 empty] | VV | 2 | 2 | -1 | 0 | ROZPOCET
|  | zásyp | Součet |  |  |  | 30.961 | [15 empty] | VV | 2 | 4 | -1 | 1 | ROZPOCET
23 | K | 181951102 | Úprava pláně v hornině tř. 1 až 4 se zhutněním |  |  | m2 | 1114 | 16.2 |  | 18046.8 |  | CS ÚRS 2013 02 |  |  | základní |  |  | 0 | 0 | 0 | 0 | 4 | K | 2 |  |  |  | ROZPOCET |  |  |  | 18046.8 | 0 | 0 | 0 | 0 | 1 | 18046.8 | 4 | -330309628
|  |  | Úprava pláně vyrovnáním výškových rozdílů v hornině tř. 1 až 4 se zhutněním | [19 empty] | PP | 2
|  |  | 886+64+3+110+11+34+6 |  |  |  | 1114 | [15 empty] | VV | 2 | 2 | -1 | 0 | ROZPOCET
|  |  | Součet |  |  |  | 1114 | [15 empty] | VV | 2 | 4 | -1 | 1 | ROZPOCET
| 2 - Zakládání | [8 empty] | 101507.4 | [6 empty] | 0 |  | 32.301 |  | 0 | 1 | D | 1 |  |  |  | ROZPOCET | [9 empty] | 101507.4
24 | K | 274313611 | Základové pásy z betonu tř. C 16/20 |  |  | m3 | 6.32 | 2016 |  | 12741.12 |  | CS ÚRS 2013 02 |  |  | základní |  |  | 2.2563 | 14.2601 | 0 | 0 | 4 | K | 2 |  |  |  | ROZPOCET |  |  |  | 12741.12 | 0 | 0 | 0 | 0 | 1 | 12741.12 | 4 | -1494861198
|  |  | Základy z betonu prostého pasy betonu kamenem neprokládaného tř. C 16/20 | [19 empty] | PP | 2
|  |  | "pod opěrnou zeď" | [19 empty] | VV | 2 | 1 | -1 | 0 | ROZPOCET
|  |  | 7,9*0,4*2 |  |  |  | 6.32 | [15 empty] | VV | 2 | 2 | -1 | 0 | ROZPOCET
|  |  | Součet |  |  |  | 6.32 | [15 empty] | VV | 2 | 4 | -1 | 1 | ROZPOCET
25 | K | 274351215 | Zřízení bednění stěn základových pasů |  |  | m2 | 32.88 | 279 |  | 9173.52 |  | CS ÚRS 2013 02 |  |  | základní |  |  | 0.00103 | 0.033866 | 0 | 0 | 4 | K | 2 |  |  |  | ROZPOCET |  |  |  | 9173.52 | 0 | 0 | 0 | 0 | 1 | 9173.52 | 4 | 1374250553
|  |  | Bednění základových stěn pasů svislé nebo šikmé (odkloněné), půdorysně přímé nebo zalomené ve volných nebo zapažených jámách, rýhách, šachtách, včetně případných vzpěr zřízení | [19 empty] | PP | 2
|  |  | 7,9*2*2 |  |  |  | 31.6 | [15 empty] | VV | 2 | 2 | -1 | 0 | ROZPOCET
|  |  | (0,4*(0,2*3+0,3+0,7))*2 |  |  |  | 1.28 | [15 empty] | VV | 2 | 2 | -1 | 0 | ROZPOCET
|  |  | Součet |  |  |  | 32.88 | [15 empty] | VV | 2 | 4 | -1 | 1 | ROZPOCET
26 | K | 274351216 | Odstranění bednění stěn základových pasů |  |  | m2 | 32.88 | 63 |  | 2071.44 |  | CS ÚRS 2013 02 |  |  | základní |  |  | 0 | 0 | 0 | 0 | 4 | K | 2 |  |  |  | ROZPOCET |  |  |  | 2071.44 | 0 | 0 | 0 | 0 | 1 | 2071.44 | 4 | -1730804856
|  |  | Bednění základových stěn pasů svislé nebo šikmé (odkloněné), půdorysně přímé nebo zalomené ve volných nebo zapažených jámách, rýhách, šachtách, včetně případných vzpěr odstranění | [19 empty] | PP | 2
27 | K | 275322611 | Základové patky ze ŽB odolného proti agresivnímu prostředí tř. C 30/37 XA |  |  | m3 | 1.2 | 2529 |  | 3034.8 |  | CS ÚRS 2013 02 |  |  | základní |  |  | 2.4533 | 2.9439 | 0 | 0 | 4 | K | 2 |  |  |  | ROZPOCET |  |  |  | 3034.8 | 0 | 0 | 0 | 0 | 1 | 3034.8 | 4 | 1770619936
|  |  | Základy z betonu železového (bez výztuže) patky z betonu odolného proti agresivnímu prostředí (XA) tř. C 30/37 XA | [19 empty] | PP | 2
|  |  | Poznámka k souboru cen: 1. V ceně příplatku -5911 jsou započteny náklady na technologické opatření a na ztíženou betonáž pod hladinou pažící bentonitové suspenze a na průběžné odčerpání suspenze s přepouštěním na určené místo do 20 m, popř. do vany nebo do kalové cisterny k odvozu. Odvoz se oceňuje cenami katalogu 800-2 Zvláštní zakládání objektů. 2. Hloubení s použitím bentonitové suspenze se oceňuje katalogem 800-1 Zemní práce. Bednění se neoceňuje. 3. V cenách nejsou započteny náklady na výztuž, tyto se oceňují cenami souboru cen 27* 36-.... Výztuž základů. | [19 empty] | PSC | 2
|  |  | "dle výkazu Ing. Čápa, Ph.D" | [19 empty] | VV | 2 | 1 | -1 | 0 | ROZPOCET
|  |  | 2*0,6*1*1 |  |  |  | 1.2 | [15 empty] | VV | 2 | 2 | -1 | 0 | ROZPOCET
|  |  | Součet |  |  |  | 1.2 | [15 empty] | VV | 2 | 4 | -1 | 1 | ROZPOCET
28 | K | 275351215 | Zřízení bednění stěn základových patek |  |  | m2 | 6.4 | 288 |  | 1843.2 |  | CS ÚRS 2013 02 |  |  | základní |  |  | 0.00103 | 0.006592 | 0 | 0 | 4 | K | 2 |  |  |  | ROZPOCET |  |  |  | 1843.2 | 0 | 0 | 0 | 0 | 1 | 1843.2 | 4 | 484580333
|  |  | Bednění základových stěn patek svislé nebo šikmé (odkloněné), půdorysně přímé nebo zalomené ve volných nebo zapažených jámách, rýhách, šachtách, včetně případných vzpěr zřízení | [19 empty] | PP | 2
|  |  | 2*(0,6+1)*1*2 |  |  |  | 6.4 | [15 empty] | VV | 2 | 2 | -1 | 0 | ROZPOCET
|  |  | Součet |  |  |  | 6.4 | [15 empty] | VV | 2 | 4 | -1 | 1 | ROZPOCET
29 | K | 275351216 | Odstranění bednění stěn základových patek |  |  | m2 | 6.4 | 71.1 |  | 455.04 |  | CS ÚRS 2013 02 |  |  | základní |  |  | 0 | 0 | 0 | 0 | 4 | K | 2 |  |  |  | ROZPOCET |  |  |  | 455.04 | 0 | 0 | 0 | 0 | 1 | 455.04 | 4 | -760353564
|  |  | Bednění základových stěn patek svislé nebo šikmé (odkloněné), půdorysně přímé nebo zalomené ve volných nebo zapažených jámách, rýhách, šachtách, včetně případných vzpěr odstranění | [19 empty] | PP | 2
30 | K | 275361821 | Výztuž základových patek betonářskou ocelí 10 505 (R) |  |  | t | 0.048 | 27900 |  | 1339.2 |  | CS ÚRS 2013 02 |  |  | základní |  |  | 1.0602 | 0.050888 | 0 | 0 | 4 | K | 2 |  |  |  | ROZPOCET |  |  |  | 1339.2 | 0 | 0 | 0 | 0 | 1 | 1339.2 | 4 | -286061945
|  |  | Výztuž základů patek z betonářské oceli 10 505 (R) | [19 empty] | PP | 2
|  |  | Poznámka k souboru cen: 1. Ceny platí pro desky rovné, s náběhy, hřibové nebo upnuté do žeber včetně výztuže těchto žeber. | [19 empty] | PSC | 2
|  |  | 1,2*40*0,001 |  |  |  | 0.048 | [15 empty] | VV | 2 | 2 | -1 | 0 | ROZPOCET
|  |  | Součet |  |  |  | 0.048 | [15 empty] | VV | 2 | 4 | -1 | 1 | ROZPOCET
31 | K | 279113135 | Základová zeď tl do 400 mm z tvárnic ztraceného bednění včetně výplně z betonu tř. C 16/20 |  |  | m2 | 14.8 | 1997.1 |  | 29557.08 |  | CS ÚRS 2013 02 |  |  | základní |  |  | 0.90802 | 13.4387 | 0 | 0 | 4 | K | 2 |  |  |  | ROZPOCET |  |  |  | 29557.08 | 0 | 0 | 0 | 0 | 1 | 29557.08 | 4 | 324344245
|  |  | Základové zdi z tvárnic ztraceného bednění včetně výplně z betonu bez zvláštních nároků na vliv prostředí (X0, XC) třídy C 16/20, tloušťky zdiva přes 300 do 400 mm | [19 empty] | PP | 2
|  |  | "opěrná zeď" | [19 empty] | VV | 2 | 1 | -1 | 0 | ROZPOCET
|  |  | 7,4*2 |  |  |  | 14.8 | [15 empty] | VV | 2 | 2 | -1 | 0 | ROZPOCET
|  |  | Součet |  |  |  | 14.8 | [15 empty] | VV | 2 | 4 | -1 | 1 | ROZPOCET
32 | K | 279361821 | Výztuž základových zdí nosných betonářskou ocelí 10 505 |  |  | t | 1.48 | 27900 |  | 41292 |  | CS ÚRS 2013 02 |  |  | základní |  |  | 1.0587 | 1.5669 | 0 | 0 | 4 | K | 2 |  |  |  | ROZPOCET |  |  |  | 41292 | 0 | 0 | 0 | 0 | 1 | 41292 | 4 | -1071622931
|  |  | Výztuž základových zdí nosných svislých nebo odkloněných od svislice, rovinných nebo oblých, deskových nebo žebrových, včetně výztuže jejich žeber z betonářské oceli 10 505 (R) nebo BSt 500 | [19 empty] | PP | 2
|  |  | "opěrná zeď - odhad 100kg/m3" | [19 empty] | VV | 2 | 1 | -1 | 0 | ROZPOCET
|  |  | 7,4*2*100*0,001 |  |  |  | 1.48 | [15 empty] | VV | 2 | 2 | -1 | 0 | ROZPOCET
|  |  | Součet |  |  |  | 1.48 | [15 empty] | VV | 2 | 4 | -1 | 1 | ROZPOCET
| 3 - Svislé a kompletní konstrukce | [8 empty] | 6786 | [6 empty] | 0 |  | 0.9268 |  | 0 | 1 | D | 1 |  |  |  | ROZPOCET | [9 empty] | 6786
33 | K | R34827251 | M+D betonové zákrytové desky š. 500 mm na opěrnou zeď v přírodní barvě |  |  | m | 20 | 339.3 |  | 6786 |  |  |  |  | základní |  |  | 0.04634 | 0.9268 | 0 | 0 | 4 | K | 2 |  |  |  | ROZPOCET |  |  |  | 6786 | 0 | 0 | 0 | 0 | 1 | 6786 | 4 | -973785256
| 5 - Komunikace | [8 empty] | 935075.96 | [6 empty] | 0 |  | 39.3602 |  | 0 | 1 | D | 1 |  |  |  | ROZPOCET | [9 empty] | 935075.96
34 | K | 564851111 | Podklad ze štěrkodrtě ŠD tl 150 mm |  |  | m2 | 67 | 99.9 |  | 6693.3 |  | CS ÚRS 2013 02 |  |  | základní |  |  | 0 | 0 | 0 | 0 | 4 | K | 2 |  |  |  | ROZPOCET |  |  |  | 6693.3 | 0 | 0 | 0 | 0 | 1 | 6693.3 | 4 | -1298795003
|  |  | Podklad ze štěrkodrti ŠD s rozprostřením a zhutněním, po zhutnění tl. 150 mm | [19 empty] | PP | 2
|  |  | 64+3 |  |  |  | 67 | [15 empty] | VV | 2 | 2 | -1 | 1 | ROZPOCET
35 | K | 564861111 | Podklad ze štěrkodrtě ŠD tl 200 mm |  |  | m2 | 1099.215 | 133.2 |  | 146415.44 |  | CS ÚRS 2013 02 |  |  | základní |  |  | 0 | 0 | 0 | 0 | 4 | K | 2 |  |  |  | ROZPOCET |  |  |  | 146415.44 | 0 | 0 | 0 | 0 | 1 | 146415.44 | 4 | 854966169
|  |  | Podklad ze štěrkodrti ŠD s rozprostřením a zhutněním, po zhutnění tl. 200 mm | [19 empty] | PP | 2
|  |  | 886+34+6 |  |  |  | 926 | [15 empty] | VV | 2 | 2 | -1 | 0 | ROZPOCET
|  |  | "doplnění pod obrubníky" | [19 empty] | VV | 2 | 1 | -1 | 0 | ROZPOCET
|  |  | 0,35*494,9 |  |  |  | 173.215 | [15 empty] | VV | 2 | 2 | -1 | 0 | ROZPOCET
|  |  | Součet |  |  |  | 1099.215 | [15 empty] | VV | 2 | 4 | -1 | 1 | ROZPOCET
36 | K | 564871111 | Podklad ze štěrkodrtě ŠD tl 250 mm |  |  | m2 | 121 | 166.5 |  | 20146.5 |  | CS ÚRS 2013 02 |  |  | základní |  |  | 0 | 0 | 0 | 0 | 4 | K | 2 |  |  |  | ROZPOCET |  |  |  | 20146.5 | 0 | 0 | 0 | 0 | 1 | 20146.5 | 4 | 169927011
|  |  | Podklad ze štěrkodrti ŠD s rozprostřením a zhutněním, po zhutnění tl. 250 mm | [19 empty] | PP | 2
|  |  | 110+11 |  |  |  | 121 | [15 empty] | VV | 2 | 2 | -1 | 1 | ROZPOCET
37 | K | 564952111 | Podklad z mechanicky zpevněného kameniva MZK tl 150 mm |  |  | m2 | 926 | 181.8 |  | 168346.8 |  | CS ÚRS 2013 02 |  |  | základní |  |  | 0 | 0 | 0 | 0 | 4 | K | 2 |  |  |  | ROZPOCET |  |  |  | 168346.8 | 0 | 0 | 0 | 0 | 1 | 168346.8 | 4 | 1541090563
|  |  | Podklad z mechanicky zpevněného kameniva MZK (minerální beton) s rozprostřením a s hutněním, po zhutnění tl. 150 mm | [19 empty] | PP | 2
|  |  | 886+34+6 |  |  |  | 926 | [15 empty] | VV | 2 | 2 | -1 | 1 | ROZPOCET
38 | K | 565145111 | Asfaltový beton vrstva podkladní ACP 16 (obalované kamenivo OKS) tl 60 mm š do 3 m |  |  | m2 | 67 | 230.4 |  | 15436.8 |  | CS ÚRS 2013 02 |  |  | základní |  |  | 0 | 0 | 0 | 0 | 4 | K | 2 |  |  |  | ROZPOCET |  |  |  | 15436.8 | 0 | 0 | 0 | 0 | 1 | 15436.8 | 4 | 1013442857
|  |  | Asfaltový beton vrstva podkladní ACP 16 (obalované kamenivo střednězrnné - OKS) s rozprostřením a zhutněním v pruhu šířky do 3 m, po zhutnění tl. 60 mm | [19 empty] | PP | 2
|  |  | Poznámka k souboru cen: 1. ČSN EN 13108-1 připouští pro ACP 16 pouze tl. 50 až 80 mm. | [19 empty] | PSC | 2
|  |  | 64+3 |  |  |  | 67 | [15 empty] | VV | 2 | 2 | -1 | 1 | ROZPOCET
39 | K | 565165121 | Asfaltový beton vrstva podkladní ACP 16 (obalované kamenivo OKS) tl 80 mm š přes 3 m |  |  | m2 | 886 | 306.9 |  | 271913.4 |  | CS ÚRS 2013 02 |  |  | základní |  |  | 0 | 0 | 0 | 0 | 4 | K | 2 |  |  |  | ROZPOCET |  |  |  | 271913.4 | 0 | 0 | 0 | 0 | 1 | 271913.4 | 4 | -1422024220
|  |  | Asfaltový beton vrstva podkladní ACP 16 (obalované kamenivo střednězrnné - OKS) s rozprostřením a zhutněním v pruhu šířky přes 3 m, po zhutnění tl. 80 mm | [19 empty] | PP | 2
|  |  | 886 |  |  |  | 886 | [15 empty] | VV | 2 | 2 | -1 | 1 | ROZPOCET
40 | K | 573231111 | Postřik živičný spojovací ze silniční emulze v množství do 0,7 kg/m2 |  |  | m2 | 456 | 11.7 |  | 5335.2 |  | CS ÚRS 2013 02 |  |  | základní |  |  | 0.00071 | 0.32376 | 0 | 0 | 4 | K | 2 |  |  |  | ROZPOCET |  |  |  | 5335.2 | 0 | 0 | 0 | 0 | 1 | 5335.2 | 4 | 401458743
|  |  | Postřik živičný spojovací bez posypu kamenivem ze silniční emulze, v množství od 0,50 do 0,80 kg/m2 | [19 empty] | PP | 2
41 | K | 577133111 | Asfaltový beton vrstva obrusná ACO 8 (ABJ) tl 40 mm š do 3 m z nemodifikovaného asfaltu |  |  | m2 | 67 | 166.5 |  | 11155.5 |  | CS ÚRS 2013 02 |  |  | základní |  |  | 0 | 0 | 0 | 0 | 4 | K | 2 |  |  |  | ROZPOCET |  |  |  | 11155.5 | 0 | 0 | 0 | 0 | 1 | 11155.5 | 4 | 1972048287
|  |  | Asfaltový beton vrstva obrusná ACO 8 (ABJ) s rozprostřením a se zhutněním z nemodifikovaného asfaltu v pruhu šířky do 3 m, po zhutnění tl. 40 mm | [19 empty] | PP | 2
|  |  | 64+3 |  |  |  | 67 | [15 empty] | VV | 2 | 2 | -1 | 1 | ROZPOCET
42 | K | 577134121 | Asfaltový beton vrstva obrusná ACO 11 (ABS) tř. I tl 40 mm š přes 3 m z nemodifikovaného asfaltu |  |  | m2 | 1342 | 165.6 |  | 222235.2 |  | CS ÚRS 2013 02 |  |  | základní |  |  | 0 | 0 | 0 | 0 | 4 | K | 2 |  |  |  | ROZPOCET |  |  |  | 222235.2 | 0 | 0 | 0 | 0 | 1 | 222235.2 | 4 | -1243324285
|  |  | Asfaltový beton vrstva obrusná ACO 11 (ABS) s rozprostřením a se zhutněním z nemodifikovaného asfaltu v pruhu šířky přes 3 m tř. I, po zhutnění tl. 40 mm | [19 empty] | PP | 2
|  |  | 886+456 |  |  |  | 1342 | [15 empty] | VV | 2 | 2 | -1 | 1 | ROZPOCET
43 | K | 596211112 | Kladení zámkové dlažby komunikací pro pěší tl 60 mm skupiny A pl do 300 m2 |  |  | m2 | 136 | 202.5 |  | 27540 |  | CS ÚRS 2013 02 |  |  | základní |  |  | 0.08425 | 11.458 | 0 | 0 | 4 | K | 2 |  |  |  | ROZPOCET |  |  |  | 27540 | 0 | 0 | 0 | 0 | 1 | 27540 | 4 | 122644713
|  |  | Kladení dlažby z betonových zámkových dlaždic komunikací pro pěší s ložem z kameniva těženého nebo drceného tl. do 40 mm, s vyplněním spár s dvojitým hutněním, vibrováním a se smetením přebytečného materiálu na krajnici tl. 60 mm skupiny A, pro plochy přes 100 do 300 m2 | [19 empty] | PP | 2
|  |  | 110+11 |  |  |  | 121 | [15 empty] | VV | 2 | 2 | -1 | 0 | ROZPOCET
|  |  | "jen přeskládání" | [19 empty] | VV | 2 | 1 | -1 | 0 | ROZPOCET
|  |  | 15 |  |  |  | 15 | [15 empty] | VV | 2 | 2 | -1 | 0 | ROZPOCET
|  |  | Součet |  |  |  | 136 | [15 empty] | VV | 2 | 4 | -1 | 1 | ROZPOCET
44 | M | 592453080 | dlažba betonová zámková 20 x 10 x 6 cm přírodní |  |  | m2 | 112.2 | 125.1 |  | 14036.22 |  | CS ÚRS 2013 02 |  |  | základní |  |  | 0.131 | 14.6982 | 0 | 0 | 8 | M | 2 |  |  |  | ROZPOCET |  |  |  | 14036.22 | 0 | 0 | 0 | 0 | 1 | 14036.22 | 4 | 1656677716
|  |  | dlaždice betonové dlažba zámková (ČSN EN 1338) dlažba vibrolisovaná standardní povrch (uzavřený hladký povrch) provedení: přírodní tvarově jednoduchá dlažba 20 x 10 x 6 | [19 empty] | PP | 2
|  |  | 110 |  |  |  | 110 | [15 empty] | VV | 2 | 2 | -1 | 1 | ROZPOCET
|  |  | 110*1,02 'Přepočtené koeficientem množství |  |  |  | 112.2 | [15 empty] | VV | 2 | 2 | 0 | 1 | ROZPOCET
45 | M | 592452670 | dlažba betonová zámková pro nevidomé 20 x 10 x 6 cm barevná |  |  | m2 | 11.33 | 431.1 |  | 4884.36 |  | CS ÚRS 2013 02 |  |  | základní |  |  | 0.131 | 1.4842 | 0 | 0 | 8 | M | 2 |  |  |  | ROZPOCET |  |  |  | 4884.36 | 0 | 0 | 0 | 0 | 1 | 4884.36 | 4 | -892254608
|  |  | dlaždice betonové dlažba zámková (ČSN EN 1338) dlažba vibrolisovaná standardní povrch (uzavřený hladký povrch) provedení: červená,hnědá,okrová,antracit tvarově jednoduchá dlažba pro nevidomé 20 x 10 x 6 | [19 empty] | PP | 2
|  |  | 11 |  |  |  | 11 | [15 empty] | VV | 2 | 2 | -1 | 1 | ROZPOCET
|  |  | 11*1,03 'Přepočtené koeficientem množství |  |  |  | 11.33 | [15 empty] | VV | 2 | 2 | 0 | 1 | ROZPOCET
46 | K | 596212210 | Kladení zámkové dlažby pozemních komunikací tl 80 mm skupiny A pl do 50 m2 |  |  | m2 | 40 | 202.5 |  | 8100 |  | CS ÚRS 2013 02 |  |  | základní |  |  | 0.10362 | 4.1448 | 0 | 0 | 4 | K | 2 |  |  |  | ROZPOCET |  |  |  | 8100 | 0 | 0 | 0 | 0 | 1 | 8100 | 4 | -718407764
|  |  | Kladení dlažby z betonových zámkových dlaždic pozemních komunikací s ložem z kameniva těženého nebo drceného tl. do 50 mm, s vyplněním spár, s dvojitým hutněním vibrováním a se smetením přebytečného materiálu na krajnici tl. 80 mm skupiny A, pro plochy do 50 m2 | [19 empty] | PP | 2
|  |  | 34+6 |  |  |  | 40 | [15 empty] | VV | 2 | 2 | -1 | 1 | ROZPOCET
47 | M | 592453110 | dlažba betonová zámková 20 x 10 x 8 cm přírodní |  |  | m2 | 35.02 | 179.1 |  | 6272.08 |  | CS ÚRS 2013 02 |  |  | základní |  |  | 0.176 | 6.1635 | 0 | 0 | 8 | M | 2 |  |  |  | ROZPOCET |  |  |  | 6272.08 | 0 | 0 | 0 | 0 | 1 | 6272.08 | 4 | 849564882
|  |  | dlaždice betonové dlažba zámková (ČSN EN 1338) dlažba vibrolisovaná standardní povrch (uzavřený hladký povrch) provedení: přírodní tvarově jednoduchá dlažba 20 x 10 x 8 | [19 empty] | PP | 2
|  |  | 34 |  |  |  | 34 | [15 empty] | VV | 2 | 2 | -1 | 1 | ROZPOCET
|  |  | 34*1,03 'Přepočtené koeficientem množství |  |  |  | 35.02 | [15 empty] | VV | 2 | 2 | 0 | 1 | ROZPOCET
48 | M | M59245311 | dlažba betonová zámková pro nevidomé 20 x 10 x 8 cm barevná |  |  | m2 | 6.18 | 503.1 |  | 3109.16 |  | CS ÚRS 2013 02 |  |  | základní |  |  | 0.176 | 1.0877 | 0 | 0 | 8 | M | 2 |  |  |  | ROZPOCET |  |  |  | 3109.16 | 0 | 0 | 0 | 0 | 1 | 3109.16 | 4 | -889164837
|  |  | 6 |  |  |  | 6 | [15 empty] | VV | 2 | 2 | -1 | 1 | ROZPOCET
|  |  | 6*1,03 'Přepočtené koeficientem množství |  |  |  | 6.18 | [15 empty] | VV | 2 | 2 | 0 | 1 | ROZPOCET
49 | K | R57713412 | M+D Natavení spojovacího pásku mezi nový a stávající živičný koberec |  |  | m | 25.6 | 135 |  | 3456 |  |  |  |  | základní |  |  | 0 | 0 | 0 | 0 | 4 | K | 2 |  |  |  | ROZPOCET |  |  |  | 3456 | 0 | 0 | 0 | 0 | 1 | 3456 | 4 | 1201274653
|  |  | 4+6+10+3,6+2 |  |  |  | 25.6 | [15 empty] | VV | 2 | 2 | -1 | 1 | ROZPOCET
| 8 - Trubní vedení | [8 empty] | 14229 | [6 empty] | 0 |  | 3.8016 |  | 0 | 1 | D | 1 |  |  |  | ROZPOCET | [9 empty] | 14229
50 | K | 899231111 | Výšková úprava uličního vstupu nebo vpusti do 200 mm zvýšením mříže |  |  | kus | 5 | 1485 |  | 7425 |  | CS ÚRS 2013 02 |  |  | základní |  |  | 0.42368 | 2.1184 | 0 | 0 | 4 | K | 2 |  |  |  | ROZPOCET |  |  |  | 7425 | 0 | 0 | 0 | 0 | 1 | 7425 | 4 | -1511467848
|  |  | Výšková úprava uličního vstupu nebo vpusti do 200 mm zvýšením mříže | [19 empty] | PP | 2
51 | K | 899331111 | Výšková úprava uličního vstupu nebo vpusti do 200 mm zvýšením poklopu |  |  | kus | 4 | 1701 |  | 6804 |  | CS ÚRS 2013 02 |  |  | základní |  |  | 0.4208 | 1.6832 | 0 | 0 | 4 | K | 2 |  |  |  | ROZPOCET |  |  |  | 6804 | 0 | 0 | 0 | 0 | 1 | 6804 | 4 | -599593954
|  |  | Výšková úprava uličního vstupu nebo vpusti do 200 mm zvýšením poklopu | [19 empty] | PP | 2
| 9 - Ostatní konstrukce a práce-bourání | [8 empty] | 569410.92 | [6 empty] | 0 |  | 147.9354 |  | 0.176 | 1 | D | 1 |  |  |  | ROZPOCET | [9 empty] | 569410.92
52 | K | 979054451 | Očištění vybouraných zámkových dlaždic s původním spárováním z kameniva těženého |  |  | m2 | 15 | 62.1 |  | 931.5 |  | CS ÚRS 2013 02 |  |  | základní |  |  | 0 | 0 | 0 | 0 | 4 | K | 2 |  |  |  | ROZPOCET |  |  |  | 931.5 | 0 | 0 | 0 | 0 | 1 | 931.5 | 4 | -570562308
|  |  | Očištění vybouraných prvků komunikací od spojovacího materiálu s odklizením a uložením očištěných hmot a spojovacího materiálu na skládku na vzdálenost do 10 m zámkových dlaždic s vyplněním spár kamenivem | [19 empty] | PP | 2
|  |  | Poznámka k souboru cen: 1. Ceny 05-4441 a 05-4442 jsou určeny jen pro očištění vybouraných dlaždic, desek nebo tvarovek uložených do lože ze sypkého materiálu bez pojiva. 2. Přemístění vybouraných obrubníků, krajníků, desek nebo dílců na vzdálenost přes 10 m se oceňuje cenami souboru cen 997 22-1 Vodorovná doprava vybouraných hmot. | [19 empty] | PSC | 2
53 | K | 914111121 | Montáž svislé dopravní značky do velikosti 2 m2 objímkami na sloupek nebo konzolu |  |  | kus | 10 | 386.1 |  | 3861 |  | CS ÚRS 2013 02 |  |  | základní |  |  | 0.00105 | 0.0105 | 0 | 0 | 4 | K | 2 |  |  |  | ROZPOCET |  |  |  | 3861 | 0 | 0 | 0 | 0 | 1 | 3861 | 4 | 1172797837
|  |  | Montáž svislé dopravní značky základní velikosti do 2 m2 objímkami na sloupky nebo konzoly | [19 empty] | PP | 2
|  |  | 10 |  |  |  | 10 | [15 empty] | VV | 2 | 2 | -1 | 1 | ROZPOCET
54 | M | 404440040 | značka dopravní svislá reflexní výstražná AL 3M A1 - A30, P1,P4 700 mm |  |  | kus | 1 | 1138.5 |  | 1138.5 |  | CS ÚRS 2013 02 |  |  | základní |  |  | 0.0021 | 0.0021 | 0 | 0 | 8 | M | 2 |  |  |  | ROZPOCET |  |  |  | 1138.5 | 0 | 0 | 0 | 0 | 1 | 1138.5 | 4 | 2020673327
|  |  | výrobky a tabule orientační pro návěstí a zabezpečovací zařízení silniční značky dopravní svislé FeZn plech FeZn AL plech Al NK, 3M povrchová úprava reflexní fólií tř.1 trojúhelníkové značky A1 - A30, P1,P4 rozměr 700 mm AL- 3M reflexní tř.1 | [19 empty] | PP | 2
55 | M | 404441130 | značka svislá reflexní zákazová B AL- 3M 700 mm |  |  | kus | 2 | 1084.5 |  | 2169 |  | CS ÚRS 2013 02 |  |  | základní |  |  | 0.002 | 0.004 | 0 | 0 | 8 | M | 2 |  |  |  | ROZPOCET |  |  |  | 2169 | 0 | 0 | 0 | 0 | 1 | 2169 | 4 | -296878353
|  |  | výrobky a tabule orientační pro návěstí a zabezpečovací zařízení silniční značky dopravní svislé FeZn plech FeZn AL plech Al NK, 3M povrchová úprava reflexní fólií tř.1 kruhové značky B1-B34, P7, C1 - C14, IJ4b rozměr 700 mm AL- 3M reflexní tř.1 | [19 empty] | PP | 2
|  |  | 1+1 |  |  |  | 2 | [15 empty] | VV | 2 | 2 | -1 | 1 | ROZPOCET
56 | M | 404442380 | značka svislá reflexní AL- 3M 750 x 750 mm |  |  | kus | 1 | 1138.5 |  | 1138.5 |  | CS ÚRS 2013 02 |  |  | základní |  |  | 0.0031 | 0.0031 | 0 | 0 | 8 | M | 2 |  |  |  | ROZPOCET |  |  |  | 1138.5 | 0 | 0 | 0 | 0 | 1 | 1138.5 | 4 | 695582616
|  |  | výrobky a tabule orientační pro návěstí a zabezpečovací zařízení silniční značky dopravní svislé FeZn plech FeZn AL plech Al NK, 3M povrchová úprava reflexní fólií tř.1 čtvercové značky P2, P3, P8, IP1-7,IP10,E1,E2,E6,E9,E10,E12,IJ4 750 x 750 mm AL- 3M reflexní tř.1 | [19 empty] | PP | 2
57 | M | 404442480 | značka svislá reflexní IP4a AL- 3M 800 x 300 mm |  |  | kus | 1 | 1084.5 |  | 1084.5 |  | CS ÚRS 2013 02 |  |  | základní |  |  | 0.0031 | 0.0031 | 0 | 0 | 8 | M | 2 |  |  |  | ROZPOCET |  |  |  | 1084.5 | 0 | 0 | 0 | 0 | 1 | 1084.5 | 4 | 1456171746
|  |  | výrobky a tabule orientační pro návěstí a zabezpečovací zařízení silniční značky dopravní svislé FeZn plech FeZn AL plech Al NK, 3M povrchová úprava reflexní fólií tř.1 obdélníková značka IP4a 800 x 300 mm AL- 3M reflexní tř.1 | [19 empty] | PP | 2
58 | M | 404442580 | značka svislá reflexní AL- 3M 500 x 700 mm |  |  | kus | 2 | 1084.5 |  | 2169 |  | CS ÚRS 2013 02 |  |  | základní |  |  | 0.003 | 0.006 | 0 | 0 | 8 | M | 2 |  |  |  | ROZPOCET |  |  |  | 2169 | 0 | 0 | 0 | 0 | 1 | 2169 | 4 | -1532950803
|  |  | výrobky a tabule orientační pro návěstí a zabezpečovací zařízení silniční značky dopravní svislé FeZn plech FeZn AL plech Al NK, 3M povrchová úprava reflexní fólií tř.1 obdélníkové značky IP8,IP9,IP11,IP12, IP13,IS15, IJ1-15, E2,E12 500x700 mm AL- 3M reflexní tř.1 | [19 empty] | PP | 2
|  |  | 2 |  |  |  | 2 | [15 empty] | VV | 2 | 2 | -1 | 1 | ROZPOCET
59 | K | 914511111 | Montáž sloupku dopravních značek délky do 3,5 m s betonovým základem |  |  | kus | 7 | 329.4 |  | 2305.8 |  | CS ÚRS 2013 02 |  |  | základní |  |  | 0.10941 | 0.76587 | 0 | 0 | 4 | K | 2 |  |  |  | ROZPOCET |  |  |  | 2305.8 | 0 | 0 | 0 | 0 | 1 | 2305.8 | 4 | 1697761498
|  |  | Montáž sloupku dopravních značek délky do 3,5 m do betonového základu | [19 empty] | PP | 2
60 | M | 404452250 | sloupek Zn 60 - 350 |  |  | kus | 5 | 643.5 |  | 3217.5 |  | CS ÚRS 2013 02 |  |  | základní |  |  | 0.0061 | 0.0305 | 0 | 0 | 8 | M | 2 |  |  |  | ROZPOCET |  |  |  | 3217.5 | 0 | 0 | 0 | 0 | 1 | 3217.5 | 4 | -2123217628
|  |  | výrobky a tabule orientační pro návěstí a zabezpečovací zařízení silniční značky dopravní svislé sloupky Zn 60 - 350 | [19 empty] | PP | 2
61 | M | 404452530 | víčko plastové na sloupek 60 |  |  | kus | 5 | 23.9 |  | 119.5 |  | CS ÚRS 2013 02 |  |  | základní |  |  | 0.0001 | 0.0005 | 0 | 0 | 8 | M | 2 |  |  |  | ROZPOCET |  |  |  | 119.5 | 0 | 0 | 0 | 0 | 1 | 119.5 | 4 | 313056957
|  |  | výrobky a tabule orientační pro návěstí a zabezpečovací zařízení silniční značky dopravní svislé víčka plastová na sloupek 60 | [19 empty] | PP | 2
62 | K | 915211112 | Vodorovné dopravní značení retroreflexním bílým plastem dělící čáry souvislé šířky 125 mm |  |  | m | 5 | 69.3 |  | 346.5 |  | CS ÚRS 2013 02 |  |  | základní |  |  | 0.00033 | 0.00165 | 0 | 0 | 4 | K | 2 |  |  |  | ROZPOCET |  |  |  | 346.5 | 0 | 0 | 0 | 0 | 1 | 346.5 | 4 | 1262657226
|  |  | Vodorovné dopravní značení stříkaným plastem dělící čára šířky 125 mm souvislá bílá retroreflexní | [19 empty] | PP | 2
|  |  | 5 |  |  |  | 5 | [15 empty] | VV | 2 | 2 | -1 | 0 | ROZPOCET
|  |  | Součet |  |  |  | 5 | [15 empty] | VV | 2 | 4 | -1 | 1 | ROZPOCET
63 | K | 915231112 | Vodorovné dopravní značení retroreflexním bílým plastem přechody pro chodce, šipky nebo symboly |  |  | m2 | 10 | 514.8 |  | 5148 |  | CS ÚRS 2013 02 |  |  | základní |  |  | 0.0026 | 0.026 | 0 | 0 | 4 | K | 2 |  |  |  | ROZPOCET |  |  |  | 5148 | 0 | 0 | 0 | 0 | 1 | 5148 | 4 | 635959274
|  |  | Vodorovné dopravní značení stříkaným plastem přechody pro chodce, šipky, symboly nápisy bílé retroreflexní | [19 empty] | PP | 2
|  |  | 2*5 |  |  |  | 10 | [15 empty] | VV | 2 | 2 | -1 | 1 | ROZPOCET
64 | K | 915611111 | Předznačení vodorovného liniového značení |  |  | m | 5 | 5.94 |  | 29.7 |  | CS ÚRS 2013 02 |  |  | základní |  |  | 0 | 0 | 0 | 0 | 4 | K | 2 |  |  |  | ROZPOCET |  |  |  | 29.7 | 0 | 0 | 0 | 0 | 1 | 29.7 | 4 | 1106479454
|  |  | Předznačení pro vodorovné značení stříkané barvou nebo prováděné z nátěrových hmot liniové dělicí čáry, vodicí proužky | [19 empty] | PP | 2
|  |  | 5 |  |  |  | 5 | [15 empty] | VV | 2 | 2 | -1 | 1 | ROZPOCET
65 | K | 915621111 | Předznačení vodorovného plošného značení |  |  | m2 | 10 | 5.94 |  | 59.4 |  | CS ÚRS 2013 02 |  |  | základní |  |  | 1e-05 | 0.0001 | 0 | 0 | 4 | K | 2 |  |  |  | ROZPOCET |  |  |  | 59.4 | 0 | 0 | 0 | 0 | 1 | 59.4 | 4 | -648124598
|  |  | Předznačení pro vodorovné značení stříkané barvou nebo prováděné z nátěrových hmot plošné šipky, symboly, nápisy | [19 empty] | PP | 2
66 | K | 916131213 | Osazení silničního obrubníku betonového stojatého s boční opěrou do lože z betonu prostého |  |  | m | 494.9 | 238.5 |  | 118033.65 |  | CS ÚRS 2013 02 |  |  | základní |  |  | 0.1554 | 76.9075 | 0 | 0 | 4 | K | 2 |  |  |  | ROZPOCET |  |  |  | 118033.65 | 0 | 0 | 0 | 0 | 1 | 118033.65 | 4 | 2057521568
|  |  | Osazení silničního obrubníku betonového se zřízením lože, s vyplněním a zatřením spár cementovou maltou stojatého s boční opěrou z betonu prostého tř. C 12/15, do lože z betonu prostého téže značky | [19 empty] | PP | 2
|  |  | 16,3+8+101+90+81+36+137+5,5+6+8,1+3*2 |  |  |  | 494.9 | [15 empty] | VV | 2 | 2 | -1 | 0 | ROZPOCET
|  |  | Součet |  |  |  | 494.9 | [15 empty] | VV | 2 | 4 | -1 | 1 | ROZPOCET
67 | M | 592174650 | obrubník betonový silniční Standard 100x15x25 cm |  |  | kus | 499.849 | 89.1 |  | 44536.55 |  | CS ÚRS 2013 02 |  |  | základní |  |  | 0.0821 | 41.0376 | 0 | 0 | 8 | M | 2 |  |  |  | ROZPOCET |  |  |  | 44536.55 | 0 | 0 | 0 | 0 | 1 | 44536.55 | 4 | -723119335
|  |  | obrubníky betonové a železobetonové obrubník silniční Standard 100 x 15 x 25 | [19 empty] | PP | 2
|  |  | 494,9*1,01 'Přepočtené koeficientem množství |  |  |  | 499.849 | [15 empty] | VV | 2 | 2 | 0 | 1 | ROZPOCET
68 | K | 916331112 | Osazení zahradního obrubníku betonového do lože z betonu s boční opěrou |  |  | m | 83 | 216 |  | 17928 |  | CS ÚRS 2013 02 |  |  | základní |  |  | 0.10095 | 8.3788 | 0 | 0 | 4 | K | 2 |  |  |  | ROZPOCET |  |  |  | 17928 | 0 | 0 | 0 | 0 | 1 | 17928 | 4 | -109054983
|  |  | Osazení zahradního obrubníku betonového s ložem tl. od 50 do 100 mm z betonu prostého tř. C 12/15 s boční opěrou z betonu prostého tř. C 12/15 | [19 empty] | PP | 2
|  |  | 19+12+4+2,6+4+11+19,3+2,5+5+1,8*2 |  |  |  | 83 | [15 empty] | VV | 2 | 2 | -1 | 0 | ROZPOCET
|  |  | Součet |  |  |  | 83 | [15 empty] | VV | 2 | 4 | -1 | 1 | ROZPOCET
69 | M | 592172200 | obrubník betonový parkový 100 x 8 x 20 cm šedý |  |  | kus | 83.83 | 81 |  | 6790.23 |  | CS ÚRS 2013 02 |  |  | základní |  |  | 0.0335 | 2.8083 | 0 | 0 | 8 | M | 2 |  |  |  | ROZPOCET |  |  |  | 6790.23 | 0 | 0 | 0 | 0 | 1 | 6790.23 | 4 | 1881072453
|  |  | obrubníky betonové a železobetonové obrubník parkový Standard 100 x 8 x 20 šedá | [19 empty] | PP | 2
|  |  | 83*1,01 'Přepočtené koeficientem množství |  |  |  | 83.83 | [15 empty] | VV | 2 | 2 | 0 | 1 | ROZPOCET
70 | K | 919794441 | Úprava ploch kolem hydrantů, šoupat, poklopů a mříží nebo sloupů v živičných krytech pl do 2 m2 |  |  | kus | 10 | 1134 |  | 11340 |  | CS ÚRS 2013 02 |  |  | základní |  |  | 1.6168 | 16.1679 | 0 | 0 | 4 | K | 2 |  |  |  | ROZPOCET |  |  |  | 11340 | 0 | 0 | 0 | 0 | 1 | 11340 | 4 | -438883010
|  |  | Úprava ploch kolem hydrantů, šoupat, kanalizačních poklopů a mříží, sloupů apod. v živičných krytech jakékoliv tloušťky, jednotlivě v půdorysné ploše do 2 m2 | [19 empty] | PP | 2
|  |  | 4+6 |  |  |  | 10 | [15 empty] | VV | 2 | 2 | -1 | 1 | ROZPOCET
71 | K | 935113111 | Osazení odvodňovacího polymerbetonového žlabu s krycím roštem šířky do 200 mm |  |  | m | 6 | 972 |  | 5832 |  | CS ÚRS 2013 02 |  |  | základní |  |  | 0.29221 | 1.7533 | 0 | 0 | 4 | K | 2 |  |  |  | ROZPOCET |  |  |  | 5832 | 0 | 0 | 0 | 0 | 1 | 5832 | 4 | -2116322850
|  |  | Osazení odvodňovacího žlabu s krycím roštem polymerbetonového šířky do 200 mm | [19 empty] | PP | 2
|  |  | 3*2 |  |  |  | 6 | [15 empty] | VV | 2 | 2 | -1 | 1 | ROZPOCET
72 | M | M59227000 | žlab odvodňovací polymerbeton DN 150 - 3 m, vč. vpusti a kalového koše, koncových čel a krycího litinového můstkového roštu |  |  | kus | 1 | 18606.6 |  | 18606.6 |  |  |  |  | základní |  |  | 0.0138 | 0.0138 | 0 | 0 | 8 | M | 2 |  |  |  | ROZPOCET |  |  |  | 18606.6 | 0 | 0 | 0 | 0 | 1 | 18606.6 | 4 | 1232856395
73 | M | M59227001 | žlab odvodňovací polymerbeton DN 100 - 3 m, vč. vpusti, koncových čel a krycího litinového můstkového roštu |  |  | kus | 1 | 11554.2 |  | 11554.2 |  |  |  |  | základní |  |  | 0.0138 | 0.0138 | 0 | 0 | 8 | M | 2 |  |  |  | ROZPOCET |  |  |  | 11554.2 | 0 | 0 | 0 | 0 | 1 | 11554.2 | 4 | 1043013467
74 | K | 966006132 | Odstranění značek dopravních nebo orientačních se sloupky s betonovými patkami |  |  | kus | 2 | 198 |  | 396 |  | CS ÚRS 2013 02 |  |  | základní |  |  | 0 | 0 | 0.082 | 0.164 | 4 | K | 2 |  |  |  | ROZPOCET |  |  |  | 396 | 0 | 0 | 0 | 0 | 1 | 396 | 4 | 2112459953
|  |  | Odstranění dopravních nebo orientačních značek se sloupkem s uložením hmot na vzdálenost do 20 m nebo s naložením na dopravní prostředek, se zásypem jam a jeho zhutněním s betonovou patkou | [19 empty] | PP | 2
75 | K | 966006211 | Odstranění svislých dopravních značek ze sloupů, sloupků nebo konzol |  |  | kus | 3 | 99 |  | 297 |  | CS ÚRS 2013 02 |  |  | základní |  |  | 0 | 0 | 0.004 | 0.012 | 4 | K | 2 |  |  |  | ROZPOCET |  |  |  | 297 | 0 | 0 | 0 | 0 | 1 | 297 | 4 | 232336296
|  |  | Odstranění (demontáž) svislých dopravních značek s odklizením materiálu na skládku na vzdálenost do 20 m nebo s naložením na dopravní prostředek ze sloupů, sloupků nebo konzol | [19 empty] | PP | 2
76 | K | 919735113 | Řezání stávajícího živičného krytu hl do 150 mm |  |  | m | 51.2 | 108 |  | 5529.6 |  | CS ÚRS 2013 02 |  |  | základní |  |  | 0 | 0 | 0 | 0 | 4 | K | 2 |  |  |  | ROZPOCET |  |  |  | 5529.6 | 0 | 0 | 0 | 0 | 1 | 5529.6 | 4 | 2017570374
|  |  | Řezání stávajícího živičného krytu nebo podkladu hloubky přes 100 do 150 mm | [19 empty] | PP | 2
|  |  | (4+6+10+3,6+2)*2 |  |  |  | 51.2 | [15 empty] | VV | 2 | 2 | -1 | 1 | ROZPOCET
77 | K | 938909311 | Odstranění bláta a hlinitého nánosu z povrchu podkladu nebo krytu betonového nebo živičného |  |  | m2 | 456 | 13.5 |  | 6156 |  | CS ÚRS 2013 02 |  |  | základní |  |  | 0 | 0 | 0 | 0 | 4 | K | 2 |  |  |  | ROZPOCET |  |  |  | 6156 | 0 | 0 | 0 | 0 | 1 | 6156 | 4 | 482102268
|  |  | Odstranění bláta, prachu nebo hlinitého nánosu z povrchu podkladu nebo krytu s odklizením na hromady na vzdálenost do 20 m betonového nebo živičného | [19 empty] | PP | 2
78 | K | R91411113 | M+D vjezdového portálu z JA 150/6, pozinkovaný, průjezdná š. 4 m, v. 3 m, vč. značení Z9 - cca 350 kg |  |  | kpl | 1 | 31500 |  | 31500 |  |  |  |  | základní |  |  | 0.00105 | 0.00105 | 0 | 0 | 4 | K | 2 |  |  |  | ROZPOCET |  |  |  | 31500 | 0 | 0 | 0 | 0 | 1 | 31500 | 4 | 1903584503
| 99 - Přesuny hmot a sutí | [8 empty] | 267192.69 | [6 empty] | 0 |  | 0 |  | 0 | 1 | D | 2 |  |  |  | ROZPOCET | [9 empty] | 267192.69
79 | K | 997221551 | Vodorovná doprava suti ze sypkých materiálů do 1 km |  |  | t | 572.528 | 49.5 |  | 28340.14 |  | CS ÚRS 2013 02 |  |  | základní |  |  | 0 | 0 | 0 | 0 | 4 | K | 3 |  |  |  | ROZPOCET |  |  |  | 28340.14 | 0 | 0 | 0 | 0 | 1 | 28340.14 | 4 | 1494938688
|  |  | Vodorovná doprava suti bez naložení, ale se složením a s hrubým urovnáním ze sypkých materiálů, na vzdálenost do 1 km | [19 empty] | PP | 3
|  |  | 14,48+159,706+46,968+1,95+18,8+47,6+283,024 |  |  |  | 572.528 | [15 empty] | VV | 3 | 2 | -1 | 0 | ROZPOCET
|  |  | Součet |  |  |  | 572.528 | [15 empty] | VV | 3 | 4 | -1 | 1 | ROZPOCET
80 | K | 997221559 | Příplatek ZKD 1 km u vodorovné dopravy suti ze sypkých materiálů |  |  | t | 16603.312 | 7.2 |  | 119543.85 |  | CS ÚRS 2013 02 |  |  | základní |  |  | 0 | 0 | 0 | 0 | 4 | K | 3 |  |  |  | ROZPOCET |  |  |  | 119543.85 | 0 | 0 | 0 | 0 | 1 | 119543.85 | 4 | 855987064
|  |  | Vodorovná doprava suti bez naložení, ale se složením a s hrubým urovnáním Příplatek k ceně za každý další i započatý 1 km přes 1 km | [19 empty] | PP | 3
|  |  | 572,528 |  |  |  | 572.528 | [15 empty] | VV | 3 | 2 | -1 | 1 | ROZPOCET
|  |  | 572,528*29 'Přepočtené koeficientem množství |  |  |  | 16603.312 | [15 empty] | VV | 3 | 2 | 0 | 1 | ROZPOCET
81 | K | 997221561 | Vodorovná doprava suti z kusových materiálů do 1 km |  |  | t | 120.26 | 76.5 |  | 9199.89 |  | CS ÚRS 2013 02 |  |  | základní |  |  | 0 | 0 | 0 | 0 | 4 | K | 3 |  |  |  | ROZPOCET |  |  |  | 9199.89 | 0 | 0 | 0 | 0 | 1 | 9199.89 | 4 | 1622719981
|  |  | Vodorovná doprava suti bez naložení, ale se složením a s hrubým urovnáním z kusových materiálů, na vzdálenost do 1 km | [19 empty] | PP | 3
|  |  | 24,99+5,46+3,9+80,77+4,964 |  |  |  | 120.084 | [15 empty] | VV | 3 | 2 | -1 | 0 | ROZPOCET
|  |  | "značky po areálu" | [19 empty] | VV | 3 | 1 | -1 | 0 | ROZPOCET
|  |  | 0,164+0,012 |  |  |  | 0.176 | [15 empty] | VV | 3 | 2 | -1 | 0 | ROZPOCET
|  |  | Součet |  |  |  | 120.26 | [15 empty] | VV | 3 | 4 | -1 | 1 | ROZPOCET
82 | K | 997221569 | Příplatek ZKD 1 km u vodorovné dopravy suti z kusových materiálů |  |  | t | 3369.336 | 4.5 |  | 15162.01 |  | CS ÚRS 2013 02 |  |  | základní |  |  | 0 | 0 | 0 | 0 | 4 | K | 3 |  |  |  | ROZPOCET |  |  |  | 15162.01 | 0 | 0 | 0 | 0 | 1 | 15162.01 | 4 | -138931453
|  |  | Vodorovná doprava suti bez naložení, ale se složením a s hrubým urovnáním Příplatek k ceně za každý další i započatý 1 km přes 1 km | [19 empty] | PP | 3
|  |  | 120,26-3,9-0,164-0,012 |  |  |  | 116.184 | [15 empty] | VV | 3 | 2 | -1 | 1 | ROZPOCET
|  |  | 116,184*29 'Přepočtené koeficientem množství |  |  |  | 3369.336 | [15 empty] | VV | 3 | 2 | 0 | 1 | ROZPOCET
83 | K | 997221571 | Vodorovná doprava vybouraných hmot do 1 km |  |  | t | 80.376 | 67.5 |  | 5425.38 |  | CS ÚRS 2013 02 |  |  | základní |  |  | 0 | 0 | 0 | 0 | 4 | K | 3 |  |  |  | ROZPOCET |  |  |  | 5425.38 | 0 | 0 | 0 | 0 | 1 | 5425.38 | 4 | -1090559852
|  |  | Vodorovná doprava vybouraných hmot bez naložení, ale se složením a s hrubým urovnáním na vzdálenost do 1 km | [19 empty] | PP | 3
84 | K | 997221579 | Příplatek ZKD 1 km u vodorovné dopravy vybouraných hmot |  |  | t | 2330.904 | 7.2 |  | 16782.51 |  | CS ÚRS 2013 02 |  |  | základní |  |  | 0 | 0 | 0 | 0 | 4 | K | 3 |  |  |  | ROZPOCET |  |  |  | 16782.51 | 0 | 0 | 0 | 0 | 1 | 16782.51 | 4 | 168181519
|  |  | Vodorovná doprava vybouraných hmot bez naložení, ale se složením a s hrubým urovnáním na vzdálenost Příplatek k ceně za každý další i započatý 1 km přes 1 km | [19 empty] | PP | 3
|  |  | 80,376*29 'Přepočtené koeficientem množství |  |  |  | 2330.904 | [15 empty] | VV | 3 | 2 | 0 | 1 | ROZPOCET
85 | K | 997221611 | Nakládání suti na dopravní prostředky pro vodorovnou dopravu |  |  | t | 4.076 | 405 |  | 1650.78 |  | CS ÚRS 2013 02 |  |  | základní |  |  | 0 | 0 | 0 | 0 | 4 | K | 3 |  |  |  | ROZPOCET |  |  |  | 1650.78 | 0 | 0 | 0 | 0 | 1 | 1650.78 | 4 | 1151764701
|  |  | Nakládání na dopravní prostředky pro vodorovnou dopravu suti | [19 empty] | PP | 3
|  |  | "značky pro zpětné použití" | [19 empty] | VV | 3 | 1 | -1 | 0 | ROZPOCET
|  |  | 0,164+0,012 |  |  |  | 0.176 | [15 empty] | VV | 3 | 2 | -1 | 0 | ROZPOCET
|  |  | "zámková dlažba pro zpětné použití-přeskládání" | [19 empty] | VV | 3 | 1 | -1 | 0 | ROZPOCET
|  |  | 3,9 |  |  |  | 3.9 | [15 empty] | VV | 3 | 2 | -1 | 0 | ROZPOCET
|  |  | Součet |  |  |  | 4.076 | [15 empty] | VV | 3 | 4 | -1 | 1 | ROZPOCET
86 | K | 997221815 | Poplatek za uložení betonového odpadu na skládce (skládkovné) |  |  | t | 116.184 | 135 |  | 15684.84 |  | CS ÚRS 2013 02 |  |  | základní |  |  | 0 | 0 | 0 | 0 | 4 | K | 3 |  |  |  | ROZPOCET |  |  |  | 15684.84 | 0 | 0 | 0 | 0 | 1 | 15684.84 | 4 | -999456286
|  |  | Poplatek za uložení stavebního odpadu na skládce (skládkovné) betonového | [19 empty] | PP | 3
|  |  | 24,99+5,46+80,77+4,964 |  |  |  | 116.184 | [15 empty] | VV | 3 | 2 | -1 | 1 | ROZPOCET
87 | K | 997221825 | Poplatek za uložení železobetonového odpadu na skládce (skládkovné) |  |  | t | 80.376 | 180 |  | 14467.68 |  | CS ÚRS 2013 02 |  |  | základní |  |  | 0 | 0 | 0 | 0 | 4 | K | 3 |  |  |  | ROZPOCET |  |  |  | 14467.68 | 0 | 0 | 0 | 0 | 1 | 14467.68 | 4 | 843384595
|  |  | Poplatek za uložení stavebního odpadu na skládce (skládkovné) železobetonového | [19 empty] | PP | 3
88 | K | 997221845 | Poplatek za uložení odpadu z asfaltových povrchů na skládce (skládkovné) |  |  | t | 221.154 | 36 |  | 7961.54 |  | CS ÚRS 2013 02 |  |  | základní |  |  | 0 | 0 | 0 | 0 | 4 | K | 3 |  |  |  | ROZPOCET |  |  |  | 7961.54 | 0 | 0 | 0 | 0 | 1 | 7961.54 | 4 | 926627874
|  |  | Poplatek za uložení stavebního odpadu na skládce (skládkovné) z asfaltových povrchů | [19 empty] | PP | 3
|  |  | 14,48+159,706+46,968 |  |  |  | 221.154 | [15 empty] | VV | 3 | 2 | -1 | 1 | ROZPOCET
89 | K | 997221855 | Poplatek za uložení odpadu z kameniva na skládce (skládkovné) |  |  | t | 351.374 | 45 |  | 15811.83 |  | CS ÚRS 2013 02 |  |  | základní |  |  | 0 | 0 | 0 | 0 | 4 | K | 3 |  |  |  | ROZPOCET |  |  |  | 15811.83 | 0 | 0 | 0 | 0 | 1 | 15811.83 | 4 | 1811885448
|  |  | Poplatek za uložení stavebního odpadu na skládce (skládkovné) z kameniva | [19 empty] | PP | 3
|  |  | 1,95+18,8+47,6+283,024 |  |  |  | 351.374 | [15 empty] | VV | 3 | 2 | -1 | 1 | ROZPOCET
90 | K | 998225111 | Přesun hmot pro pozemní komunikace s krytem z kamene, monolitickým betonovým nebo živičným |  |  | t | 224.343 | 76.5 |  | 17162.24 |  | CS ÚRS 2013 02 |  |  | základní |  |  | 0 | 0 | 0 | 0 | 4 | K | 3 |  |  |  | ROZPOCET |  |  |  | 17162.24 | 0 | 0 | 0 | 0 | 1 | 17162.24 | 4 | -2122618967
|  |  | Přesun hmot pro komunikace s krytem z kameniva, monolitickým betonovým nebo živičným dopravní vzdálenost do 200 m jakékoliv délky objektu | [19 empty] | PP | 3

## SO 04 Kanalizace N
| List obsahuje: |  | 1) Krycí list soupisu |  | 2) Rekapitulace |  |  | 3) Soupis prací |  |  | Zpět na list: |  | Rekapitulace stavby
optimalizováno pro tisk sestav ve formátu A4 - na výšku | [12 empty] | >> skryté sloupce << | [8 empty] | {353AEE8B-4BA9-44CF-B922-BE28A8BA7B0E} | [5 empty] | lože | 51,991 | 2
[22 empty] | 2 | [5 empty] | obsyp | 200,492 | 2
KRYCÍ LIST SOUPISU | [13 empty] | v --- níže se nacházejí doplnkové a pomocné údaje k sestavám --- v | [7 empty] | False | [5 empty] | odvoz | 270,653 | 2
[28 empty] | rýha_ručně | 331,353 | 2
| Stavba: |  | ČZU Praha, Fakulta lesnická a dřevařská, Dřevařský pavilon FLD | [24 empty] | rýha_strojně | 892,705 | 2
| Objekt: |  | ČZU_FLD_SO04 - SO 04 - Kanalizace | [24 empty] | šachta_ručně | 25,361 | 2
[28 empty] | šachta_strojně | 43,918 | 2
| KSO: |  | 801 35 | [5 empty] | CC-CZ: |  | 22231 | [16 empty] | zásyp | 1022,684 | 2
| Místo: |  | Praha 6 - Suchdol | [5 empty] | Datum: |  | 2014-05-30
| CZ-CPV: |  | 45231300-8 | [5 empty] | CZ-CPA: |  | 42.21.12
| Zadavatel: | [7 empty] | IČ: |  | Vyplň údaj
|  | ČZU v Praze | [6 empty] | DIČ: |  | Vyplň údaj
| Uchazeč: | [7 empty] | IČ: |  | Vyplň údaj
|  | Vyplň údaj | [6 empty] | DIČ: |  | Vyplň údaj
| Projektant: | [7 empty] | IČ: |  | 25494741
|  | SM - PROJEKT spol. s.r.o., Chomutov | [6 empty] | DIČ: |  | CZ25494741
Poznámka:
| Cena bez DPH | [7 empty] | 1989428.34
| DPH | základní | 21% | ze | 1989428.34 |  |  |  | 417779.9514
|  | snížená | 15% | ze | 0 |  |  |  | 0
|  | zákl. přenesená | 21% | ze | 0 |  |  |  | 0
|  | sníž. přenesená | 15% | ze | 0 |  |  |  | 0
|  | nulová | 0% | ze | 0 |  |  |  | 0
| Cena s DPH |  |  | v | CZK |  |  | 2407208.2914
REKAPITULACE ČLENĚNÍ SOUPISU PRACÍ
Stavba: |  |  | ČZU Praha, Fakulta lesnická a dřevařská, Dřevařský pavilon FLD
Objekt: |  |  | ČZU_FLD_SO04 - SO 04 - Kanalizace
Místo: |  |  | Praha 6 - Suchdol |  |  |  | Datum: |  | 2014-05-30
Zadavatel: |  |  | ČZU v Praze |  |  |  | Projektant: |  | SM - PROJEKT spol. s.r.o., Chomutov
Uchazeč: |  |  | Vyplň údaj
Kód dílu - Popis | [9 empty] | Cena celkem [CZK]
Náklady soupisu celkem | [9 empty] | 1989428.34 | [12 empty] | -1
| HSV - Práce a dodávky HSV | [8 empty] | 1989428.34
| 1 - Zemní práce | [8 empty] | 1196208.93
| 4 - Vodorovné konstrukce | [8 empty] | 34282.87
| 8 - Trubní vedení | [8 empty] | 516432.25
| 9 - Ostatní konstrukce a práce-bourání | [8 empty] | 242504.29
| 99 - Přesuny hmot a sutí | [8 empty] | 239851.82
SOUPIS PRACÍ
Stavba: |  |  | ČZU Praha, Fakulta lesnická a dřevařská, Dřevařský pavilon FLD
Objekt: |  |  | ČZU_FLD_SO04 - SO 04 - Kanalizace
Místo: |  |  | Praha 6 - Suchdol |  |  |  | Datum: |  | 2014-05-30
Zadavatel: |  |  | ČZU v Praze |  |  |  | Projektant: |  | SM - PROJEKT spol. s.r.o., Chomutov
Uchazeč: |  |  | Vyplň údaj
PČ | Typ | Kód | Popis |  |  | MJ | Množství | J.cena [CZK] |  | Cena celkem [CZK] |  | Cenová soustava
Náklady soupisu celkem | [9 empty] | 1989428.34 | [11 empty] | D | -1 | [13 empty] | #VALUE!
| HSV - Práce a dodávky HSV | [8 empty] | 1989428.34 | [10 empty] | 1 | D | 0 |  |  |  | ROZPOCET | [9 empty] | 1989428.34
| 1 - Zemní práce | [8 empty] | 1196208.93 | [5 empty] | 0 |  | 403.0404 |  | 0 | 1 | D | 1 |  |  |  | ROZPOCET | [9 empty] | 1196208.93
1 | K | 119001401 | Dočasné zajištění potrubí ocelového nebo litinového DN do 200 |  |  | m | 7.05 | 189.1 |  | 1333.16 |  | CS ÚRS 2013 02 |  |  | základní |  | 0.00868 | 0.061194 | 0 | 0 | 4 | K | 2 |  |  |  | ROZPOCET |  |  |  | 1333.16 | 0 | 0 | 0 | 0 | 1 | 1333.16 | 4 | 1172357639
|  |  | Dočasné zajištění podzemního potrubí nebo vedení ve výkopišti ve stavu i poloze , ve kterých byla na začátku zemních prací a to s podepřením, vzepřením nebo vyvěšením, příp. s ochranným bedněním, se zřízením a odstraněním za jišťovací konstrukce, s opotřebením hmot potrubí ocelového nebo litinového, jmenovité světlosti DN do 200 | [18 empty] | PP | 2
|  |  | 2*1,2+1,2+1,25+1+1,2 |  |  |  | 7.05 | [14 empty] | VV | 2 | 2 | -1 | 1 | ROZPOCET
2 | K | 119001412 | Dočasné zajištění potrubí betonového, ŽB nebo kameninového DN do 500 |  |  | m | 3.4 | 293.1 |  | 996.54 |  | CS ÚRS 2013 02 |  |  | základní |  | 0.01269 | 0.043146 | 0 | 0 | 4 | K | 2 |  |  |  | ROZPOCET |  |  |  | 996.54 | 0 | 0 | 0 | 0 | 1 | 996.54 | 4 | -1559945428
|  |  | Dočasné zajištění podzemního potrubí nebo vedení ve výkopišti ve stavu i poloze , ve kterých byla na začátku zemních prací a to s podepřením, vzepřením nebo vyvěšením, příp. s ochranným bedněním, se zřízením a odstraněním za jišťovací konstrukce, s opotřebením hmot potrubí betonového, kameninového nebo železobetonového, světlosti DN přes 200 do 500 | [18 empty] | PP | 2
|  |  | 2*1,2+1 |  |  |  | 3.4 | [14 empty] | VV | 2 | 2 | -1 | 1 | ROZPOCET
3 | K | 119001421 | Dočasné zajištění kabelů a kabelových tratí ze 3 volně ložených kabelů |  |  | m | 14.65 | 154 |  | 2256.1 |  | CS ÚRS 2013 02 |  |  | základní |  | 0.0369 | 0.54058 | 0 | 0 | 4 | K | 2 |  |  |  | ROZPOCET |  |  |  | 2256.1 | 0 | 0 | 0 | 0 | 1 | 2256.1 | 4 | -689991579
|  |  | Dočasné zajištění podzemního potrubí nebo vedení ve výkopišti ve stavu i poloze , ve kterých byla na začátku zemních prací a to s podepřením, vzepřením nebo vyvěšením, příp. s ochranným bedněním, se zřízením a odstraněním za jišťovací konstrukce, s opotřebením hmot kabelů a kabelových tratí z volně ložených kabelů a to do 3 kabelů | [18 empty] | PP | 2
|  |  | 7*1,2+5*1,25 |  |  |  | 14.65 | [14 empty] | VV | 2 | 2 | -1 | 0 | ROZPOCET
|  |  | Součet |  |  |  | 14.65 | [14 empty] | VV | 2 | 4 | -1 | 1 | ROZPOCET
4 | K | 130001101 | Příplatek za ztížení vykopávky v blízkosti pozemního vedení |  |  | m3 | 331.353 | 235.7 |  | 78099.9 |  | CS ÚRS 2013 02 |  |  | základní |  | 0 | 0 | 0 | 0 | 4 | K | 2 |  |  |  | ROZPOCET |  |  |  | 78099.9 | 0 | 0 | 0 | 0 | 1 | 78099.9 | 4 | 265278886
|  |  | Příplatek k cenám hloubených vykopávek za ztížení vykopávky v blízkosti podzemního vedení nebo výbušnin pro jakoukoliv třídu horniny | [18 empty] | PP | 2
|  |  | rýha_ručně |  |  |  | 331.353 | [14 empty] | VV | 2 | 2 | -1 | 1 | ROZPOCET
5 | K | 132201202 | Hloubení rýh š do 2000 mm v hornině tř. 3 objemu do 1000 m3 |  |  | m3 | 892.705 | 146.2 |  | 130513.47 |  | CS ÚRS 2013 02 |  |  | základní |  | 0 | 0 | 0 | 0 | 4 | K | 2 |  |  |  | ROZPOCET |  |  |  | 130513.47 | 0 | 0 | 0 | 0 | 1 | 130513.47 | 4 | -338517384
|  |  | Hloubení zapažených i nezapažených rýh šířky přes 600 do 2 000 mm s urovnáním dna do předepsaného profilu a spádu v hornině tř. 3 přes 100 do 1 000 m3 | [18 empty] | PP | 2
|  |  | Poznámka k souboru cen: 1. V cenách jsou započteny i náklady na případné nutné přemístění výkopku ve výkopišti na vzdálenost do 3 m a na přehození výkopku na přilehlém terénu na vzdálenost do 5 m od okraje jámy nebo naložení na dopravní prostředek. 2. Hloubení rýh při lesnicko-technických melioracích se oceňuje: a) ve stržích cenami platnými pro objem výkopu do 100 m3, i když skutečný objem výkopu je větší, b) mimo strže pro příčná a podélná zpevnění dna a břehů pod obrysem výkopu pro koryta vodotečí, zejména pro konstrukce těles, stupňů, boků, předprahů, prahů, odháněk, výhonů a pro základy zdí, dlažeb, rovnanin, plůtků a hatí, pro jakoukoliv šířku rýhy, při objemu do 100 m3 cenami příslušnými pro objem výkopu do 100 m3 a při jakémkoliv objemu výkopu přes 100 m3 cenami příslušnými pro objem výkopu přes 100 do 1 000 m3. 3. Náklady na svislé přemístění výkopku nad 1 m hloubky se určí dle ustanovení článku č. 3161 všeobecných podmínek katalogu. 4. Předepisuje-li projekt hloubit rýhy popsané v poznámce č. 1 v horninách 5 až 7 bez použití trhavin, oceňuje se toto hloubení: a) v suchu nebo mokru cenami 138 40-1201, 138 50-1201 a 138 60-1201 Dolamování hloubených vykopávek, b) v tekoucí vodě při jakékoliv její rychlosti individuálně. 5. Ceny nelze použít pro hloubení rýh a hloubky přes 16 m. Tyto práce se oceňují individuálně. | [18 empty] | PSC | 2
|  |  | 1,2*49,8*3,84 |  |  |  | 229.478 | [14 empty] | VV | 2 | 2 | -1 | 0 | ROZPOCET
|  |  | 1,25*7,2*2,785 |  |  |  | 25.065 | [14 empty] | VV | 2 | 2 | -1 | 0 | ROZPOCET
|  |  | 1,25*115,3*2,86 |  |  |  | 412.198 | [14 empty] | VV | 2 | 2 | -1 | 0 | ROZPOCET
|  |  | 1*1,45*2,71 |  |  |  | 3.93 | [14 empty] | VV | 2 | 2 | -1 | 0 | ROZPOCET
|  |  | 1*3,35*1,335 |  |  |  | 4.472 | [14 empty] | VV | 2 | 2 | -1 | 0 | ROZPOCET
|  |  | 1*5,25*2,055 |  |  |  | 10.789 | [14 empty] | VV | 2 | 2 | -1 | 0 | ROZPOCET
|  |  | 1*4,2*1,015 |  |  |  | 4.263 | [14 empty] | VV | 2 | 2 | -1 | 0 | ROZPOCET
|  |  | 1,15*7,4*1,705 |  |  |  | 14.51 | [14 empty] | VV | 2 | 2 | -1 | 0 | ROZPOCET
|  |  | "demontované potrubí - odhad" | [18 empty] | VV | 2 | 1 | -1 | 0 | ROZPOCET
|  |  | 1,15*23*2,5 |  |  |  | 66.125 | [14 empty] | VV | 2 | 2 | -1 | 0 | ROZPOCET
|  |  | 1,25*39*2,5 |  |  |  | 121.875 | [14 empty] | VV | 2 | 2 | -1 | 0 | ROZPOCET
|  | rýha_strojně | Součet |  |  |  | 892.705 | [14 empty] | VV | 2 | 4 | -1 | 1 | ROZPOCET
6 | K | 132202201 | Hloubení rýh š přes 600 do 2000 mm ručním nebo pneum nářadím v soudržných horninách tř. 3 |  |  | m3 | 331.353 | 449.2 |  | 148843.77 |  | CS ÚRS 2013 02 |  |  | základní |  | 0 | 0 | 0 | 0 | 4 | K | 2 |  |  |  | ROZPOCET |  |  |  | 148843.77 | 0 | 0 | 0 | 0 | 1 | 148843.77 | 4 | -1512166060
|  |  | Hloubení zapažených i nezapažených rýh šířky přes 600 do 2 000 mm ručním nebo pneumatickým nářadím s urovnáním dna do předepsaného profilu a spádu v horninách tř. 3 soudržných | [18 empty] | PP | 2
|  |  | 1,2*8,5*3,675 |  |  |  | 37.485 | [14 empty] | VV | 2 | 2 | -1 | 0 | ROZPOCET
|  |  | 1,2*6*3,75 |  |  |  | 27 | [14 empty] | VV | 2 | 2 | -1 | 0 | ROZPOCET
|  |  | 1,2*6*3,85 |  |  |  | 27.72 | [14 empty] | VV | 2 | 2 | -1 | 0 | ROZPOCET
|  |  | 1,2*26,8*3,85 |  |  |  | 123.816 | [14 empty] | VV | 2 | 2 | -1 | 0 | ROZPOCET
|  |  | 1,25*7*2,405 |  |  |  | 21.044 | [14 empty] | VV | 2 | 2 | -1 | 0 | ROZPOCET
|  |  | 1,25*16*2,63 |  |  |  | 52.6 | [14 empty] | VV | 2 | 2 | -1 | 0 | ROZPOCET
|  |  | 1,25*8*3,055 |  |  |  | 30.55 | [14 empty] | VV | 2 | 2 | -1 | 0 | ROZPOCET
|  |  | 1*4,05*2,75 |  |  |  | 11.138 | [14 empty] | VV | 2 | 2 | -1 | 0 | ROZPOCET
|  | rýha_ručně | Součet |  |  |  | 331.353 | [14 empty] | VV | 2 | 4 | -1 | 1 | ROZPOCET
7 | K | 133201101 | Hloubení šachet v hornině tř. 3 objemu do 100 m3 |  |  | m3 | 43.918 | 522.7 |  | 22955.94 |  | CS ÚRS 2013 02 |  |  | základní |  | 0 | 0 | 0 | 0 | 4 | K | 2 |  |  |  | ROZPOCET |  |  |  | 22955.94 | 0 | 0 | 0 | 0 | 1 | 22955.94 | 4 | -1345648089
|  |  | Hloubení zapažených i nezapažených šachet s případným nutným přemístěním výkopku ve výkopišti v hornině tř. 3 do 100 m3 | [18 empty] | PP | 2
|  |  | 1,5*1,5*(3,81+4,04+2,33+1,77+2,18) |  |  |  | 31.793 | [14 empty] | VV | 2 | 2 | -1 | 0 | ROZPOCET
|  |  | 1,25*1,25*(2,58+1,73+2,01+1,44) |  |  |  | 12.125 | [14 empty] | VV | 2 | 2 | -1 | 0 | ROZPOCET
|  | šachta_strojně | Součet |  |  |  | 43.918 | [14 empty] | VV | 2 | 4 | -1 | 1 | ROZPOCET
8 | K | 133202011 | Hloubení šachet ručním nebo pneum nářadím v soudržných horninách tř. 3, plocha výkopu do 4 m2 |  |  | m3 | 25.361 | 508.2 |  | 12888.46 |  | CS ÚRS 2013 02 |  |  | základní |  | 0 | 0 | 0 | 0 | 4 | K | 2 |  |  |  | ROZPOCET |  |  |  | 12888.46 | 0 | 0 | 0 | 0 | 1 | 12888.46 | 4 | -1871458635
|  |  | Hloubení zapažených i nezapažených šachet plocha výkopu do 20 m2 ručním nebo pneumatickým nářadím s případným nutným přemístěním výkopku ve výkopišti v horninách soudržných tř. 3, plocha výkopu do 4 m2 | [18 empty] | PP | 2
|  |  | 1,5*1,5*(3,91+2,52+3,05) |  |  |  | 21.33 | [14 empty] | VV | 2 | 2 | -1 | 0 | ROZPOCET
|  |  | 1,25*1,25*2,58 |  |  |  | 4.031 | [14 empty] | VV | 2 | 2 | -1 | 0 | ROZPOCET
|  | šachta_ručně | Součet |  |  |  | 25.361 | [14 empty] | VV | 2 | 4 | -1 | 1 | ROZPOCET
9 | K | 151101102 | Zřízení příložného pažení a rozepření stěn rýh hl do 4 m |  |  | m2 | 1660.541 | 109.8 |  | 182327.4 |  | CS ÚRS 2013 02 |  |  | základní |  | 0.00085 | 1.4115 | 0 | 0 | 4 | K | 2 |  |  |  | ROZPOCET |  |  |  | 182327.4 | 0 | 0 | 0 | 0 | 1 | 182327.4 | 4 | -206441403
|  |  | Zřízení pažení a rozepření stěn rýh pro podzemní vedení pro všechny šířky rýhy příložné pro jakoukoliv mezerovitost, hloubky do 4 m | [18 empty] | PP | 2
|  |  | 8,5*3,675*2 |  |  |  | 62.475 | [14 empty] | VV | 2 | 2 | -1 | 0 | ROZPOCET
|  |  | 6*3,75*2 |  |  |  | 45 | [14 empty] | VV | 2 | 2 | -1 | 0 | ROZPOCET
|  |  | 6*3,85*2 |  |  |  | 46.2 | [14 empty] | VV | 2 | 2 | -1 | 0 | ROZPOCET
|  |  | 26,8*3,85*2 |  |  |  | 206.36 | [14 empty] | VV | 2 | 2 | -1 | 0 | ROZPOCET
|  |  | 49,8*3,84*2 |  |  |  | 382.464 | [14 empty] | VV | 2 | 2 | -1 | 0 | ROZPOCET
|  |  | 7*2,405*2 |  |  |  | 33.67 | [14 empty] | VV | 2 | 2 | -1 | 0 | ROZPOCET
|  |  | 16*2,63*2 |  |  |  | 84.16 | [14 empty] | VV | 2 | 2 | -1 | 0 | ROZPOCET
|  |  | 8*3,055*2 |  |  |  | 48.88 | [14 empty] | VV | 2 | 2 | -1 | 0 | ROZPOCET
|  |  | 7,2*2,785*2 |  |  |  | 40.104 | [14 empty] | VV | 2 | 2 | -1 | 0 | ROZPOCET
|  |  | 115,3*2,86*2 |  |  |  | 659.516 | [14 empty] | VV | 2 | 2 | -1 | 0 | ROZPOCET
|  |  | 1,45*2,71*2 |  |  |  | 7.859 | [14 empty] | VV | 2 | 2 | -1 | 0 | ROZPOCET
|  |  | 4,05*2,75*2 |  |  |  | 22.275 | [14 empty] | VV | 2 | 2 | -1 | 0 | ROZPOCET
|  |  | 5,25*2,055*2 |  |  |  | 21.578 | [14 empty] | VV | 2 | 2 | -1 | 0 | ROZPOCET
|  |  | Součet |  |  |  | 1660.541 | [14 empty] | VV | 2 | 4 | -1 | 1 | ROZPOCET
10 | K | 151101112 | Odstranění příložného pažení a rozepření stěn rýh hl do 4 m |  |  | m2 | 1660.541 | 49 |  | 81366.51 |  | CS ÚRS 2013 02 |  |  | základní |  | 0 | 0 | 0 | 0 | 4 | K | 2 |  |  |  | ROZPOCET |  |  |  | 81366.51 | 0 | 0 | 0 | 0 | 1 | 81366.51 | 4 | 316535261
|  |  | Odstranění pažení a rozepření stěn rýh pro podzemní vedení s uložením materiálu na vzdálenost do 3 m od kraje výkopu příložné, hloubky přes 2 do 4 m | [18 empty] | PP | 2
11 | K | 161101101 | Svislé přemístění výkopku z horniny tř. 1 až 4 hl výkopu do 2,5 m |  |  | m3 | 55.078 | 46.1 |  | 2539.1 |  | CS ÚRS 2013 02 |  |  | základní |  | 0 | 0 | 0 | 0 | 4 | K | 2 |  |  |  | ROZPOCET |  |  |  | 2539.1 | 0 | 0 | 0 | 0 | 1 | 2539.1 | 4 | 413977432
|  |  | Svislé přemístění výkopku bez naložení do dopravní nádoby avšak s vyprázdněním dopravní nádoby na hromadu nebo do dopravního prostředku z horniny tř. 1 až 4, při hloubce výkopu přes 1 do 2,5 m | [18 empty] | PP | 2
|  |  | 1,25*7*2,405 |  |  |  | 21.044 | [14 empty] | VV | 2 | 2 | -1 | 0 | ROZPOCET
|  |  | 1*3,35*1,335 |  |  |  | 4.472 | [14 empty] | VV | 2 | 2 | -1 | 0 | ROZPOCET
|  |  | 1*5,25*2,055 |  |  |  | 10.789 | [14 empty] | VV | 2 | 2 | -1 | 0 | ROZPOCET
|  |  | 1*4,2*1,015 |  |  |  | 4.263 | [14 empty] | VV | 2 | 2 | -1 | 0 | ROZPOCET
|  |  | 1,15*7,4*1,705 |  |  |  | 14.51 | [14 empty] | VV | 2 | 2 | -1 | 0 | ROZPOCET
|  |  | Součet |  |  |  | 55.078 | [14 empty] | VV | 2 | 4 | -1 | 1 | ROZPOCET
12 | K | 161101102 | Svislé přemístění výkopku z horniny tř. 1 až 4 hl výkopu do 4 m |  |  | m3 | 539.54 | 77.6 |  | 41868.3 |  | CS ÚRS 2013 02 |  |  | základní |  | 0 | 0 | 0 | 0 | 4 | K | 2 |  |  |  | ROZPOCET |  |  |  | 41868.3 | 0 | 0 | 0 | 0 | 1 | 41868.3 | 4 | -1117862151
|  |  | Svislé přemístění výkopku bez naložení do dopravní nádoby avšak s vyprázdněním dopravní nádoby na hromadu nebo do dopravního prostředku z horniny tř. 1 až 4, při hloubce výkopu přes 2,5 do 4 m | [18 empty] | PP | 2
|  |  | 1,2*49,8*3,84*0,55 |  |  |  | 126.213 | [14 empty] | VV | 2 | 2 | -1 | 0 | ROZPOCET
|  |  | 1,25*7,2*2,785*0,55 |  |  |  | 13.786 | [14 empty] | VV | 2 | 2 | -1 | 0 | ROZPOCET
|  |  | 1,25*115,3*2,86*0,55 |  |  |  | 226.709 | [14 empty] | VV | 2 | 2 | -1 | 0 | ROZPOCET
|  |  | 1*1,45*2,71*0,55 |  |  |  | 2.161 | [14 empty] | VV | 2 | 2 | -1 | 0 | ROZPOCET
|  |  | 1,2*8,5*3,675*0,55 |  |  |  | 20.617 | [14 empty] | VV | 2 | 2 | -1 | 0 | ROZPOCET
|  |  | 1,2*6*3,75*0,55 |  |  |  | 14.85 | [14 empty] | VV | 2 | 2 | -1 | 0 | ROZPOCET
|  |  | 1,2*6*3,85*0,55 |  |  |  | 15.246 | [14 empty] | VV | 2 | 2 | -1 | 0 | ROZPOCET
|  |  | 1,2*26,8*3,85*0,55 |  |  |  | 68.099 | [14 empty] | VV | 2 | 2 | -1 | 0 | ROZPOCET
|  |  | 1,25*16*2,63*0,55 |  |  |  | 28.93 | [14 empty] | VV | 2 | 2 | -1 | 0 | ROZPOCET
|  |  | 1,25*8*3,055*0,55 |  |  |  | 16.803 | [14 empty] | VV | 2 | 2 | -1 | 0 | ROZPOCET
|  |  | 1*4,05*2,75*0,55 |  |  |  | 6.126 | [14 empty] | VV | 2 | 2 | -1 | 0 | ROZPOCET
|  |  | Součet |  |  |  | 539.54 | [14 empty] | VV | 2 | 4 | -1 | 1 | ROZPOCET
13 | K | 162301101 | Vodorovné přemístění do 500 m výkopku/sypaniny z horniny tř. 1 až 4 |  |  | m3 | 2045.368 | 45.5 |  | 93064.24 |  | CS ÚRS 2013 02 |  |  | základní |  | 0 | 0 | 0 | 0 | 4 | K | 2 |  |  |  | ROZPOCET |  |  |  | 93064.24 | 0 | 0 | 0 | 0 | 1 | 93064.24 | 4 | 429125677
|  |  | Vodorovné přemístění výkopku nebo sypaniny po suchu na obvyklém dopravním prostředku, bez naložení výkopku, avšak se složením bez rozhrnutí z horniny tř. 1 až 4 na vzdálenost přes 50 do 500 m | [18 empty] | PP | 2
|  |  | zásyp*2 |  |  |  | 2045.368 | [14 empty] | VV | 2 | 2 | -1 | 1 | ROZPOCET
14 | K | 162701105 | Vodorovné přemístění do 10000 m výkopku/sypaniny z horniny tř. 1 až 4 |  |  | m3 | 270.653 | 173.9 |  | 47066.56 |  | CS ÚRS 2013 02 |  |  | základní |  | 0 | 0 | 0 | 0 | 4 | K | 2 |  |  |  | ROZPOCET |  |  |  | 47066.56 | 0 | 0 | 0 | 0 | 1 | 47066.56 | 4 | 1429925548
|  |  | Vodorovné přemístění výkopku nebo sypaniny po suchu na obvyklém dopravním prostředku, bez naložení výkopku, avšak se složením bez rozhrnutí z horniny tř. 1 až 4 na vzdálenost přes 9 000 do 10 000 m | [18 empty] | PP | 2
|  |  | rýha_ručně |  |  |  | 331.353 | [14 empty] | VV | 2 | 2 | -1 | 0 | ROZPOCET
|  |  | rýha_strojně |  |  |  | 892.705 | [14 empty] | VV | 2 | 2 | -1 | 0 | ROZPOCET
|  |  | šachta_ručně |  |  |  | 25.361 | [14 empty] | VV | 2 | 2 | -1 | 0 | ROZPOCET
|  |  | šachta_strojně |  |  |  | 43.918 | [14 empty] | VV | 2 | 2 | -1 | 0 | ROZPOCET
|  |  | -zásyp |  |  |  | -1022.684 | [14 empty] | VV | 2 | 2 | -1 | 0 | ROZPOCET
|  | odvoz | Součet |  |  |  | 270.653 | [14 empty] | VV | 2 | 4 | -1 | 1 | ROZPOCET
15 | K | 162701109 | Příplatek k vodorovnému přemístění výkopku/sypaniny z horniny tř. 1 až 4 ZKD 1000 m přes 10000 m |  |  | m3 | 5413.06 | 13.6 |  | 73617.62 |  | CS ÚRS 2013 02 |  |  | základní |  | 0 | 0 | 0 | 0 | 4 | K | 2 |  |  |  | ROZPOCET |  |  |  | 73617.62 | 0 | 0 | 0 | 0 | 1 | 73617.62 | 4 | 1867387739
|  |  | Vodorovné přemístění výkopku nebo sypaniny po suchu na obvyklém dopravním prostředku, bez naložení výkopku, avšak se složením bez rozhrnutí z horniny tř. 1 až 4 na vzdálenost Příplatek k ceně za každých dalších i započatých 1 000 m | [18 empty] | PP | 2
|  |  | odvoz |  |  |  | 270.653 | [14 empty] | VV | 2 | 2 | -1 | 1 | ROZPOCET
|  |  | 270,653*20 'Přepočtené koeficientem množství |  |  |  | 5413.06 | [14 empty] | VV | 2 | 2 | 0 | 1 | ROZPOCET
16 | K | 167101102 | Nakládání výkopku z hornin tř. 1 až 4 přes 100 m3 |  |  | m3 | 1022.684 | 37.2 |  | 38043.84 |  | CS ÚRS 2013 02 |  |  | základní |  | 0 | 0 | 0 | 0 | 4 | K | 2 |  |  |  | ROZPOCET |  |  |  | 38043.84 | 0 | 0 | 0 | 0 | 1 | 38043.84 | 4 | -1960726871
|  |  | Nakládání, skládání a překládání neulehlého výkopku nebo sypaniny nakládání, množství přes 100 m3, z hornin tř. 1 až 4 | [18 empty] | PP | 2
|  |  | zásyp |  |  |  | 1022.684 | [14 empty] | VV | 2 | 2 | -1 | 1 | ROZPOCET
17 | K | 171201201 | Uložení sypaniny na skládky |  |  | m3 | 270.653 | 11.1 |  | 3004.25 |  | CS ÚRS 2013 02 |  |  | základní |  | 0 | 0 | 0 | 0 | 4 | K | 2 |  |  |  | ROZPOCET |  |  |  | 3004.25 | 0 | 0 | 0 | 0 | 1 | 3004.25 | 4 | 206904523
|  |  | Uložení sypaniny na skládky | [18 empty] | PP | 2
|  |  | odvoz |  |  |  | 270.653 | [14 empty] | VV | 2 | 2 | -1 | 1 | ROZPOCET
18 | K | 171201211 | Poplatek za uložení odpadu ze sypaniny na skládce (skládkovné) |  |  | t | 568.371 | 75 |  | 42627.83 |  | CS ÚRS 2013 02 |  |  | základní |  | 0 | 0 | 0 | 0 | 4 | K | 2 |  |  |  | ROZPOCET |  |  |  | 42627.83 | 0 | 0 | 0 | 0 | 1 | 42627.83 | 4 | 1407943197
|  |  | Uložení sypaniny poplatek za uložení sypaniny na skládce ( skládkovné ) | [18 empty] | PP | 2
|  |  | odvoz*2,1 |  |  |  | 568.371 | [14 empty] | VV | 2 | 2 | -1 | 1 | ROZPOCET
19 | K | 174101101 | Zásyp jam, šachet rýh nebo kolem objektů sypaninou se zhutněním |  |  | m3 | 1022.684 | 52.2 |  | 53384.1 |  | CS ÚRS 2013 02 |  |  | základní |  | 0 | 0 | 0 | 0 | 4 | K | 2 |  |  |  | ROZPOCET |  |  |  | 53384.1 | 0 | 0 | 0 | 0 | 1 | 53384.1 | 4 | -1370157709
|  |  | Zásyp sypaninou z jakékoliv horniny s uložením výkopku ve vrstvách se zhutněním jam, šachet, rýh nebo kolem objektů v těchto vykopávkách | [18 empty] | PP | 2
|  |  | rýha_strojně |  |  |  | 892.705 | [14 empty] | VV | 2 | 2 | -1 | 0 | ROZPOCET
|  |  | rýha_ručně |  |  |  | 331.353 | [14 empty] | VV | 2 | 2 | -1 | 0 | ROZPOCET
|  |  | šachta_strojně |  |  |  | 43.918 | [14 empty] | VV | 2 | 2 | -1 | 0 | ROZPOCET
|  |  | šachta_ručně |  |  |  | 25.361 | [14 empty] | VV | 2 | 2 | -1 | 0 | ROZPOCET
|  |  | -obsyp |  |  |  | -200.492 | [14 empty] | VV | 2 | 2 | -1 | 0 | ROZPOCET
|  |  | -lože |  |  |  | -51.991 | [14 empty] | VV | 2 | 2 | -1 | 0 | ROZPOCET
|  |  | -3,14*0,5*0,5*23,6 |  |  |  | -18.526 | [14 empty] | VV | 2 | 2 | -1 | 0 | ROZPOCET
|  |  | -3,14*0,225*0,225*(2,58*2+1,73+2,01+1,44) |  |  |  | -1.644 | [14 empty] | VV | 2 | 2 | -1 | 0 | ROZPOCET
|  |  | "zasypání vpusti" | [18 empty] | VV | 2 | 1 | -1 | 0 | ROZPOCET
|  |  | 2 |  |  |  | 2 | [14 empty] | VV | 2 | 2 | -1 | 0 | ROZPOCET
|  | zásyp | Součet |  |  |  | 1022.684 | [14 empty] | VV | 2 | 4 | -1 | 1 | ROZPOCET
20 | K | 175101101 | Obsypání potrubí bez prohození sypaniny z hornin tř. 1 až 4 uloženým do 3 m od kraje výkopu |  |  | m3 | 200.492 | 225 |  | 45110.7 |  | CS ÚRS 2013 02 |  |  | základní |  | 0 | 0 | 0 | 0 | 4 | K | 2 |  |  |  | ROZPOCET |  |  |  | 45110.7 | 0 | 0 | 0 | 0 | 1 | 45110.7 | 4 | -537177159
|  |  | Obsypání potrubí sypaninou z vhodných hornin tř. 1 až 4 nebo materiálem připraveným podél výkopu ve vzdálenosti do 3 m od jeho kraje, pro jakoukoliv hloubku výkopu a míru zhutnění bez prohození sypaniny | [18 empty] | PP | 2
|  |  | 1,25*153,5*0,615 |  |  |  | 118.003 | [14 empty] | VV | 2 | 2 | -1 | 0 | ROZPOCET
|  |  | 1,2*101,6*0,55 |  |  |  | 67.056 | [14 empty] | VV | 2 | 2 | -1 | 0 | ROZPOCET
|  |  | 1,15*7,4*0,5 |  |  |  | 4.255 | [14 empty] | VV | 2 | 2 | -1 | 0 | ROZPOCET
|  |  | 1*24,3*0,46 |  |  |  | 11.178 | [14 empty] | VV | 2 | 2 | -1 | 0 | ROZPOCET
[7 empty] | 0 | [14 empty] | VV | 2 | 2 | -1 | 0 | ROZPOCET
|  | obsyp | Součet |  |  |  | 200.492 | [14 empty] | VV | 2 | 4 | -1 | 1 | ROZPOCET
21 | M | 583373030 | štěrkopísek frakce 0-8 |  |  | t | 400.984 | 222.3 |  | 89138.74 |  | CS ÚRS 2013 02 |  |  | základní |  | 1 | 400.984 | 0 | 0 | 8 | M | 2 |  |  |  | ROZPOCET |  |  |  | 89138.74 | 0 | 0 | 0 | 0 | 1 | 89138.74 | 4 | -1110701836
|  |  | kamenivo přírodní těžené pro stavební účely PTK (drobné, hrubé, štěrkopísky) štěrkopísky ČSN 72 1511-2 frakce 0-8 | [18 empty] | PP | 2
|  |  | 200,492*2 'Přepočtené koeficientem množství |  |  |  | 400.984 | [14 empty] | VV | 2 | 2 | 0 | 1 | ROZPOCET
22 | K | R17510110 | M+D výstražné folie se zatavenou trasovací páskou do výkopu |  |  | m | 286.8 | 18 |  | 5162.4 |  |  |  |  | základní |  | 0 | 0 | 0 | 0 | 4 | K | 2 |  |  |  | ROZPOCET |  |  |  | 5162.4 | 0 | 0 | 0 | 0 | 1 | 5162.4 | 4 | -184959753
|  |  | Obsypání potrubí sypaninou z vhodných hornin tř. 1 až 4 nebo materiálem připraveným podél výkopu ve vzdálenosti do 3 m od jeho kraje, pro jakoukoliv hloubku výkopu a míru zhutnění bez prohození sypaniny | [18 empty] | PP | 2
|  |  | 153,5+101,6+7,4+24,3 |  |  |  | 286.8 | [14 empty] | VV | 2 | 2 | -1 | 0 | ROZPOCET
|  |  | Součet |  |  |  | 286.8 | [14 empty] | VV | 2 | 4 | -1 | 1 | ROZPOCET
| 4 - Vodorovné konstrukce | [8 empty] | 34282.87 | [5 empty] | 0 |  | 0 |  | 0 | 1 | D | 1 |  |  |  | ROZPOCET | [9 empty] | 34282.87
23 | K | 451573111 | Lože pod potrubí otevřený výkop ze štěrkopísku |  |  | m3 | 51.991 | 659.4 |  | 34282.87 |  | CS ÚRS 2013 02 |  |  | základní |  | 0 | 0 | 0 | 0 | 4 | K | 2 |  |  |  | ROZPOCET |  |  |  | 34282.87 | 0 | 0 | 0 | 0 | 1 | 34282.87 | 4 | -1887961633
|  |  | Lože pod potrubí, stoky a drobné objekty v otevřeném výkopu z písku a štěrkopísku do 63 mm | [18 empty] | PP | 2
|  |  | 1,25*153,5*0,15 |  |  |  | 28.781 | [14 empty] | VV | 2 | 2 | -1 | 0 | ROZPOCET
|  |  | 1,2*101,6*0,15 |  |  |  | 18.288 | [14 empty] | VV | 2 | 2 | -1 | 0 | ROZPOCET
|  |  | 1,15*7,4*0,15 |  |  |  | 1.277 | [14 empty] | VV | 2 | 2 | -1 | 0 | ROZPOCET
|  |  | 1*24,3*0,15 |  |  |  | 3.645 | [14 empty] | VV | 2 | 2 | -1 | 0 | ROZPOCET
[7 empty] | 0 | [14 empty] | VV | 2 | 2 | -1 | 0 | ROZPOCET
|  | lože | Součet |  |  |  | 51.991 | [14 empty] | VV | 2 | 4 | -1 | 1 | ROZPOCET
| 8 - Trubní vedení | [8 empty] | 516432.25 | [5 empty] | 0 |  | 60.1305 |  | 0.2 | 1 | D | 1 |  |  |  | ROZPOCET | [9 empty] | 516432.25
25 | K | 871315221 | Kanalizační potrubí z tvrdého PVC-systém KG tuhost třídy SN8 DN150 |  |  | m | 24.3 | 285.9 |  | 6947.37 |  | CS ÚRS 2013 02 |  |  | základní |  | 0.0033 | 0.08019 | 0 | 0 | 4 | K | 2 |  |  |  | ROZPOCET |  |  |  | 6947.37 | 0 | 0 | 0 | 0 | 1 | 6947.37 | 4 | -1127328981
|  |  | Kanalizační potrubí z tvrdého PVC systém KG v otevřeném výkopu ve sklonu do 20 %, tuhost třídy SN 8 DN 150 | [18 empty] | PP | 2
26 | K | 871355221 | Kanalizační potrubí z tvrdého PVC-systém KG tuhost třídy SN8 DN200 |  |  | m | 7.4 | 393.7 |  | 2913.38 |  | CS ÚRS 2013 02 |  |  | základní |  | 0.00482 | 0.035668 | 0 | 0 | 4 | K | 2 |  |  |  | ROZPOCET |  |  |  | 2913.38 | 0 | 0 | 0 | 0 | 1 | 2913.38 | 4 | -1837652289
|  |  | Kanalizační potrubí z tvrdého PVC systém KG v otevřeném výkopu ve sklonu do 20 %, tuhost třídy SN 8 DN 200 | [18 empty] | PP | 2
27 | K | 871365221 | Kanalizační potrubí z tvrdého PVC-systém KG tuhost třídy SN8 DN250 |  |  | m | 101.6 | 591.3 |  | 60076.08 |  | CS ÚRS 2013 02 |  |  | základní |  | 0.00724 | 0.73558 | 0 | 0 | 4 | K | 2 |  |  |  | ROZPOCET |  |  |  | 60076.08 | 0 | 0 | 0 | 0 | 1 | 60076.08 | 4 | 875338089
|  |  | Kanalizační potrubí z tvrdého PVC systém KG v otevřeném výkopu ve sklonu do 20 %, tuhost třídy SN 8 DN 250 | [18 empty] | PP | 2
|  |  | Poznámka k souboru cen: 1. V cenách jsou započteny i náklady na dodání trub včetně gumového těsnění. 2. Použití trub dle tuhostí: a) třída SN 4: kanalizační řady, přípojky, odvodňování pozemků b) třída SN 8: vysoké teplotní a mechanické zatížení. | [18 empty] | PSC | 2
28 | K | 871375221 | Kanalizační potrubí z tvrdého PVC-systém KG tuhost třídy SN8 DN300 |  |  | m | 153.5 | 850.5 |  | 130551.75 |  | CS ÚRS 2013 02 |  |  | základní |  | 0.01146 | 1.7591 | 0 | 0 | 4 | K | 2 |  |  |  | ROZPOCET |  |  |  | 130551.75 | 0 | 0 | 0 | 0 | 1 | 130551.75 | 4 | -762797416
|  |  | Kanalizační potrubí z tvrdého PVC systém KG v otevřeném výkopu ve sklonu do 20 %, tuhost třídy SN 8 DN 300 | [18 empty] | PP | 2
85 | K | 877315211 | Montáž tvarovek z tvrdého PVC-systém KG nebo z polypropylenu-systém KG 2000 jednoosé DN 150 |  |  | kus | 2 | 81 |  | 162 |  | CS ÚRS 2013 02 |  |  | základní |  | 0 | 0 | 0 | 0 | 4 | K | 2 |  |  |  | ROZPOCET |  |  |  | 162 | 0 | 0 | 0 | 0 | 1 | 162 | 4 | 524255252
|  |  | Montáž tvarovek na kanalizačním potrubí z trub z plastu z tvrdého PVC systém KG nebo z polypropylenu systém KG 2000 v otevřeném výkopu jednoosých DN 150 | [18 empty] | PP | 2
|  |  | Poznámka k souboru cen: 1. V cenách nejsou započteny náklady na dodání tvarovek. Tvarovky se oceňují ve ve specifikaci. | [18 empty] | PSC | 2
86 | M | 286113610 | koleno kanalizace plastové KGB 150x45° |  |  | kus | 1.015 | 89.9 |  | 91.25 |  | CS ÚRS 2013 02 |  |  | základní |  | 0.00065 | 0.00065975 | 0 | 0 | 8 | M | 2 |  |  |  | ROZPOCET |  |  |  | 91.25 | 0 | 0 | 0 | 0 | 1 | 91.25 | 4 | -1840214295
|  |  | trubky z polyvinylchloridu kanalizace domovní a uliční KG - Systém (PVC) kolena KGB KGB 150x45° | [18 empty] | PP | 2
|  |  | 1*1,015 'Přepočtené koeficientem množství |  |  |  | 1.015 | [14 empty] | VV | 2 | 2 | 0 | 1 | ROZPOCET
87 | M | 286113630 | koleno kanalizace plastové KGB 150x87° |  |  | kus | 1.015 | 118.8 |  | 120.58 |  | CS ÚRS 2013 02 |  |  | základní |  | 0.00088 | 0.0008932 | 0 | 0 | 8 | M | 2 |  |  |  | ROZPOCET |  |  |  | 120.58 | 0 | 0 | 0 | 0 | 1 | 120.58 | 4 | -1280856612
|  |  | trubky z polyvinylchloridu kanalizace domovní a uliční KG - Systém (PVC) kolena KGB KGB 150x87° | [18 empty] | PP | 2
|  |  | 1*1,015 'Přepočtené koeficientem množství |  |  |  | 1.015 | [14 empty] | VV | 2 | 2 | 0 | 1 | ROZPOCET
34 | K | 877315221 | Montáž tvarovek z tvrdého PVC-systém KG nebo z polypropylenu-systém KG 2000 dvouosé DN 150 |  |  | kus | 1 | 81 |  | 81 |  | CS ÚRS 2013 02 |  |  | základní |  | 1e-05 | 1e-05 | 0 | 0 | 4 | K | 2 |  |  |  | ROZPOCET |  |  |  | 81 | 0 | 0 | 0 | 0 | 1 | 81 | 4 | 1503988725
|  |  | Montáž tvarovek na kanalizačním potrubí z trub z plastu z tvrdého PVC systém KG nebo z polypropylenu systém KG 2000 v otevřeném výkopu dvouosých DN 150 | [18 empty] | PP | 2
|  |  | Poznámka k souboru cen: 1. V cenách nejsou započteny náklady na dodání tvarovek. Tvarovky se oceňují ve ve specifikaci. | [18 empty] | PSC | 2
35 | M | 286114290 | odbočka kanalizační plastová s hrdlem KGEA-160/160/87° |  |  | kus | 1.015 | 199.3 |  | 202.29 |  | CS ÚRS 2013 02 |  |  | základní |  | 0.0015 | 0.0015225 | 0 | 0 | 8 | M | 2 |  |  |  | ROZPOCET |  |  |  | 202.29 | 0 | 0 | 0 | 0 | 1 | 202.29 | 4 | 837924233
|  |  | trubky z polyvinylchloridu kanalizace domovní a uliční KG - Systém (PVC) odbočky KGEA 87° KGEA-160/160/87° | [18 empty] | PP | 2
|  |  | 1*1,015 'Přepočtené koeficientem množství |  |  |  | 1.015 | [14 empty] | VV | 2 | 2 | 0 | 1 | ROZPOCET
36 | K | 877355211 | Montáž tvarovek z tvrdého PVC-systém KG nebo z polypropylenu-systém KG 2000 jednoosé DN 200 |  |  | kus | 1 | 81 |  | 81 |  | CS ÚRS 2013 02 |  |  | základní |  | 1e-05 | 1e-05 | 0 | 0 | 4 | K | 2 |  |  |  | ROZPOCET |  |  |  | 81 | 0 | 0 | 0 | 0 | 1 | 81 | 4 | -2063364909
|  |  | Montáž tvarovek na kanalizačním potrubí z trub z plastu z tvrdého PVC systém KG nebo z polypropylenu systém KG 2000 v otevřeném výkopu jednoosých DN 200 | [18 empty] | PP | 2
|  |  | Poznámka k souboru cen: 1. V cenách nejsou započteny náklady na dodání tvarovek. Tvarovky se oceňují ve ve specifikaci. | [18 empty] | PSC | 2
37 | M | 286115080 | redukce kanalizace plastová KGR 200/160 |  |  | kus | 1.015 | 141.8 |  | 143.93 |  | CS ÚRS 2013 02 |  |  | základní |  | 0.00079 | 0.00080185 | 0 | 0 | 8 | M | 2 |  |  |  | ROZPOCET |  |  |  | 143.93 | 0 | 0 | 0 | 0 | 1 | 143.93 | 4 | 468372019
|  |  | trubky z polyvinylchloridu kanalizace domovní a uliční KG - Systém (PVC) redukce nesouosá KGR KGR 200/160 | [18 empty] | PP | 2
|  |  | 1*1,015 'Přepočtené koeficientem množství |  |  |  | 1.015 | [14 empty] | VV | 2 | 2 | 0 | 1 | ROZPOCET
38 | K | 877355221 | Montáž tvarovek z tvrdého PVC-systém KG nebo z polypropylenu-systém KG 2000 dvouosé DN 200 |  |  | kus | 1 | 81 |  | 81 |  | CS ÚRS 2013 02 |  |  | základní |  | 1e-05 | 1e-05 | 0 | 0 | 4 | K | 2 |  |  |  | ROZPOCET |  |  |  | 81 | 0 | 0 | 0 | 0 | 1 | 81 | 4 | -1192321907
|  |  | Montáž tvarovek na kanalizačním potrubí z trub z plastu z tvrdého PVC systém KG nebo z polypropylenu systém KG 2000 v otevřeném výkopu dvouosých DN 200 | [18 empty] | PP | 2
|  |  | Poznámka k souboru cen: 1. V cenách nejsou započteny náklady na dodání tvarovek. Tvarovky se oceňují ve ve specifikaci. | [18 empty] | PSC | 2
39 | M | 286114320 | odbočka kanalizační plastová s hrdlem KGEA-200/160/87° |  |  | kus | 1.015 | 339.4 |  | 344.49 |  | CS ÚRS 2013 02 |  |  | základní |  | 0.0028 | 0.002842 | 0 | 0 | 8 | M | 2 |  |  |  | ROZPOCET |  |  |  | 344.49 | 0 | 0 | 0 | 0 | 1 | 344.49 | 4 | 579841647
|  |  | trubky z polyvinylchloridu kanalizace domovní a uliční KG - Systém (PVC) odbočky KGEA 87° KGEA-200/160/87° | [18 empty] | PP | 2
|  |  | 1*1,015 'Přepočtené koeficientem množství |  |  |  | 1.015 | [14 empty] | VV | 2 | 2 | 0 | 1 | ROZPOCET
40 | K | 877365221 | Montáž tvarovek z tvrdého PVC-systém KG nebo z polypropylenu-systém KG 2000 dvouosé DN 250 |  |  | kus | 3 | 81 |  | 243 |  | CS ÚRS 2013 02 |  |  | základní |  | 2e-05 | 6e-05 | 0 | 0 | 4 | K | 2 |  |  |  | ROZPOCET |  |  |  | 243 | 0 | 0 | 0 | 0 | 1 | 243 | 4 | -481110347
|  |  | Montáž tvarovek na kanalizačním potrubí z trub z plastu z tvrdého PVC systém KG nebo z polypropylenu systém KG 2000 v otevřeném výkopu dvouosých DN 250 | [18 empty] | PP | 2
|  |  | Poznámka k souboru cen: 1. V cenách nejsou započteny náklady na dodání tvarovek. Tvarovky se oceňují ve ve specifikaci. | [18 empty] | PSC | 2
41 | M | 286113980 | odbočka kanalizační plastová s hrdlem KGEA-250/125/45° |  |  | kus | 2.03 | 716.9 |  | 1455.31 |  | CS ÚRS 2013 02 |  |  | základní |  | 0.00367 | 0.0074501 | 0 | 0 | 8 | M | 2 |  |  |  | ROZPOCET |  |  |  | 1455.31 | 0 | 0 | 0 | 0 | 1 | 1455.31 | 4 | 1359802427
|  |  | trubky z polyvinylchloridu kanalizace domovní a uliční KG - Systém (PVC) odbočky KGEA 45° KGEA-250/125/45° | [18 empty] | PP | 2
|  |  | 2*1,015 'Přepočtené koeficientem množství |  |  |  | 2.03 | [14 empty] | VV | 2 | 2 | 0 | 1 | ROZPOCET
42 | M | 286114010 | odbočka kanalizační plastová s hrdlem KGEA-250/250/45° |  |  | kus | 1.015 | 1162.4 |  | 1179.84 |  | CS ÚRS 2013 02 |  |  | základní |  | 0.0058 | 0.005887 | 0 | 0 | 8 | M | 2 |  |  |  | ROZPOCET |  |  |  | 1179.84 | 0 | 0 | 0 | 0 | 1 | 1179.84 | 4 | 553254210
|  |  | trubky z polyvinylchloridu kanalizace domovní a uliční KG - Systém (PVC) odbočky KGEA 45° KGEA-250/250/45° | [18 empty] | PP | 2
|  |  | 1*1,015 'Přepočtené koeficientem množství |  |  |  | 1.015 | [14 empty] | VV | 2 | 2 | 0 | 1 | ROZPOCET
43 | K | 899623161 | Obetonování potrubí nebo zdiva stok betonem prostým tř. C 20/25 v otevřeném výkopu |  |  | m3 | 0.851 | 2672.6 |  | 2274.38 |  | CS ÚRS 2013 02 |  |  | základní |  | 0 | 0 | 0 | 0 | 4 | K | 2 |  |  |  | ROZPOCET |  |  |  | 2274.38 | 0 | 0 | 0 | 0 | 1 | 2274.38 | 4 | 1007977823
|  |  | Obetonování potrubí nebo zdiva stok betonem prostým v otevřeném výkopu, beton tř. C 20/25 | [18 empty] | PP | 2
|  |  | Poznámka k souboru cen: 1. Obetonování zdiva stok ve štole se oceňuje cenami souboru cen 359 31-02 Výplň za rubem cihelného zdiva stok části A 03 tohoto katalogu. | [18 empty] | PSC | 2
|  |  | 0,45*0,45*4,6 |  |  |  | 0.932 | [14 empty] | VV | 2 | 2 | -1 | 0 | ROZPOCET
|  |  | -3,14*0,075*0,075*4,6 |  |  |  | -0.081 | [14 empty] | VV | 2 | 2 | -1 | 0 | ROZPOCET
|  |  | Součet |  |  |  | 0.851 | [14 empty] | VV | 2 | 4 | -1 | 1 | ROZPOCET
44 | K | 899643111 | Bednění pro obetonování potrubí otevřený výkop |  |  | m2 | 4.192 | 202.7 |  | 849.72 |  | CS ÚRS 2013 02 |  |  | základní |  | 0.00415 | 0.017397 | 0 | 0 | 4 | K | 2 |  |  |  | ROZPOCET |  |  |  | 849.72 | 0 | 0 | 0 | 0 | 1 | 849.72 | 4 | 1215905350
|  |  | Bednění pro obetonování potrubí v otevřeném výkopu | [18 empty] | PP | 2
|  |  | 0,45*4,6*2 |  |  |  | 4.14 | [14 empty] | VV | 2 | 2 | -1 | 0 | ROZPOCET
|  |  | 0,45*0,45*2 |  |  |  | 0.405 | [14 empty] | VV | 2 | 2 | -1 | 0 | ROZPOCET
|  |  | -3,14*0,075*0,75*2 |  |  |  | -0.353 | [14 empty] | VV | 2 | 2 | -1 | 0 | ROZPOCET
|  |  | Součet |  |  |  | 4.192 | [14 empty] | VV | 2 | 4 | -1 | 1 | ROZPOCET
45 | K | 877375221 | Montáž tvarovek z tvrdého PVC-systém KG nebo z polypropylenu-systém KG 2000 dvouosé DN 300 |  |  | kus | 8 | 81 |  | 648 |  | CS ÚRS 2013 02 |  |  | základní |  | 2e-05 | 0.00016 | 0 | 0 | 4 | K | 2 |  |  |  | ROZPOCET |  |  |  | 648 | 0 | 0 | 0 | 0 | 1 | 648 | 4 | -274181867
|  |  | Montáž tvarovek na kanalizačním potrubí z trub z plastu z tvrdého PVC systém KG nebo z polypropylenu systém KG 2000 v otevřeném výkopu dvouosých DN 300 | [18 empty] | PP | 2
46 | M | 286114050 | odbočka kanalizační plastová s hrdlem KGEA-300/200/45° |  |  | kus | 1.015 | 1806.3 |  | 1833.39 |  | CS ÚRS 2013 02 |  |  | základní |  | 0.0085 | 0.0086275 | 0 | 0 | 8 | M | 2 |  |  |  | ROZPOCET |  |  |  | 1833.39 | 0 | 0 | 0 | 0 | 1 | 1833.39 | 4 | -587385558
|  |  | trubky z polyvinylchloridu kanalizace domovní a uliční KG - Systém (PVC) odbočky KGEA 45° KGEA-300/200/45° | [18 empty] | PP | 2
|  |  | 1*1,015 'Přepočtené koeficientem množství |  |  |  | 1.015 | [14 empty] | VV | 2 | 2 | 0 | 1 | ROZPOCET
47 | M | 286114070 | odbočka kanalizační plastová s hrdlem KGEA-300/315/45° |  |  | kus | 1.015 | 3021.3 |  | 3066.62 |  | CS ÚRS 2013 02 |  |  | základní |  | 0.0096 | 0.009744 | 0 | 0 | 8 | M | 2 |  |  |  | ROZPOCET |  |  |  | 3066.62 | 0 | 0 | 0 | 0 | 1 | 3066.62 | 4 | -1734299903
|  |  | trubky z polyvinylchloridu kanalizace domovní a uliční KG - Systém (PVC) odbočky KGEA 45° KGEA-300/300/45° | [18 empty] | PP | 2
|  |  | 1*1,015 'Přepočtené koeficientem množství |  |  |  | 1.015 | [14 empty] | VV | 2 | 2 | 0 | 1 | ROZPOCET
48 | M | 286114040 | odbočka kanalizační plastová s hrdlem KGEA-300/150/45° |  |  | kus | 6.09 | 1040.9 |  | 6339.08 |  | CS ÚRS 2013 02 |  |  | základní |  | 0.0072 | 0.043848 | 0 | 0 | 8 | M | 2 |  |  |  | ROZPOCET |  |  |  | 6339.08 | 0 | 0 | 0 | 0 | 1 | 6339.08 | 4 | -1439120172
|  |  | trubky z polyvinylchloridu kanalizace domovní a uliční KG - Systém (PVC) odbočky KGEA 45° KGEA-300/150/45° | [18 empty] | PP | 2
|  |  | 6 |  |  |  | 6 | [14 empty] | VV | 2 | 2 | -1 | 1 | ROZPOCET
|  |  | 6*1,015 'Přepočtené koeficientem množství |  |  |  | 6.09 | [14 empty] | VV | 2 | 2 | 0 | 1 | ROZPOCET
50 | K | 892351111 | Tlaková zkouška vodou potrubí DN 150 nebo 200 |  |  | m | 31.7 | 16.9 |  | 535.73 |  | CS ÚRS 2013 02 |  |  | základní |  | 0 | 0 | 0 | 0 | 4 | K | 2 |  |  |  | ROZPOCET |  |  |  | 535.73 | 0 | 0 | 0 | 0 | 1 | 535.73 | 4 | 595963027
|  |  | Tlakové zkoušky vodou na potrubí DN 150 nebo 200 | [18 empty] | PP | 2
|  |  | 24,3+7,4 |  |  |  | 31.7 | [14 empty] | VV | 2 | 2 | -1 | 1 | ROZPOCET
51 | K | 892381111 | Tlaková zkouška vodou potrubí DN 250, DN 300 nebo 350 |  |  | m | 255.1 | 24.2 |  | 6173.42 |  | CS ÚRS 2013 02 |  |  | základní |  | 0 | 0 | 0 | 0 | 4 | K | 2 |  |  |  | ROZPOCET |  |  |  | 6173.42 | 0 | 0 | 0 | 0 | 1 | 6173.42 | 4 | -614696631
|  |  | Tlakové zkoušky vodou na potrubí DN 250, 300 nebo 350 | [18 empty] | PP | 2
|  |  | 101,6+153,5 |  |  |  | 255.1 | [14 empty] | VV | 2 | 2 | -1 | 1 | ROZPOCET
52 | K | 894118001 | Příplatek ZKD 0,60 m výšky vstupu na potrubí |  |  | kus | 19.333 | 917.7 |  | 17741.89 |  | CS ÚRS 2013 02 |  |  | základní |  | 0.03717 | 0.71861 | 0 | 0 | 4 | K | 2 |  |  |  | ROZPOCET |  |  |  | 17741.89 | 0 | 0 | 0 | 0 | 1 | 17741.89 | 4 | -1560201034
|  |  | Šachty kanalizační zděné Příplatek k cenám za každých dalších 0,60 m výšky vstupu | [18 empty] | PP | 2
|  |  | (23,6-1,5*8)/0,6 |  |  |  | 19.333 | [14 empty] | VV | 2 | 2 | -1 | 0 | ROZPOCET
|  |  | Součet |  |  |  | 19.333 | [14 empty] | VV | 2 | 4 | -1 | 1 | ROZPOCET
53 | K | 894411121 | Zřízení šachet kanalizačních z betonových dílců na potrubí DN nad 200 do 300 dno beton tř. C 25/30 |  |  | kus | 8 | 6742.6 |  | 53940.8 |  | CS ÚRS 2013 02 |  |  | základní |  | 2.0265 | 16.2124 | 0 | 0 | 4 | K | 2 |  |  |  | ROZPOCET |  |  |  | 53940.8 | 0 | 0 | 0 | 0 | 1 | 53940.8 | 4 | -1156389280
|  |  | Zřízení šachet kanalizačních z betonových dílců výšky vstupu do 1,50 m s obložením dna betonem tř. C 25/30, na potrubí DN přes 200 do 300 | [18 empty] | PP | 2
54 | M | 592243370 | dno betonové šachty kanalizační přímé TBZ-Q.1 100/60 V max. 40 100/60x40 cm |  |  | kus | 8.08 | 7254 |  | 58612.32 |  | CS ÚRS 2013 02 |  |  | základní |  | 1.6 | 12.928 | 0 | 0 | 8 | M | 2 |  |  |  | ROZPOCET |  |  |  | 58612.32 | 0 | 0 | 0 | 0 | 1 | 58612.32 | 4 | -330574570
|  |  | prefabrikáty pro vstupní šachty a drenážní šachtice (betonové a železobetonové) šachty pro odpadní kanály a potrubí uložená v zemi dno šachty kanalizační přímé V - průměr odtoku TBZ-Q.1 100/60 V max.40 100 / 60 x 40 | [18 empty] | PP | 2
|  |  | 8*1,01 'Přepočtené koeficientem množství |  |  |  | 8.08 | [14 empty] | VV | 2 | 2 | 0 | 1 | ROZPOCET
55 | M | 592243120 | konus šachetní betonový TBR-Q.1 100-63/58/12 KPS 100x62,5x58 cm |  |  | kus | 8.08 | 1989 |  | 16071.12 |  | CS ÚRS 2013 02 |  |  | základní |  | 0.585 | 4.7268 | 0 | 0 | 8 | M | 2 |  |  |  | ROZPOCET |  |  |  | 16071.12 | 0 | 0 | 0 | 0 | 1 | 16071.12 | 4 | -485874946
|  |  | prefabrikáty pro vstupní šachty a drenážní šachtice (betonové a železobetonové) šachty pro odpadní kanály a potrubí uložená v zemi konus šachetní (síla stěny 12 cm) KPS - kapsové plastové stupadlo TBR-Q.1 100-63/58/12 KPS 100 x 62,5 x 58 | [18 empty] | PP | 2
|  |  | 8*1,01 'Přepočtené koeficientem množství |  |  |  | 8.08 | [14 empty] | VV | 2 | 2 | 0 | 1 | ROZPOCET
56 | M | 592243050 | skruž betonová šachetní TBS-Q.1 100/25 D100x25x12 cm |  |  | kus | 5.05 | 909 |  | 4590.45 |  | CS ÚRS 2013 02 |  |  | základní |  | 0.25 | 1.2625 | 0 | 0 | 8 | M | 2 |  |  |  | ROZPOCET |  |  |  | 4590.45 | 0 | 0 | 0 | 0 | 1 | 4590.45 | 4 | 1584358195
|  |  | prefabrikáty pro vstupní šachty a drenážní šachtice (betonové a železobetonové) šachty pro odpadní kanály a potrubí uložená v zemi skruže šachetní TBS-Q.1 100/25 D 100 x 25 x 12 | [18 empty] | PP | 2
|  |  | 5 |  |  |  | 5 | [14 empty] | VV | 2 | 2 | -1 | 1 | ROZPOCET
|  |  | 5*1,01 'Přepočtené koeficientem množství |  |  |  | 5.05 | [14 empty] | VV | 2 | 2 | 0 | 1 | ROZPOCET
57 | M | 592243060 | skruž betonová šachetní TBS-Q.1 100/50 D100x50x12 cm |  |  | kus | 5.05 | 1296 |  | 6544.8 |  | CS ÚRS 2013 02 |  |  | základní |  | 0.5 | 2.525 | 0 | 0 | 8 | M | 2 |  |  |  | ROZPOCET |  |  |  | 6544.8 | 0 | 0 | 0 | 0 | 1 | 6544.8 | 4 | 1703802080
|  |  | prefabrikáty pro vstupní šachty a drenážní šachtice (betonové a železobetonové) šachty pro odpadní kanály a potrubí uložená v zemi skruže šachetní TBS-Q.1 100/50 D 100 x 50 x 12 | [18 empty] | PP | 2
|  |  | 5 |  |  |  | 5 | [14 empty] | VV | 2 | 2 | -1 | 1 | ROZPOCET
|  |  | 5*1,01 'Přepočtené koeficientem množství |  |  |  | 5.05 | [14 empty] | VV | 2 | 2 | 0 | 1 | ROZPOCET
58 | M | 592243070 | skruž betonová šachetní TBS-Q.1 100/100 D100x100x12 cm |  |  | kus | 10.1 | 2304 |  | 23270.4 |  | CS ÚRS 2013 02 |  |  | základní |  | 1 | 10.1 | 0 | 0 | 8 | M | 2 |  |  |  | ROZPOCET |  |  |  | 23270.4 | 0 | 0 | 0 | 0 | 1 | 23270.4 | 4 | 229184422
|  |  | prefabrikáty pro vstupní šachty a drenážní šachtice (betonové a železobetonové) šachty pro odpadní kanály a potrubí uložená v zemi skruže šachetní TBS-Q.1 100/100 D 100 x 100 x 12 | [18 empty] | PP | 2
|  |  | 10 |  |  |  | 10 | [14 empty] | VV | 2 | 2 | -1 | 1 | ROZPOCET
|  |  | 10*1,01 'Přepočtené koeficientem množství |  |  |  | 10.1 | [14 empty] | VV | 2 | 2 | 0 | 1 | ROZPOCET
59 | M | 592243200 | prstenec šachetní betonový vyrovnávací TBW-Q.1 63/6 62,5 x 12 x 6 cm |  |  | kus | 3.03 | 179.1 |  | 542.67 |  | CS ÚRS 2013 02 |  |  | základní |  | 0.04 | 0.1212 | 0 | 0 | 8 | M | 2 |  |  |  | ROZPOCET |  |  |  | 542.67 | 0 | 0 | 0 | 0 | 1 | 542.67 | 4 | 1499808837
|  |  | prefabrikáty pro vstupní šachty a drenážní šachtice (betonové a železobetonové) šachty pro odpadní kanály a potrubí uložená v zemi vyrovnávací prstence TBW-Q.1 63/6 62,5 x 12 x 6 | [18 empty] | PP | 2
|  |  | 3*1,01 'Přepočtené koeficientem množství |  |  |  | 3.03 | [14 empty] | VV | 2 | 2 | 0 | 1 | ROZPOCET
60 | M | 592243230 | prstenec šachetní betonový vyrovnávací TBW-Q.1 63/10 62,5 x 12 x 10 cm |  |  | kus | 3.03 | 231.3 |  | 700.84 |  | CS ÚRS 2013 02 |  |  | základní |  | 0.068 | 0.20604 | 0 | 0 | 8 | M | 2 |  |  |  | ROZPOCET |  |  |  | 700.84 | 0 | 0 | 0 | 0 | 1 | 700.84 | 4 | 1937878028
|  |  | prefabrikáty pro vstupní šachty a drenážní šachtice (betonové a železobetonové) šachty pro odpadní kanály a potrubí uložená v zemi vyrovnávací prstence TBW-Q.1 63/10 62,5 x 12 x 10 | [18 empty] | PP | 2
|  |  | 3 |  |  |  | 3 | [14 empty] | VV | 2 | 2 | -1 | 1 | ROZPOCET
|  |  | 3*1,01 'Přepočtené koeficientem množství |  |  |  | 3.03 | [14 empty] | VV | 2 | 2 | 0 | 1 | ROZPOCET
61 | M | 592243480 | těsnění elastomerové pro spojení šachetních dílů EMT DN 1000 |  |  | kus | 38 | 153.9 |  | 5848.2 |  | CS ÚRS 2013 02 |  |  | základní |  | 0.002 | 0.076 | 0 | 0 | 8 | M | 2 |  |  |  | ROZPOCET |  |  |  | 5848.2 | 0 | 0 | 0 | 0 | 1 | 5848.2 | 4 | 2021383054
|  |  | prefabrikáty pro vstupní šachty a drenážní šachtice (betonové a železobetonové) šachty pro odpadní kanály a potrubí uložená v zemi těsnění elastomerové pro spojení šachetních dílů EMT DN 1000 | [18 empty] | PP | 2
|  |  | 38 |  |  |  | 38 | [14 empty] | VV | 2 | 2 | -1 | 1 | ROZPOCET
62 | K | 895941111 | Zřízení vpusti kanalizační uliční z betonových dílců typ UV-50 normální |  |  | kus | 5 | 659.3 |  | 3296.5 |  | CS ÚRS 2013 02 |  |  | základní |  | 0.3409 | 1.7045 | 0 | 0 | 4 | K | 2 |  |  |  | ROZPOCET |  |  |  | 3296.5 | 0 | 0 | 0 | 0 | 1 | 3296.5 | 4 | -1315160915
|  |  | Zřízení vpusti kanalizační uliční z betonových dílců typ UV-50 normální | [18 empty] | PP | 2
63 | M | 592238520 | dno betonové pro uliční vpusť s kalovou prohlubní TBV-Q 2a 45x30x5 cm |  |  | kus | 5.05 | 372.6 |  | 1881.63 |  | CS ÚRS 2013 02 |  |  | základní |  | 0.072 | 0.3636 | 0 | 0 | 8 | M | 2 |  |  |  | ROZPOCET |  |  |  | 1881.63 | 0 | 0 | 0 | 0 | 1 | 1881.63 | 4 | 608205302
|  |  | prefabrikáty pro uliční vpusti dílce betonové pro uliční vpusti dno s kalovou prohlubní TBV-Q 450/300/2a 45 x 30 x 5 | [18 empty] | PP | 2
|  |  | 5*1,01 'Přepočtené koeficientem množství |  |  |  | 5.05 | [14 empty] | VV | 2 | 2 | 0 | 1 | ROZPOCET
64 | M | 592238540 | skruž betonová pro uliční vpusťs výtokovým otvorem PVC TBV-Q 450/350/3a, 45x35x5 cm |  |  | kus | 5.05 | 556.2 |  | 2808.81 |  | CS ÚRS 2013 02 |  |  | základní |  | 0.08 | 0.404 | 0 | 0 | 8 | M | 2 |  |  |  | ROZPOCET |  |  |  | 2808.81 | 0 | 0 | 0 | 0 | 1 | 2808.81 | 4 | -893578440
|  |  | prefabrikáty pro uliční vpusti dílce betonové pro uliční vpusti skruž s otvorem PVC TBV-Q 450/350/3a PVC 45 x 35 x 5 | [18 empty] | PP | 2
|  |  | 5*1,01 'Přepočtené koeficientem množství |  |  |  | 5.05 | [14 empty] | VV | 2 | 2 | 0 | 1 | ROZPOCET
65 | M | 592238580 | skruž betonová pro uliční vpusť horní TBV-Q 450/555/5d, 45x55x5 cm |  |  | kus | 10.1 | 532.8 |  | 5381.28 |  | CS ÚRS 2013 02 |  |  | základní |  | 0.111 | 1.1211 | 0 | 0 | 8 | M | 2 |  |  |  | ROZPOCET |  |  |  | 5381.28 | 0 | 0 | 0 | 0 | 1 | 5381.28 | 4 | -1261810756
|  |  | prefabrikáty pro uliční vpusti dílce betonové pro uliční vpusti skruže horní TBV-Q 450/555/5d 45 x 57 x 5 | [18 empty] | PP | 2
|  |  | 10*1,01 'Přepočtené koeficientem množství |  |  |  | 10.1 | [14 empty] | VV | 2 | 2 | 0 | 1 | ROZPOCET
66 | M | 592238600 | skruž betonová pro uliční vpusť středová TBV-Q 450/195/6b, 45x20x5 cm |  |  | kus | 6.06 | 242.1 |  | 1467.13 |  | CS ÚRS 2013 02 |  |  | základní |  | 0.04 | 0.2424 | 0 | 0 | 8 | M | 2 |  |  |  | ROZPOCET |  |  |  | 1467.13 | 0 | 0 | 0 | 0 | 1 | 1467.13 | 4 | 1045722625
|  |  | prefabrikáty pro uliční vpusti dílce betonové pro uliční vpusti skruže středové TBV-Q 450/195/6b 45 x 20 x 5 | [18 empty] | PP | 2
|  |  | 6 |  |  |  | 6 | [14 empty] | VV | 2 | 2 | -1 | 1 | ROZPOCET
|  |  | 6*1,01 'Přepočtené koeficientem množství |  |  |  | 6.06 | [14 empty] | VV | 2 | 2 | 0 | 1 | ROZPOCET
67 | M | 592238620 | skruž betonová pro uliční vpusť středová TBV-Q 450/295/6a 45x30x5 cm |  |  | kus | 1.01 | 321.3 |  | 324.51 |  | CS ÚRS 2013 02 |  |  | základní |  | 0.057 | 0.05757 | 0 | 0 | 8 | M | 2 |  |  |  | ROZPOCET |  |  |  | 324.51 | 0 | 0 | 0 | 0 | 1 | 324.51 | 4 | -1108136275
|  |  | prefabrikáty pro uliční vpusti dílce betonové pro uliční vpusti skruže středové TBV-Q 450/295/6a 45 x 30 x 5 | [18 empty] | PP | 2
|  |  | 1*1,01 'Přepočtené koeficientem množství |  |  |  | 1.01 | [14 empty] | VV | 2 | 2 | 0 | 1 | ROZPOCET
68 | M | 592238640 | prstenec betonový pro uliční vpusť vyrovnávací TBV-Q 390/60/10a, 39x6x5 cm |  |  | kus | 5.05 | 209.7 |  | 1058.99 |  | CS ÚRS 2013 02 |  |  | základní |  | 0.027 | 0.13635 | 0 | 0 | 8 | M | 2 |  |  |  | ROZPOCET |  |  |  | 1058.99 | 0 | 0 | 0 | 0 | 1 | 1058.99 | 4 | 1255258263
|  |  | prefabrikáty pro uliční vpusti dílce betonové pro uliční vpusti prstenec vyrovnávací TBV-Q 390/60/10a 39 x 6 x 5 | [18 empty] | PP | 2
|  |  | 5*1,01 'Přepočtené koeficientem množství |  |  |  | 5.05 | [14 empty] | VV | 2 | 2 | 0 | 1 | ROZPOCET
69 | K | 899202211 | Demontáž mříží litinových včetně rámů hmotnosti přes 50 do 100 kg |  |  | kus | 2 | 246.5 |  | 493 |  | CS ÚRS 2013 02 |  |  | základní |  | 0 | 0 | 0.1 | 0.2 | 4 | K | 2 |  |  |  | ROZPOCET |  |  |  | 493 | 0 | 0 | 0 | 0 | 1 | 493 | 4 | -480488330
|  |  | Demontáž mříží litinových včetně rámů, hmotnosti jednotlivě přes 50 do 100 Kg | [18 empty] | PP | 2
70 | K | 899202111 | Osazení mříží litinových včetně rámů a košů na bahno hmotnosti nad 50 do 100 kg |  |  | kus | 5 | 369.3 |  | 1846.5 |  | CS ÚRS 2013 02 |  |  | základní |  | 0.00936 | 0.0468 | 0 | 0 | 4 | K | 2 |  |  |  | ROZPOCET |  |  |  | 1846.5 | 0 | 0 | 0 | 0 | 1 | 1846.5 | 4 | 825527738
|  |  | Osazení mříží litinových včetně rámů a košů na bahno hmotnosti jednotlivě přes 50 do 100 kg | [18 empty] | PP | 2
|  |  | Poznámka k souboru cen: 1. V cenách nejsou započteny náklady na dodání mříží, rámů a košů na bahno; tyto náklady se oceňují ve specifikaci. | [18 empty] | PSC | 2
71 | M | 286617870 | TEGRA 425 - litinová dešťová mříž 425/40T čtverec |  |  | kus | 5 | 5904 |  | 29520 |  | CS ÚRS 2013 02 |  |  | základní |  | 0.0958 | 0.479 | 0 | 0 | 8 | M | 2 |  |  |  | ROZPOCET |  |  |  | 29520 | 0 | 0 | 0 | 0 | 1 | 29520 | 4 | -540997044
|  |  | revizní šachty a dvorní vpusti systém Wavin - kanalizační šachty revizní šachty "TEGRA" 425 mříž dešťová litinová 425/40T čtverec | [18 empty] | PP | 2
72 | K | 899104111 | Osazení poklopů litinových nebo ocelových včetně rámů hmotnosti nad 150 kg |  |  | kus | 8 | 418.1 |  | 3344.8 |  | CS ÚRS 2013 02 |  |  | základní |  | 0.00702 | 0.05616 | 0 | 0 | 4 | K | 2 |  |  |  | ROZPOCET |  |  |  | 3344.8 | 0 | 0 | 0 | 0 | 1 | 3344.8 | 4 | -909191140
|  |  | Osazení poklopů litinových a ocelových včetně rámů hmotnosti jednotlivě přes 150 kg | [18 empty] | PP | 2
|  |  | Poznámka k souboru cen: 1. Cena -1111 lze použít i pro osazení rektifikačních kroužků nebo rámečků. 2. V cenách nejsou započteny náklady na dodání poklopů včetně rámů; tyto náklady se oceňují ve specifikaci. | [18 empty] | PSC | 2
73 | M | 286619350 | poklop litinový TEGRA 600 D400 |  |  | kus | 8 | 5382 |  | 43056 |  | CS ÚRS 2013 02 |  |  | základní |  | 0.196 | 1.568 | 0 | 0 | 8 | M | 2 |  |  |  | ROZPOCET |  |  |  | 43056 | 0 | 0 | 0 | 0 | 1 | 43056 | 4 | -826539055
|  |  | revizní šachty a dvorní vpusti systém Wavin - kanalizační šachty revizní šachty "TEGRA" DN 600 poklop litinový TEGRA 600 D400 | [18 empty] | PP | 2
74 | K | R87135312 | Demontáž kanalizačního potrubí DN 200 až DN 300, vč. likvidace a dopravy |  |  | m | 62 | 76.5 |  | 4743 |  |  |  |  | základní |  | 0 | 0 | 0 | 0 | 4 | K | 2 |  |  |  | ROZPOCET |  |  |  | 4743 | 0 | 0 | 0 | 0 | 1 | 4743 | 4 | 818335633
|  |  | Montáž potrubí kanalizačních trub z plastů z tvrdého PVC těsněných gumovým kroužkem v otevřeném výkopu ve sklonu do 20 % DN 200 | [18 empty] | PP | 2
|  |  | 23+39 |  |  |  | 62 | [14 empty] | VV | 2 | 2 | -1 | 1 | ROZPOCET
75 | K | R87135313 | Demontáž čerpací stanice, vč. zemních prací |  |  | kpl | 1 | 2250 |  | 2250 |  |  |  |  | základní |  | 0 | 0 | 0 | 0 | 4 | K | 2 |  |  |  | ROZPOCET |  |  |  | 2250 | 0 | 0 | 0 | 0 | 1 | 2250 | 4 | -462473059
|  |  | Montáž potrubí kanalizačních trub z plastů z tvrdého PVC těsněných gumovým kroužkem v otevřeném výkopu ve sklonu do 20 % DN 200 | [18 empty] | PP | 2
76 | K | R89410211 | M+D zaslepení otvoru do DN 300 v šachtě cihlami plnými |  |  | kus | 1 | 702 |  | 702 |  |  |  |  | základní |  | 2.364 | 2.364 | 0 | 0 | 4 | K | 2 |  |  |  | ROZPOCET |  |  |  | 702 | 0 | 0 | 0 | 0 | 1 | 702 | 4 | -1440991922
|  |  | Ostatní konstrukce na trubním vedení zděné stěny šachet z cihel kanalizačních Klinker na cementovou maltu MC 10, tloušťky 120 mm | [18 empty] | PP | 2
| 9 - Ostatní konstrukce a práce-bourání | [8 empty] | 242504.29 | [5 empty] | 0 |  | 0.0015945 |  | 0.10335 | 1 | D | 1 |  |  |  | ROZPOCET | [9 empty] | 242504.29
77 | K | 977151123 | Jádrové vrty diamantovými korunkami do D 150 mm do stavebních materiálů |  |  | m | 0.45 | 2489.5 |  | 1120.28 |  | CS ÚRS 2013 02 |  |  | základní |  | 0.00118 | 0.000531 | 0.07 | 0.0315 | 4 | K | 2 |  |  |  | ROZPOCET |  |  |  | 1120.28 | 0 | 0 | 0 | 0 | 1 | 1120.28 | 4 | -1435525205
|  |  | Jádrové vrty diamantovými korunkami do stavebních materiálů (železobetonu, betonu, cihel, obkladů, dlažeb, kamene) průměru přes 130 do 150 mm | [18 empty] | PP | 2
|  |  | 3*0,15 |  |  |  | 0.45 | [14 empty] | VV | 2 | 2 | -1 | 1 | ROZPOCET
78 | K | 977151127 | Jádrové vrty diamantovými korunkami do D 250 mm do stavebních materiálů |  |  | m | 0.15 | 4772.2 |  | 715.83 |  | CS ÚRS 2013 02 |  |  | základní |  | 0.00334 | 0.000501 | 0.196 | 0.0294 | 4 | K | 2 |  |  |  | ROZPOCET |  |  |  | 715.83 | 0 | 0 | 0 | 0 | 1 | 715.83 | 4 | 67664270
|  |  | Jádrové vrty diamantovými korunkami do stavebních materiálů (železobetonu, betonu, cihel, obkladů, dlažeb, kamene) průměru přes 225 do 250 mm | [18 empty] | PP | 2
|  |  | Poznámka k souboru cen: 1. V cenách jsou započteny i náklady na rozměření, ukotvení vrtacího stroje, vrtání, opotřebení diamantových vrtacích korunek a spotřebu vody. 2. V cenách -1211 až -1233 pro dovrchní vrty jsou započteny i náklady na odsátí výplachové vody z vrtu. | [18 empty] | PSC | 2
79 | K | 977151128 | Jádrové vrty diamantovými korunkami do D 300 mm do stavebních materiálů |  |  | m | 0.15 | 5442.4 |  | 816.36 |  | CS ÚRS 2013 02 |  |  | základní |  | 0.00375 | 0.0005625 | 0.283 | 0.04245 | 4 | K | 2 |  |  |  | ROZPOCET |  |  |  | 816.36 | 0 | 0 | 0 | 0 | 1 | 816.36 | 4 | 799209690
|  |  | Jádrové vrty diamantovými korunkami do stavebních materiálů (železobetonu, betonu, cihel, obkladů, dlažeb, kamene) průměru přes 250 do 300 mm | [18 empty] | PP | 2
| 99 - Přesuny hmot a sutí | [8 empty] | 239851.82 | [5 empty] | 0 |  | 0 |  | 0 | 1 | D | 2 |  |  |  | ROZPOCET | [9 empty] | 239851.82
80 | K | 997221551 | Vodorovná doprava suti ze sypkých materiálů do 1 km |  |  | t | 0.303 | 25 |  | 7.58 |  | CS ÚRS 2013 02 |  |  | základní |  | 0 | 0 | 0 | 0 | 4 | K | 3 |  |  |  | ROZPOCET |  |  |  | 7.58 | 0 | 0 | 0 | 0 | 1 | 7.58 | 4 | -2015086241
|  |  | Vodorovná doprava suti bez naložení, ale se složením a s hrubým urovnáním ze sypkých materiálů, na vzdálenost do 1 km | [18 empty] | PP | 3
81 | K | 997221559 | Příplatek ZKD 1 km u vodorovné dopravy suti ze sypkých materiálů |  |  | t | 8.787 | 6.18 |  | 54.3 |  | CS ÚRS 2013 02 |  |  | základní |  | 0 | 0 | 0 | 0 | 4 | K | 3 |  |  |  | ROZPOCET |  |  |  | 54.3 | 0 | 0 | 0 | 0 | 1 | 54.3 | 4 | -1564363521
|  |  | Vodorovná doprava suti bez naložení, ale se složením a s hrubým urovnáním Příplatek k ceně za každý další i započatý 1 km přes 1 km | [18 empty] | PP | 3
|  |  | 0,303*29 'Přepočtené koeficientem množství |  |  |  | 8.787 | [14 empty] | VV | 3 | 2 | 0 | 1 | ROZPOCET
82 | K | 997221825 | Poplatek za uložení železobetonového odpadu na skládce (skládkovné) |  |  | t | 0.303 | 1242 |  | 376.33 |  | CS ÚRS 2013 02 |  |  | základní |  | 0 | 0 | 0 | 0 | 4 | K | 3 |  |  |  | ROZPOCET |  |  |  | 376.33 | 0 | 0 | 0 | 0 | 1 | 376.33 | 4 | 1273229619
|  |  | Poplatek za uložení stavebního odpadu na skládce (skládkovné) železobetonového | [18 empty] | PP | 3
83 | K | 998276101 | Přesun hmot pro trubní vedení z trub z plastických hmot otevřený výkop |  |  | t | 463.172 | 516.9 |  | 239413.61 |  | CS ÚRS 2013 02 |  |  | základní |  | 0 | 0 | 0 | 0 | 4 | K | 3 |  |  |  | ROZPOCET |  |  |  | 239413.61 | 0 | 0 | 0 | 0 | 1 | 239413.61 | 4 | -823430474
|  |  | Přesun hmot pro trubní vedení hloubené z trub z plastických hmot nebo sklolaminátových pro vodovody nebo kanalizace v otevřeném výkopu dopravní vzdálenost do 15 m | [18 empty] | PP | 3

## SO 05 - Venkovní vodovod
| List obsahuje: |  | 1) Krycí list soupisu |  | 2) Rekapitulace |  |  | 3) Soupis prací |  |  | Zpět na list: |  | Rekapitulace stavby
optimalizováno pro tisk sestav ve formátu A4 - na výšku | [12 empty] | >> skryté sloupce << | [9 empty] | {6F92B7EB-CA72-42C5-8B48-EE49573D5BBE} | [5 empty] | lože | 26,94 | 2
[23 empty] | 2 | [5 empty] | obsyp | 72,909 | 2
KRYCÍ LIST SOUPISU | [13 empty] | v --- níže se nacházejí doplnkové a pomocné údaje k sestavám --- v | [8 empty] | False | [5 empty] | odvoz | 99,849 | 2
[29 empty] | rýha_ručně | 185,841 | 2
| Stavba: |  | ČZU Praha, Fakulta lesnická a dřevařská, Dřevařský pavilon FLD | [25 empty] | rýha_strojně | 255,06 | 2
| Objekt: |  | SO 05 - Venkovní vodovod | [25 empty] | zásyp | 341,052 | 2
| KSO: |  | 801 35 | [5 empty] | CC-CZ: |  | 22221
| Místo: |  | Praha 6 - Suchdol | [5 empty] | Datum: |  | 2014-05-30
| CZ-CPV: |  | 45231300-8 | [5 empty] | CZ-CPA: |  | 42.21.12
| Zadavatel: | [7 empty] | IČ: |  | Vyplň údaj
|  | ČZU v Praze | [6 empty] | DIČ: |  | Vyplň údaj
| Uchazeč: | [7 empty] | IČ: |  | Vyplň údaj
|  | Vyplň údaj | [6 empty] | DIČ: |  | Vyplň údaj
| Projektant: | [7 empty] | IČ: |  | 25494741
|  | SM - PROJEKT spol. s.r.o., Chomutov | [6 empty] | DIČ: |  | CZ25494741
Poznámka:
| Cena bez DPH | [7 empty] | 836346.12
| DPH | základní | 21% | ze | 836346.12 |  |  |  | 175632.6852
|  | snížená | 15% | ze | 0 |  |  |  | 0
|  | zákl. přenesená | 21% | ze | 0 |  |  |  | 0
|  | sníž. přenesená | 15% | ze | 0 |  |  |  | 0
|  | nulová | 0% | ze | 0 |  |  |  | 0
| Cena s DPH |  |  | v | CZK |  |  | 1011978.8052
REKAPITULACE ČLENĚNÍ SOUPISU PRACÍ
Stavba: |  |  | ČZU Praha, Fakulta lesnická a dřevařská, Dřevařský pavilon FLD
Objekt: |  |  | SO 05 - Venkovní vodovod
Místo: |  |  | Praha 6 - Suchdol |  |  |  | Datum: |  | 2014-05-30
Zadavatel: |  |  | ČZU v Praze |  |  |  | Projektant: |  | SM - PROJEKT spol. s.r.o., Chomutov
Uchazeč: |  |  | Vyplň údaj
Kód dílu - Popis | [9 empty] | Cena celkem [CZK]
Náklady soupisu celkem | [9 empty] | 836346.12 | [13 empty] | -1
| HSV - Práce a dodávky HSV | [8 empty] | 828677.91
| 1 - Zemní práce | [8 empty] | 414464.5
| 4 - Vodorovné konstrukce | [8 empty] | 17764.24
| 5 - Komunikace | [8 empty] | 7740
| 8 - Trubní vedení | [8 empty] | 295496.18
| 9 - Ostatní konstrukce a práce-bourání | [8 empty] | 93212.99
| 99 - Přesuny hmot a sutí | [8 empty] | 87599.32
| PSV - Práce a dodávky PSV | [8 empty] | 7668.21
| 722 - Zdravotechnika - vnitřní vodovod | [8 empty] | 7668.21
SOUPIS PRACÍ
Stavba: |  |  | ČZU Praha, Fakulta lesnická a dřevařská, Dřevařský pavilon FLD
Objekt: |  |  | SO 05 - Venkovní vodovod
Místo: |  |  | Praha 6 - Suchdol |  |  |  | Datum: |  | 2014-05-30
Zadavatel: |  |  | ČZU v Praze |  |  |  | Projektant: |  | SM - PROJEKT spol. s.r.o., Chomutov
Uchazeč: |  |  | Vyplň údaj
PČ | Typ | Kód | Popis |  |  | MJ | Množství | J.cena [CZK] |  | Cena celkem [CZK] |  | Cenová soustava |  | Poznámka | DPH | J. Nh [h] | Nh celkem [h] | J. hmotnost [t] | Hmotnost celkem [t] | J. suť [t] | Suť Celkem [t]
Náklady soupisu celkem | [9 empty] | 836346.12 | [6 empty] | #VALUE! |  | #VALUE! |  | #VALUE! |  | D | -1 | [13 empty] | #VALUE!
| HSV - Práce a dodávky HSV | [8 empty] | 828677.91 | [6 empty] | 0 |  | 146.2288 |  | 17.7077 | 1 | D | 0 |  |  |  | ROZPOCET | [9 empty] | 828677.91
| 1 - Zemní práce | [8 empty] | 414464.5 | [6 empty] | 0 |  | 145.0348 |  | 17.6737 | 1 | D | 1 |  |  |  | ROZPOCET | [9 empty] | 414464.5
1 | K | 113106121 | Rozebrání dlažeb komunikací pro pěší z betonových nebo kamenných dlaždic |  |  | m2 | 2.3 | 21.4 |  | 49.22 |  | CS ÚRS 2013 02 |  |  | základní |  |  | 0 | 0 | 0.255 | 0.5865 | 4 | K | 2 |  |  |  | ROZPOCET |  |  |  | 49.22 | 0 | 0 | 0 | 0 | 1 | 49.22 | 4 | 254626464
|  |  | Rozebrání dlažeb a dílců komunikací pro pěší, vozovek a ploch s přemístěním hmot na skládku na vzdálenost do 3 m nebo s naložením na dopravní prostředek komunikací pro pěší s ložem z kameniva nebo živice a s výplní spár z betonových nebo kameninových dlaždic, desek nebo tvarovek | [19 empty] | PP | 2
|  |  | Poznámka k souboru cen: 1. Ceny jsou určeny pro rozebrání dlažeb a dílců včetně odstranění lože. 2. Ceny nelze použít pro rozebrání dlažeb uložených do betonového lože nebo do cementové malty, které se oceňují cenami -7130, -7131, -7132, -7170, -7171, -7172, -7230, -7231 a -7232 Odstranění podkladů nebo krytů z betonu prostého; pro volbu těchto cen je rozhodující tloušťka bourané dlažby včetně lože nebo podkladu. 3. U komunikací pro pěší a u vozovek a ploch menších než 50 m2 jsou ceny určeny pro ruční rozebrání, u vozovek a ploch větších než 50 m2 pro rozebrání strojní. 4. V cenách nejsou započteny náklady na popř. nutné očištění: a) dlažebních nebo mozaikových kostek, které se oceňuje cenami souboru cen 979 07-11 Očištění vybouraných dlažebních kostek části C01 tohoto ceníku, b) betonových, kameninových nebo kamenných desek nebo dlaždic, které se oceňuje cenami souboru cen 979 0 . - . . Očištění vybouraných obrubníků, krajníků, desek nebo dílců části C01 tohoto ceníku. 5. Přemístění vybourané dlažby včetně materiálu z lože a spár na vzdálenost přes 3 m se oceňuje cenami souborů cen 997 22-1 Vodorovná doprava suti a vybouraných hmot. | [19 empty] | PSC | 2
2 | K | 113107123 | Odstranění podkladu pl do 50 m2 z kameniva drceného tl 300 mm |  |  | m2 | 2.3 | 261 |  | 600.3 |  | CS ÚRS 2013 02 |  |  | základní |  |  | 0 | 0 | 0.4 | 0.92 | 4 | K | 2 |  |  |  | ROZPOCET |  |  |  | 600.3 | 0 | 0 | 0 | 0 | 1 | 600.3 | 4 | -2025050922
|  |  | Odstranění podkladů nebo krytů s přemístěním hmot na skládku na vzdálenost do 3 m nebo s naložením na dopravní prostředek v ploše jednotlivě do 50 m2 z kameniva hrubého drceného, o tl. vrstvy přes 200 do 300 mm | [19 empty] | PP | 2
|  |  | Poznámka k souboru cen: 1. Pro volbu cen z hlediska množství se uvažuje každá souvisle odstraňovaná plocha krytu nebo podkladu stejného druhu samostatně. Odstraňuje-li se několik vrstev vozovky najednou, jednotlivé vrstvy se oceňují každá samostatně. 2. U ploch menších než 50 m2 jsou ceny určeny pro ruční odstranění podkladu nebo krytu, u ploch větších než 50 m2 pro odstranění strojní. 3. Ceny a) –7111 až –7113, –7151 až -7153 a -7211 až -7213 lze použít i pro odstranění podkladů nebo krytů ze štěrkopísku, škváry, strusky nebo z mechanicky zpevněných zemin, b) –7121 až 7125, –7161 až -7165 a -7221 až -7225 lze použít i pro odstranění podkladů nebo krytů ze zemin stabilizovaných vápnem, c) –7130 až -7132, –7170 až -7172 a –7230 až -7232 lze použít i pro odstranění dlažeb uložených do betonového lože a dlažeb z mozaiky uložených do cementové malty nebo podkladu ze zemin stabilizovaných cementem. 4. Ceny lze použít i pro odstranění podkladů nebo krytů opatřených živičnými postřiky nebo nátěry. 5. Ceny odlišené podle tloušťky (např. do 100 mm, do 200 mm) jsou určeny vždy pro celou tloušťku jednotlivých konstrukcí. 6. V cenách nejsou započteny náklady na zarovnání styčných ploch betonových nebo živičných podkladů nebo krytů, které se oceňuje cenami souboru cen 919 73- Zarovnání styčné plochy části C 01 tohoto ceníku. Množství suti získané ze zarovnání styčných ploch podkladů nebo krytů se zvlášť nevykazuje. 7. Přemístění vybouraného materiálu na vzdálenost přes 3 m u cen –7111 až –7146 a přes 20 m u cen -7151 až –7246 se oceňuje cenami souborů cen 997 22-1 Vodorovná doprava suti. 8. Ceny -714 . , -718 . a –724 . nelze použít pro odstranění podkladu nebo krytu frézováním. | [19 empty] | PSC | 2
3 | K | 113107124 | Odstranění podkladu pl do 50 m2 z kameniva drceného tl 400 mm |  |  | m2 | 17.2 | 309.3 |  | 5319.96 |  | CS ÚRS 2013 02 |  |  | základní |  |  | 0 | 0 | 0.56 | 9.632 | 4 | K | 2 |  |  |  | ROZPOCET |  |  |  | 5319.96 | 0 | 0 | 0 | 0 | 1 | 5319.96 | 4 | 1572143395
|  |  | Odstranění podkladů nebo krytů s přemístěním hmot na skládku na vzdálenost do 3 m nebo s naložením na dopravní prostředek v ploše jednotlivě do 50 m2 z kameniva hrubého drceného, o tl. vrstvy přes 300 do 400 mm | [19 empty] | PP | 2
4 | K | 113107143 | Odstranění podkladu pl do 50 m2 živičných tl 150 mm |  |  | m2 | 17.2 | 155 |  | 2666 |  | CS ÚRS 2013 02 |  |  | základní |  |  | 0 | 0 | 0.316 | 5.4352 | 4 | K | 2 |  |  |  | ROZPOCET |  |  |  | 2666 | 0 | 0 | 0 | 0 | 1 | 2666 | 4 | 1664233181
|  |  | Odstranění podkladů nebo krytů s přemístěním hmot na skládku na vzdálenost do 3 m nebo s naložením na dopravní prostředek v ploše jednotlivě do 50 m2 živičných, o tl. vrstvy přes 100 do 150 mm | [19 empty] | PP | 2
|  |  | 6,5+2+2,9+5,8 |  |  |  | 17.2 | [15 empty] | VV | 2 | 2 | -1 | 1 | ROZPOCET
5 | K | 113202111 | Vytrhání obrub krajníků obrubníků stojatých |  |  | m | 4 | 30 |  | 120 |  | CS ÚRS 2013 02 |  |  | základní |  |  | 0 | 0 | 0.205 | 0.82 | 4 | K | 2 |  |  |  | ROZPOCET |  |  |  | 120 | 0 | 0 | 0 | 0 | 1 | 120 | 4 | -348470091
|  |  | Vytrhání obrub s vybouráním lože, s přemístěním hmot na skládku na vzdálenost do 3 m nebo s naložením na dopravní prostředek z krajníků nebo obrubníků stojatých | [19 empty] | PP | 2
6 | K | 113204111 | Vytrhání obrub záhonových |  |  | m | 7 | 21.3 |  | 149.1 |  | CS ÚRS 2013 02 |  |  | základní |  |  | 0 | 0 | 0.04 | 0.28 | 4 | K | 2 |  |  |  | ROZPOCET |  |  |  | 149.1 | 0 | 0 | 0 | 0 | 1 | 149.1 | 4 | 1057712981
|  |  | Vytrhání obrub s vybouráním lože, s přemístěním hmot na skládku na vzdálenost do 3 m nebo s naložením na dopravní prostředek záhonových | [19 empty] | PP | 2
|  |  | Poznámka k souboru cen: 1. Ceny jsou určeny: a) pro vytrhání obrub, obrubníků nebo krajníků jakéhokoliv druhu a velikosti uložených v jakémkoliv loži popř. i s opěrami a vyspárovaných jakýmkoliv materiálem, b) pro obruby z dlažebních kostek uložených v jedné řadě. 2. V cenách nejsou započteny náklady na popř. nutné očištění: a) vytrhaných obrubníků nebo krajníků, které se oceňuje cenami souboru cen 979 0 . - . . Očištění vybouraných obrubníků, krajníků, desek nebo dílců části C 01 tohoto ceníku, b) vytrhaných dlažebních kostek, které se oceňují cenami souboru cen 979 07-11 Očištění vybouraných dlažebních kostek části C 01 tohoto ceníku. 3. Vytrhání obrub ze dvou řad kostek se oceňuje jako dvojnásobné množství vytrhání obrub z jedné řady kostek. 4. Přemístění vybouraných obrub, krajníků nebo dlažebních kostek včetně materiálu z lože a spár na vzdálenost přes 3 m se oceňuje cenami souborů cen 997 22-1 Vodorovná doprava suti a vybouraných hmot. | [19 empty] | PSC | 2
7 | K | 119001401 | Dočasné zajištění potrubí ocelového nebo litinového DN do 200 |  |  | m | 3 | 189.1 |  | 567.3 |  | CS ÚRS 2013 02 |  |  | základní |  |  | 0.00868 | 0.02604 | 0 | 0 | 4 | K | 2 |  |  |  | ROZPOCET |  |  |  | 567.3 | 0 | 0 | 0 | 0 | 1 | 567.3 | 4 | -1725842689
|  |  | Dočasné zajištění podzemního potrubí nebo vedení ve výkopišti ve stavu i poloze , ve kterých byla na začátku zemních prací a to s podepřením, vzepřením nebo vyvěšením, příp. s ochranným bedněním, se zřízením a odstraněním za jišťovací konstrukce, s opotřebením hmot potrubí ocelového nebo litinového, jmenovité světlosti DN do 200 | [19 empty] | PP | 2
|  |  | 1*3 |  |  |  | 3 | [15 empty] | VV | 2 | 2 | -1 | 1 | ROZPOCET
8 | K | 119001412 | Dočasné zajištění potrubí betonového, ŽB nebo kameninového DN do 500 |  |  | m | 6 | 293.1 |  | 1758.6 |  | CS ÚRS 2013 02 |  |  | základní |  |  | 0.01269 | 0.07614 | 0 | 0 | 4 | K | 2 |  |  |  | ROZPOCET |  |  |  | 1758.6 | 0 | 0 | 0 | 0 | 1 | 1758.6 | 4 | 292329534
|  |  | Dočasné zajištění podzemního potrubí nebo vedení ve výkopišti ve stavu i poloze , ve kterých byla na začátku zemních prací a to s podepřením, vzepřením nebo vyvěšením, příp. s ochranným bedněním, se zřízením a odstraněním za jišťovací konstrukce, s opotřebením hmot potrubí betonového, kameninového nebo železobetonového, světlosti DN přes 200 do 500 | [19 empty] | PP | 2
|  |  | 6 |  |  |  | 6 | [15 empty] | VV | 2 | 2 | -1 | 1 | ROZPOCET
9 | K | 119001421 | Dočasné zajištění kabelů a kabelových tratí ze 3 volně ložených kabelů |  |  | m | 14 | 154 |  | 2156 |  | CS ÚRS 2013 02 |  |  | základní |  |  | 0.0369 | 0.5166 | 0 | 0 | 4 | K | 2 |  |  |  | ROZPOCET |  |  |  | 2156 | 0 | 0 | 0 | 0 | 1 | 2156 | 4 | 768244644
|  |  | Dočasné zajištění podzemního potrubí nebo vedení ve výkopišti ve stavu i poloze , ve kterých byla na začátku zemních prací a to s podepřením, vzepřením nebo vyvěšením, příp. s ochranným bedněním, se zřízením a odstraněním za jišťovací konstrukce, s opotřebením hmot kabelů a kabelových tratí z volně ložených kabelů a to do 3 kabelů | [19 empty] | PP | 2
|  |  | 1+7+6 |  |  |  | 14 | [15 empty] | VV | 2 | 2 | -1 | 0 | ROZPOCET
|  |  | Součet |  |  |  | 14 | [15 empty] | VV | 2 | 4 | -1 | 1 | ROZPOCET
10 | K | 119001422 | Dočasné zajištění kabelů a kabelových tratí z 6 volně ložených kabelů |  |  | m | 1 | 209 |  | 209 |  | CS ÚRS 2013 02 |  |  | základní |  |  | 0.06053 | 0.06053 | 0 | 0 | 4 | K | 2 |  |  |  | ROZPOCET |  |  |  | 209 | 0 | 0 | 0 | 0 | 1 | 209 | 4 | 1937966604
|  |  | Dočasné zajištění podzemního potrubí nebo vedení ve výkopišti ve stavu i poloze , ve kterých byla na začátku zemních prací a to s podepřením, vzepřením nebo vyvěšením, příp. s ochranným bedněním, se zřízením a odstraněním za jišťovací konstrukce, s opotřebením hmot kabelů a kabelových tratí z volně ložených kabelů a to přes 3 do 6 kabelů | [19 empty] | PP | 2
11 | K | 130001101 | Příplatek za ztížení vykopávky v blízkosti pozemního vedení |  |  | m3 | 185.841 | 235.7 |  | 43802.72 |  | CS ÚRS 2013 02 |  |  | základní |  |  | 0 | 0 | 0 | 0 | 4 | K | 2 |  |  |  | ROZPOCET |  |  |  | 43802.72 | 0 | 0 | 0 | 0 | 1 | 43802.72 | 4 | 1379676303
|  |  | Příplatek k cenám hloubených vykopávek za ztížení vykopávky v blízkosti podzemního vedení nebo výbušnin pro jakoukoliv třídu horniny | [19 empty] | PP | 2
|  |  | rýha_ručně |  |  |  | 185.841 | [15 empty] | VV | 2 | 2 | -1 | 1 | ROZPOCET
12 | K | 132201202 | Hloubení rýh š do 2000 mm v hornině tř. 3 objemu do 1000 m3 |  |  | m3 | 255.06 | 146.2 |  | 37289.77 |  | CS ÚRS 2013 02 |  |  | základní |  |  | 0 | 0 | 0 | 0 | 4 | K | 2 |  |  |  | ROZPOCET |  |  |  | 37289.77 | 0 | 0 | 0 | 0 | 1 | 37289.77 | 4 | 558776920
|  |  | Hloubení zapažených i nezapažených rýh šířky přes 600 do 2 000 mm s urovnáním dna do předepsaného profilu a spádu v hornině tř. 3 přes 100 do 1 000 m3 | [19 empty] | PP | 2
|  |  | 1*12,7*1,8 |  |  |  | 22.86 | [15 empty] | VV | 2 | 2 | -1 | 0 | ROZPOCET
|  |  | 1*60,8*1,65 |  |  |  | 100.32 | [15 empty] | VV | 2 | 2 | -1 | 0 | ROZPOCET
|  |  | 1*3*1,96 |  |  |  | 5.88 | [15 empty] | VV | 2 | 2 | -1 | 0 | ROZPOCET
|  |  | "rušené potrubí-odhad" | [19 empty] | VV | 2 | 1 | -1 | 0 | ROZPOCET
|  |  | 1*70*1,8 |  |  |  | 126 | [15 empty] | VV | 2 | 2 | -1 | 0 | ROZPOCET
|  | rýha_strojně | Součet |  |  |  | 255.06 | [15 empty] | VV | 2 | 4 | -1 | 1 | ROZPOCET
13 | K | 132202201 | Hloubení rýh š přes 600 do 2000 mm ručním nebo pneum nářadím v soudržných horninách tř. 3 |  |  | m3 | 185.841 | 449.2 |  | 83479.78 |  | CS ÚRS 2013 02 |  |  | základní |  |  | 0 | 0 | 0 | 0 | 4 | K | 2 |  |  |  | ROZPOCET |  |  |  | 83479.78 | 0 | 0 | 0 | 0 | 1 | 83479.78 | 4 | -1737100015
|  |  | Hloubení zapažených i nezapažených rýh šířky přes 600 do 2 000 mm ručním nebo pneumatickým nářadím s urovnáním dna do předepsaného profilu a spádu v horninách tř. 3 soudržných | [19 empty] | PP | 2
|  |  | 1*10,5*2,405 |  |  |  | 25.253 | [15 empty] | VV | 2 | 2 | -1 | 0 | ROZPOCET
|  |  | 1*15,5*1,975 |  |  |  | 30.613 | [15 empty] | VV | 2 | 2 | -1 | 0 | ROZPOCET
|  |  | 1*6*1,775 |  |  |  | 10.65 | [15 empty] | VV | 2 | 2 | -1 | 0 | ROZPOCET
|  |  | 1*6*1,55 |  |  |  | 9.3 | [15 empty] | VV | 2 | 2 | -1 | 0 | ROZPOCET
|  |  | 1*19*1,75 |  |  |  | 33.25 | [15 empty] | VV | 2 | 2 | -1 | 0 | ROZPOCET
|  |  | 1*19*1,85 |  |  |  | 35.15 | [15 empty] | VV | 2 | 2 | -1 | 0 | ROZPOCET
|  |  | 1*6*1,75 |  |  |  | 10.5 | [15 empty] | VV | 2 | 2 | -1 | 0 | ROZPOCET
|  |  | 1*7,5*1,75 |  |  |  | 13.125 | [15 empty] | VV | 2 | 2 | -1 | 0 | ROZPOCET
|  |  | 1*10*1,8 |  |  |  | 18 | [15 empty] | VV | 2 | 2 | -1 | 0 | ROZPOCET
|  | rýha_ručně | Součet |  |  |  | 185.841 | [15 empty] | VV | 2 | 4 | -1 | 1 | ROZPOCET
14 | K | 151101101 | Zřízení příložného pažení a rozepření stěn rýh hl do 2 m |  |  | m2 | 579.295 | 64.8 |  | 37538.32 |  | CS ÚRS 2013 02 |  |  | základní |  |  | 0.00084 | 0.48661 | 0 | 0 | 4 | K | 2 |  |  |  | ROZPOCET |  |  |  | 37538.32 | 0 | 0 | 0 | 0 | 1 | 37538.32 | 4 | -1232274409
|  |  | Zřízení pažení a rozepření stěn rýh pro podzemní vedení pro všechny šířky rýhy příložné pro jakoukoliv mezerovitost, hloubky do 2 m | [19 empty] | PP | 2
|  |  | 15,5*1,975*2 |  |  |  | 61.225 | [15 empty] | VV | 2 | 2 | -1 | 0 | ROZPOCET
|  |  | 6*1,775*2 |  |  |  | 21.3 | [15 empty] | VV | 2 | 2 | -1 | 0 | ROZPOCET
|  |  | 6*1,55*2 |  |  |  | 18.6 | [15 empty] | VV | 2 | 2 | -1 | 0 | ROZPOCET
|  |  | 12,7*1,8*2 |  |  |  | 45.72 | [15 empty] | VV | 2 | 2 | -1 | 0 | ROZPOCET
|  |  | 19*1,75*2 |  |  |  | 66.5 | [15 empty] | VV | 2 | 2 | -1 | 0 | ROZPOCET
|  |  | 19*1,85*2 |  |  |  | 70.3 | [15 empty] | VV | 2 | 2 | -1 | 0 | ROZPOCET
|  |  | 6*1,75*2 |  |  |  | 21 | [15 empty] | VV | 2 | 2 | -1 | 0 | ROZPOCET
|  |  | 7,5*1,75*2 |  |  |  | 26.25 | [15 empty] | VV | 2 | 2 | -1 | 0 | ROZPOCET
|  |  | 10*1,8*2 |  |  |  | 36 | [15 empty] | VV | 2 | 2 | -1 | 0 | ROZPOCET
|  |  | 60,8*1,65*2 |  |  |  | 200.64 | [15 empty] | VV | 2 | 2 | -1 | 0 | ROZPOCET
|  |  | 3*1,96*2 |  |  |  | 11.76 | [15 empty] | VV | 2 | 2 | -1 | 0 | ROZPOCET
|  |  | Součet |  |  |  | 579.295 | [15 empty] | VV | 2 | 4 | -1 | 1 | ROZPOCET
15 | K | 151101102 | Zřízení příložného pažení a rozepření stěn rýh hl do 4 m |  |  | m2 | 50.505 | 109.8 |  | 5545.45 |  | CS ÚRS 2013 02 |  |  | základní |  |  | 0.00085 | 0.042929 | 0 | 0 | 4 | K | 2 |  |  |  | ROZPOCET |  |  |  | 5545.45 | 0 | 0 | 0 | 0 | 1 | 5545.45 | 4 | -640802177
|  |  | Zřízení pažení a rozepření stěn rýh pro podzemní vedení pro všechny šířky rýhy příložné pro jakoukoliv mezerovitost, hloubky do 4 m | [19 empty] | PP | 2
|  |  | 10,5*2,405*2 |  |  |  | 50.505 | [15 empty] | VV | 2 | 2 | -1 | 0 | ROZPOCET
|  |  | Součet |  |  |  | 50.505 | [15 empty] | VV | 2 | 4 | -1 | 1 | ROZPOCET
16 | K | 151101111 | Odstranění příložného pažení a rozepření stěn rýh hl do 2 m |  |  | m2 | 579.295 | 10.5 |  | 6082.6 |  | CS ÚRS 2013 02 |  |  | základní |  |  | 0 | 0 | 0 | 0 | 4 | K | 2 |  |  |  | ROZPOCET |  |  |  | 6082.6 | 0 | 0 | 0 | 0 | 1 | 6082.6 | 4 | -452403363
|  |  | Odstranění pažení a rozepření stěn rýh pro podzemní vedení s uložením materiálu na vzdálenost do 3 m od kraje výkopu příložné, hloubky do 2 m | [19 empty] | PP | 2
17 | K | 151101112 | Odstranění příložného pažení a rozepření stěn rýh hl do 4 m |  |  | m2 | 50.505 | 49 |  | 2474.75 |  | CS ÚRS 2013 02 |  |  | základní |  |  | 0 | 0 | 0 | 0 | 4 | K | 2 |  |  |  | ROZPOCET |  |  |  | 2474.75 | 0 | 0 | 0 | 0 | 1 | 2474.75 | 4 | -885299103
|  |  | Odstranění pažení a rozepření stěn rýh pro podzemní vedení s uložením materiálu na vzdálenost do 3 m od kraje výkopu příložné, hloubky přes 2 do 4 m | [19 empty] | PP | 2
18 | K | 161101101 | Svislé přemístění výkopku z horniny tř. 1 až 4 hl výkopu do 2,5 m |  |  | m3 | 220.451 | 46.1 |  | 10162.79 |  | CS ÚRS 2013 02 |  |  | základní |  |  | 0 | 0 | 0 | 0 | 4 | K | 2 |  |  |  | ROZPOCET |  |  |  | 10162.79 | 0 | 0 | 0 | 0 | 1 | 10162.79 | 4 | -1858558537
|  |  | Svislé přemístění výkopku bez naložení do dopravní nádoby avšak s vyprázdněním dopravní nádoby na hromadu nebo do dopravního prostředku z horniny tř. 1 až 4, při hloubce výkopu přes 1 do 2,5 m | [19 empty] | PP | 2
|  |  | rýha_ručně*0,5 |  |  |  | 92.921 | [15 empty] | VV | 2 | 2 | -1 | 0 | ROZPOCET
|  |  | rýha_strojně*0,5 |  |  |  | 127.53 | [15 empty] | VV | 2 | 2 | -1 | 0 | ROZPOCET
|  |  | Součet |  |  |  | 220.451 | [15 empty] | VV | 2 | 4 | -1 | 1 | ROZPOCET
19 | K | 162301101 | Vodorovné přemístění do 500 m výkopku/sypaniny z horniny tř. 1 až 4 |  |  | m3 | 682.104 | 45.5 |  | 31035.73 |  | CS ÚRS 2013 02 |  |  | základní |  |  | 0 | 0 | 0 | 0 | 4 | K | 2 |  |  |  | ROZPOCET |  |  |  | 31035.73 | 0 | 0 | 0 | 0 | 1 | 31035.73 | 4 | 1852015189
|  |  | Vodorovné přemístění výkopku nebo sypaniny po suchu na obvyklém dopravním prostředku, bez naložení výkopku, avšak se složením bez rozhrnutí z horniny tř. 1 až 4 na vzdálenost přes 50 do 500 m | [19 empty] | PP | 2
|  |  | zásyp*2 |  |  |  | 682.104 | [15 empty] | VV | 2 | 2 | -1 | 1 | ROZPOCET
20 | K | 162701105 | Vodorovné přemístění do 10000 m výkopku/sypaniny z horniny tř. 1 až 4 |  |  | m3 | 99.849 | 173.9 |  | 17363.74 |  | CS ÚRS 2013 02 |  |  | základní |  |  | 0 | 0 | 0 | 0 | 4 | K | 2 |  |  |  | ROZPOCET |  |  |  | 17363.74 | 0 | 0 | 0 | 0 | 1 | 17363.74 | 4 | 1593289772
|  |  | Vodorovné přemístění výkopku nebo sypaniny po suchu na obvyklém dopravním prostředku, bez naložení výkopku, avšak se složením bez rozhrnutí z horniny tř. 1 až 4 na vzdálenost přes 9 000 do 10 000 m | [19 empty] | PP | 2
|  |  | rýha_ručně |  |  |  | 185.841 | [15 empty] | VV | 2 | 2 | -1 | 0 | ROZPOCET
|  |  | rýha_strojně |  |  |  | 255.06 | [15 empty] | VV | 2 | 2 | -1 | 0 | ROZPOCET
|  |  | -zásyp |  |  |  | -341.052 | [15 empty] | VV | 2 | 2 | -1 | 0 | ROZPOCET
|  | odvoz | Součet |  |  |  | 99.849 | [15 empty] | VV | 2 | 4 | -1 | 1 | ROZPOCET
21 | K | 162701109 | Příplatek k vodorovnému přemístění výkopku/sypaniny z horniny tř. 1 až 4 ZKD 1000 m přes 10000 m |  |  | m3 | 1996.98 | 13.6 |  | 27158.93 |  | CS ÚRS 2013 02 |  |  | základní |  |  | 0 | 0 | 0 | 0 | 4 | K | 2 |  |  |  | ROZPOCET |  |  |  | 27158.93 | 0 | 0 | 0 | 0 | 1 | 27158.93 | 4 | 53857766
|  |  | Vodorovné přemístění výkopku nebo sypaniny po suchu na obvyklém dopravním prostředku, bez naložení výkopku, avšak se složením bez rozhrnutí z horniny tř. 1 až 4 na vzdálenost Příplatek k ceně za každých dalších i započatých 1 000 m | [19 empty] | PP | 2
|  |  | odvoz |  |  |  | 99.849 | [15 empty] | VV | 2 | 2 | -1 | 1 | ROZPOCET
|  |  | 99,849*20 'Přepočtené koeficientem množství |  |  |  | 1996.98 | [15 empty] | VV | 2 | 2 | 0 | 1 | ROZPOCET
22 | K | 167101102 | Nakládání výkopku z hornin tř. 1 až 4 přes 100 m3 |  |  | m3 | 341.052 | 37.2 |  | 12687.13 |  | CS ÚRS 2013 02 |  |  | základní |  |  | 0 | 0 | 0 | 0 | 4 | K | 2 |  |  |  | ROZPOCET |  |  |  | 12687.13 | 0 | 0 | 0 | 0 | 1 | 12687.13 | 4 | 1142797450
|  |  | Nakládání, skládání a překládání neulehlého výkopku nebo sypaniny nakládání, množství přes 100 m3, z hornin tř. 1 až 4 | [19 empty] | PP | 2
|  |  | zásyp |  |  |  | 341.052 | [15 empty] | VV | 2 | 2 | -1 | 1 | ROZPOCET
23 | K | 171201201 | Uložení sypaniny na skládky |  |  | m3 | 99.849 | 11.1 |  | 1108.32 |  | CS ÚRS 2013 02 |  |  | základní |  |  | 0 | 0 | 0 | 0 | 4 | K | 2 |  |  |  | ROZPOCET |  |  |  | 1108.32 | 0 | 0 | 0 | 0 | 1 | 1108.32 | 4 | 1105387793
|  |  | Uložení sypaniny na skládky | [19 empty] | PP | 2
|  |  | odvoz |  |  |  | 99.849 | [15 empty] | VV | 2 | 2 | -1 | 1 | ROZPOCET
24 | K | 171201211 | Poplatek za uložení odpadu ze sypaniny na skládce (skládkovné) |  |  | t | 209.683 | 75 |  | 15726.23 |  | CS ÚRS 2013 02 |  |  | základní |  |  | 0 | 0 | 0 | 0 | 4 | K | 2 |  |  |  | ROZPOCET |  |  |  | 15726.23 | 0 | 0 | 0 | 0 | 1 | 15726.23 | 4 | -1310562539
|  |  | Uložení sypaniny poplatek za uložení sypaniny na skládce ( skládkovné ) | [19 empty] | PP | 2
|  |  | odvoz*2,1 |  |  |  | 209.683 | [15 empty] | VV | 2 | 2 | -1 | 1 | ROZPOCET
25 | K | 174101101 | Zásyp jam, šachet rýh nebo kolem objektů sypaninou se zhutněním |  |  | m3 | 341.052 | 52.2 |  | 17802.91 |  | CS ÚRS 2013 02 |  |  | základní |  |  | 0 | 0 | 0 | 0 | 4 | K | 2 |  |  |  | ROZPOCET |  |  |  | 17802.91 | 0 | 0 | 0 | 0 | 1 | 17802.91 | 4 | 1452641304
|  |  | Zásyp sypaninou z jakékoliv horniny s uložením výkopku ve vrstvách se zhutněním jam, šachet, rýh nebo kolem objektů v těchto vykopávkách | [19 empty] | PP | 2
|  |  | rýha_strojně |  |  |  | 255.06 | [15 empty] | VV | 2 | 2 | -1 | 0 | ROZPOCET
|  |  | rýha_ručně |  |  |  | 185.841 | [15 empty] | VV | 2 | 2 | -1 | 0 | ROZPOCET
|  |  | -obsyp |  |  |  | -72.909 | [15 empty] | VV | 2 | 2 | -1 | 0 | ROZPOCET
|  |  | -lože |  |  |  | -26.94 | [15 empty] | VV | 2 | 2 | -1 | 0 | ROZPOCET
|  | zásyp | Součet |  |  |  | 341.052 | [15 empty] | VV | 2 | 4 | -1 | 1 | ROZPOCET
26 | K | 175101101 | Obsypání potrubí bez prohození sypaniny z hornin tř. 1 až 4 uloženým do 3 m od kraje výkopu |  |  | m3 | 72.909 | 225 |  | 16404.53 |  | CS ÚRS 2013 02 |  |  | základní |  |  | 0 | 0 | 0 | 0 | 4 | K | 2 |  |  |  | ROZPOCET |  |  |  | 16404.53 | 0 | 0 | 0 | 0 | 1 | 16404.53 | 4 | 1306155105
|  |  | Obsypání potrubí sypaninou z vhodných hornin tř. 1 až 4 nebo materiálem připraveným podél výkopu ve vzdálenosti do 3 m od jeho kraje, pro jakoukoliv hloubku výkopu a míru zhutnění bez prohození sypaniny | [19 empty] | PP | 2
|  |  | 1*162,5*0,41 |  |  |  | 66.625 | [15 empty] | VV | 2 | 2 | -1 | 0 | ROZPOCET
|  |  | 1*14,1*0,375 |  |  |  | 5.288 | [15 empty] | VV | 2 | 2 | -1 | 0 | ROZPOCET
|  |  | 1*3*0,332 |  |  |  | 0.996 | [15 empty] | VV | 2 | 2 | -1 | 0 | ROZPOCET
|  | obsyp | Součet |  |  |  | 72.909 | [15 empty] | VV | 2 | 4 | -1 | 1 | ROZPOCET
27 | M | 583373030 | štěrkopísek frakce 0-8 |  |  | t | 143.826 | 222.3 |  | 31972.52 |  | CS ÚRS 2013 02 |  |  | základní |  |  | 1 | 143.826 | 0 | 0 | 8 | M | 2 |  |  |  | ROZPOCET |  |  |  | 31972.52 | 0 | 0 | 0 | 0 | 1 | 31972.52 | 4 | -1676766862
|  |  | kamenivo přírodní těžené pro stavební účely PTK (drobné, hrubé, štěrkopísky) štěrkopísky ČSN 72 1511-2 frakce 0-8 | [19 empty] | PP | 2
|  |  | 71,913*2 'Přepočtené koeficientem množství |  |  |  | 143.826 | [15 empty] | VV | 2 | 2 | 0 | 1 | ROZPOCET
28 | K | R17510110 | M+D výstražné folie se zatavenou trasovací páskou do výkopu |  |  | m | 179.6 | 18 |  | 3232.8 |  |  |  |  | základní |  |  | 0 | 0 | 0 | 0 | 4 | K | 2 |  |  |  | ROZPOCET |  |  |  | 3232.8 | 0 | 0 | 0 | 0 | 1 | 3232.8 | 4 | -2066697512
|  |  | 162,5+14,1+3 |  |  |  | 179.6 | [15 empty] | VV | 2 | 2 | -1 | 0 | ROZPOCET
|  |  | Součet |  |  |  | 179.6 | [15 empty] | VV | 2 | 4 | -1 | 1 | ROZPOCET
| 4 - Vodorovné konstrukce | [8 empty] | 17764.24 | [6 empty] | 0 |  | 0 |  | 0 | 1 | D | 1 |  |  |  | ROZPOCET | [9 empty] | 17764.24
29 | K | 451573111 | Lože pod potrubí otevřený výkop ze štěrkopísku |  |  | m3 | 26.94 | 659.4 |  | 17764.24 |  | CS ÚRS 2013 02 |  |  | základní |  |  | 0 | 0 | 0 | 0 | 4 | K | 2 |  |  |  | ROZPOCET |  |  |  | 17764.24 | 0 | 0 | 0 | 0 | 1 | 17764.24 | 4 | 488257550
|  |  | Lože pod potrubí, stoky a drobné objekty v otevřeném výkopu z písku a štěrkopísku do 63 mm | [19 empty] | PP | 2
|  |  | 1*162,5*0,15 |  |  |  | 24.375 | [15 empty] | VV | 2 | 2 | -1 | 0 | ROZPOCET
|  |  | 1*14,1*0,15 |  |  |  | 2.115 | [15 empty] | VV | 2 | 2 | -1 | 0 | ROZPOCET
|  |  | 1*3*0,15 |  |  |  | 0.45 | [15 empty] | VV | 2 | 2 | -1 | 0 | ROZPOCET
|  | lože | Součet |  |  |  | 26.94 | [15 empty] | VV | 2 | 4 | -1 | 1 | ROZPOCET
| 5 - Komunikace | [8 empty] | 7740 | [6 empty] | 0 |  | 0 |  | 0 | 1 | D | 1 |  |  |  | ROZPOCET | [9 empty] | 7740
30 | K | R57713411 | M+D natavení spojovacího pásku mezi nový a stávající živičný koberec |  |  | m | 34.4 | 225 |  | 7740 |  |  |  |  | základní |  |  | 0 | 0 | 0 | 0 | 4 | K | 2 |  |  |  | ROZPOCET |  |  |  | 7740 | 0 | 0 | 0 | 0 | 1 | 7740 | 4 | 2005196619
|  |  | 17,2*2 |  |  |  | 34.4 | [15 empty] | VV | 2 | 2 | -1 | 1 | ROZPOCET
| 8 - Trubní vedení | [8 empty] | 295496.18 | [6 empty] | 0 |  | 1.1939 |  | 0 | 1 | D | 1 |  |  |  | ROZPOCET | [9 empty] | 295496.18
31 | K | 871161121 | Montáž potrubí z trubek z tlakového polyetylénu otevřený výkop svařovaných vnější průměr 32 mm |  |  | m | 3 | 28.4 |  | 85.2 |  | CS ÚRS 2013 02 |  |  | základní |  |  | 0 | 0 | 0 | 0 | 4 | K | 2 |  |  |  | ROZPOCET |  |  |  | 85.2 | 0 | 0 | 0 | 0 | 1 | 85.2 | 4 | 1521938368
|  |  | Montáž potrubí z plastických hmot v otevřeném výkopu, z tlakových trubek polyetylenových PE svařených vnějšího průměru 32 mm | [19 empty] | PP | 2
|  |  | Poznámka k souboru cen: 1. Ceny -3111 jsou určeny pro plošné kolektory primárních okruhů tepelných čerpadel. 2. V cenách potrubí jsou obsaženy náklady na montáž tvarovek. 3. V cenách potrubí nejsou započteny náklady na: a) dodání potrubí; potrubí se oceňuje ve specifikaci; ztratné lze dohodnout u trub polyetylénových ve výši 1,5 %; u trub tlakových hrdlovaných z tvrdého PVC ve výši 3 %, b) dodání tvarovek; tvarovky se oceňují ve specifikaci. | [19 empty] | PSC | 2
32 | M | 286131100 | potrubí vodovodní PE100 PN16 SDR11 6 m, 100 m, 32 x 3,0 mm |  |  | m | 3.045 | 24.3 |  | 73.99 |  | CS ÚRS 2013 02 |  |  | základní |  |  | 0.00027 | 0.00082215 | 0 | 0 | 8 | M | 2 |  |  |  | ROZPOCET |  |  |  | 73.99 | 0 | 0 | 0 | 0 | 1 | 73.99 | 4 | -102548403
|  |  | trubky z polyetylénu vodovodní potrubí PE100 SDR 11 PN16 tyče 6 m, 12 m, návin 100 m 32 x 3,0 mm, tyče + návin | [19 empty] | PP | 2
|  |  | 3*1,015 'Přepočtené koeficientem množství |  |  |  | 3.045 | [15 empty] | VV | 2 | 2 | 0 | 1 | ROZPOCET
33 | K | 871231121 | Montáž potrubí z trubek z tlakového polyetylénu otevřený výkop svařovaných vnější průměr 75mm |  |  | m | 14.1 | 44.6 |  | 628.86 |  | CS ÚRS 2013 02 |  |  | základní |  |  | 0 | 0 | 0 | 0 | 4 | K | 2 |  |  |  | ROZPOCET |  |  |  | 628.86 | 0 | 0 | 0 | 0 | 1 | 628.86 | 4 | -1473822144
|  |  | Montáž potrubí z plastických hmot v otevřeném výkopu, z tlakových trubek polyetylenových PE svařených vnějšího průměru 75 mm | [19 empty] | PP | 2
34 | M | 286131280 | potrubí vodovodní PE100 PN10 SDR17 6 m, 100 m, 75 x 4,5 mm |  |  | m | 14.312 | 122.3 |  | 1750.36 |  | CS ÚRS 2013 02 |  |  | základní |  |  | 0.00105 | 0.015028 | 0 | 0 | 8 | M | 2 |  |  |  | ROZPOCET |  |  |  | 1750.36 | 0 | 0 | 0 | 0 | 1 | 1750.36 | 4 | -562191234
|  |  | trubky z polyetylénu vodovodní potrubí PE100 SDR 17 PN10 tyče 6 m, 12 m, návin 100 m 75 x 4,5 mm, tyče + návin | [19 empty] | PP | 2
|  |  | 14,1*1,015 'Přepočtené koeficientem množství |  |  |  | 14.312 | [15 empty] | VV | 2 | 2 | 0 | 1 | ROZPOCET
35 | K | 871251121 | Montáž potrubí z trubek z tlakového polyetylénu otevřený výkop svařovaných vnější průměr 110 mm |  |  | m | 162.5 | 77 |  | 12512.5 |  | CS ÚRS 2013 02 |  |  | základní |  |  | 0 | 0 | 0 | 0 | 4 | K | 2 |  |  |  | ROZPOCET |  |  |  | 12512.5 | 0 | 0 | 0 | 0 | 1 | 12512.5 | 4 | 97935291
|  |  | Montáž potrubí z plastických hmot v otevřeném výkopu, z tlakových trubek polyetylenových PE svařených vnějšího průměru 110 mm | [19 empty] | PP | 2
|  |  | 122,3+40,2 |  |  |  | 162.5 | [15 empty] | VV | 2 | 2 | -1 | 1 | ROZPOCET
36 | M | 286131300 | potrubí vodovodní PE100 PN10 SDR17 6 m, 12 m, 100 m, 110 x 6,6 mm |  |  | m | 164.938 | 247.9 |  | 40888.13 |  | CS ÚRS 2013 02 |  |  | základní |  |  | 0.00216 | 0.35627 | 0 | 0 | 8 | M | 2 |  |  |  | ROZPOCET |  |  |  | 40888.13 | 0 | 0 | 0 | 0 | 1 | 40888.13 | 4 | -60031766
|  |  | trubky z polyetylénu vodovodní potrubí PE100 SDR 17 PN10 tyče 6 m, 12 m, návin 100 m 110 x 6,6 mm, tyče + návin | [19 empty] | PP | 2
|  |  | 162,5*1,015 'Přepočtené koeficientem množství |  |  |  | 164.938 | [15 empty] | VV | 2 | 2 | 0 | 1 | ROZPOCET
37 | K | 894502101 | Bednění stěn šachet pravoúhlých nebo vícehranných jednostranné |  |  | m2 | 0.63 | 164.7 |  | 103.76 |  |  |  |  | základní |  |  | 0.00232 | 0.0014616 | 0 | 0 | 4 | K | 2 |  |  |  | ROZPOCET |  |  |  | 103.76 | 0 | 0 | 0 | 0 | 1 | 103.76 | 4 | 1663892066
|  |  | Bednění konstrukcí na trubním vedení stěn šachet pravoúhlých nebo čtyř a vícehranných jednostranné | [19 empty] | PP | 2
|  |  | 0,9*0,35*2 |  |  |  | 0.63 | [15 empty] | VV | 2 | 2 | -1 | 0 | ROZPOCET
|  |  | Součet |  |  |  | 0.63 | [15 empty] | VV | 2 | 4 | -1 | 1 | ROZPOCET
38 | K | R89430217 | M+D Stěny šachet tl 200 mm ze ŽB obyčejného tř. C 30/37 XC4 |  |  | m3 | 0.046 | 2880 |  | 132.48 |  |  |  |  | základní |  |  | 0 | 0 | 0 | 0 | 4 | K | 2 |  |  |  | ROZPOCET |  |  |  | 132.48 | 0 | 0 | 0 | 0 | 1 | 132.48 | 4 | -2070551712
|  |  | "dobetonování stěn kanálů po prostupech" | [19 empty] | VV | 2 | 1 | -1 | 0 | ROZPOCET
|  |  | 0,9*0,35*0,15 |  |  |  | 0.047 | [15 empty] | VV | 2 | 2 | -1 | 0 | ROZPOCET
|  |  | -3,14*0,05*0,05*0,15 |  |  |  | -0.001 | [15 empty] | VV | 2 | 2 | -1 | 0 | ROZPOCET
|  |  | Součet |  |  |  | 0.046 | [15 empty] | VV | 2 | 4 | -1 | 1 | ROZPOCET
39 | K | r89118111 | Montáž vodovodních šoupátek otevřený výkop DN 32 |  |  | kus | 1 | 263.3 |  | 263.3 |  |  |  |  | základní |  |  | 0.00072 | 0.00072 | 0 | 0 | 4 | K | 2 |  |  |  | ROZPOCET |  |  |  | 263.3 | 0 | 0 | 0 | 0 | 1 | 263.3 | 4 | -1327360560
40 | M | 422211020 | šoupátko "A" s přírubami, voda, kat.č.: 4000A DN 32 mm PN 16 |  |  | kus | 1 | 3215.7 |  | 3215.7 |  | CS ÚRS 2013 02 |  |  | základní |  |  | 0.00704 | 0.00704 | 0 | 0 | 8 | M | 2 |  |  |  | ROZPOCET |  |  |  | 3215.7 | 0 | 0 | 0 | 0 | 1 | 3215.7 | 4 | -210808568
|  |  | šoupátka do PN 40 šoupátka z tvárné litiny GGG 400 - DIN 1693 šoupátka s přírubami krátká pitná voda, neagresívní odpadní voda kat.č.: 4000A DN 32 mm PN 16 | [19 empty] | PP | 2
41 | K | 891231111 | Montáž vodovodních šoupátek otevřený výkop DN 65 |  |  | kus | 3 | 401 |  | 1203 |  | CS ÚRS 2013 02 |  |  | základní |  |  | 0.00069 | 0.00207 | 0 | 0 | 4 | K | 2 |  |  |  | ROZPOCET |  |  |  | 1203 | 0 | 0 | 0 | 0 | 1 | 1203 | 4 | -375722253
|  |  | Montáž vodovodních armatur na potrubí šoupátek v otevřeném výkopu nebo v šachtách s osazením zemní soupravy (bez poklopů) DN 65 | [19 empty] | PP | 2
42 | M | 422211050 | šoupátko "A" s přírubami, voda, kat.č.: 4000A DN 65 mm PN 16 |  |  | kus | 3 | 3573 |  | 10719 |  | CS ÚRS 2013 02 |  |  | základní |  |  | 0.0135 | 0.0405 | 0 | 0 | 8 | M | 2 |  |  |  | ROZPOCET |  |  |  | 10719 | 0 | 0 | 0 | 0 | 1 | 10719 | 4 | -119340423
|  |  | šoupátka do PN 40 šoupátka z tvárné litiny GGG 400 - DIN 1693 šoupátka s přírubami krátká pitná voda, neagresívní odpadní voda kat.č.: 4000A DN 65 mm PN 16 | [19 empty] | PP | 2
43 | K | 891261111 | Montáž vodovodních šoupátek otevřený výkop DN 100 |  |  | kus | 3 | 560.5 |  | 1681.5 |  | CS ÚRS 2013 02 |  |  | základní |  |  | 0.00163 | 0.00489 | 0 | 0 | 4 | K | 2 |  |  |  | ROZPOCET |  |  |  | 1681.5 | 0 | 0 | 0 | 0 | 1 | 1681.5 | 4 | 1665764464
|  |  | Montáž vodovodních armatur na potrubí šoupátek v otevřeném výkopu nebo v šachtách s osazením zemní soupravy (bez poklopů) DN 100 | [19 empty] | PP | 2
44 | M | 422211070 | šoupátko "A"s přírubami, voda, kat.č.: 4000A DN 100 mm PN 16 |  |  | kus | 3 | 3693.6 |  | 11080.8 |  | CS ÚRS 2013 02 |  |  | základní |  |  | 0.021 | 0.063 | 0 | 0 | 8 | M | 2 |  |  |  | ROZPOCET |  |  |  | 11080.8 | 0 | 0 | 0 | 0 | 1 | 11080.8 | 4 | -2006594267
|  |  | šoupátka do PN 40 šoupátka z tvárné litiny GGG 400 - DIN 1693 šoupátka s přírubami krátká pitná voda, neagresívní odpadní voda kat.č.: 4000A DN 100 mm PN 16 | [19 empty] | PP | 2
45 | K | 891235321 | Montáž zpětných klapek DN 65 |  |  | kus | 1 | 401 |  | 401 |  | CS ÚRS 2013 02 |  |  | základní |  |  | 0.00069 | 0.00069 | 0 | 0 | 4 | K | 2 |  |  |  | ROZPOCET |  |  |  | 401 | 0 | 0 | 0 | 0 | 1 | 401 | 4 | -934745712
|  |  | Montáž vodovodních armatur na potrubí zpětných klapek DN 65 | [19 empty] | PP | 2
46 | M | M42280500 | zpětná klapka DN 65 |  |  | kus | 1 | 4568.4 |  | 4568.4 |  |  |  |  | základní |  |  | 0.009 | 0.009 | 0 | 0 | 8 | M | 2 |  |  |  | ROZPOCET |  |  |  | 4568.4 | 0 | 0 | 0 | 0 | 1 | 4568.4 | 4 | -1240996859
47 | K | R87123112 | Demontáž stávajícího vodovodního potrubí, vč. likvidace a dopravy |  |  | m | 70 | 445.5 |  | 31185 |  |  |  |  | základní |  |  | 0 | 0 | 0 | 0 | 4 | K | 2 |  |  |  | ROZPOCET |  |  |  | 31185 | 0 | 0 | 0 | 0 | 1 | 31185 | 4 | -1461926733
48 | K | R89126721 | M+D hydrantů nadzemních DN 125 |  |  | kus | 2 | 35048.7 |  | 70097.4 |  |  |  |  | základní |  |  | 0.00036 | 0.00072 | 0 | 0 | 4 | K | 2 |  |  |  | ROZPOCET |  |  |  | 70097.4 | 0 | 0 | 0 | 0 | 1 | 70097.4 | 4 | 800500539
49 | K | R89126722 | M+D lapače nečistot DN 65 |  |  | kus | 1 | 4870.5 |  | 4870.5 |  |  |  |  | základní |  |  | 0.00036 | 0.00036 | 0 | 0 | 4 | K | 2 |  |  |  | ROZPOCET |  |  |  | 4870.5 | 0 | 0 | 0 | 0 | 1 | 4870.5 | 4 | 665390434
50 | K | R89126723 | M+D redukčního přírubového kusu FFR 65/50 |  |  | kus | 2 | 2076 |  | 4152 |  |  |  |  | základní |  |  | 0.00036 | 0.00072 | 0 | 0 | 4 | K | 2 |  |  |  | ROZPOCET |  |  |  | 4152 | 0 | 0 | 0 | 0 | 1 | 4152 | 4 | -758285147
51 | K | R89126724 | M+D redukčního přírubového kusu FFR 125/100 |  |  | kus | 2 | 3576.2 |  | 7152.4 |  |  |  |  | základní |  |  | 0.00036 | 0.00072 | 0 | 0 | 4 | K | 2 |  |  |  | ROZPOCET |  |  |  | 7152.4 | 0 | 0 | 0 | 0 | 1 | 7152.4 | 4 | 908924073
52 | K | R89126725 | M+D dvoupřírubového kusu FF DN 50 L=200 mm |  |  | kus | 2 | 1731 |  | 3462 |  |  |  |  | základní |  |  | 0.00036 | 0.00072 | 0 | 0 | 4 | K | 2 |  |  |  | ROZPOCET |  |  |  | 3462 | 0 | 0 | 0 | 0 | 1 | 3462 | 4 | -2135418733
53 | K | R89126726 | M+D montážní vložky DN 50 |  |  | kus | 1 | 5943 |  | 5943 |  |  |  |  | základní |  |  | 0.00036 | 0.00036 | 0 | 0 | 4 | K | 2 |  |  |  | ROZPOCET |  |  |  | 5943 | 0 | 0 | 0 | 0 | 1 | 5943 | 4 | -2023126410
54 | K | R89126727 | M+D přírubového kolena 100/90° |  |  | kus | 2 | 2885.2 |  | 5770.4 |  |  |  |  | základní |  |  | 0.00036 | 0.00072 | 0 | 0 | 4 | K | 2 |  |  |  | ROZPOCET |  |  |  | 5770.4 | 0 | 0 | 0 | 0 | 1 | 5770.4 | 4 | 1501524762
55 | K | R89126728 | M+D přírubového T-kusu 100/100/90° |  |  | kus | 4 | 3298.3 |  | 13193.2 |  |  |  |  | základní |  |  | 0.00036 | 0.00144 | 0 | 0 | 4 | K | 2 |  |  |  | ROZPOCET |  |  |  | 13193.2 | 0 | 0 | 0 | 0 | 1 | 13193.2 | 4 | -636646023
56 | K | R89126729 | M+D přírubového spoje 100/100 |  |  | kus | 12 | 1556.8 |  | 18681.6 |  |  |  |  | základní |  |  | 0.00036 | 0.00432 | 0 | 0 | 4 | K | 2 |  |  |  | ROZPOCET |  |  |  | 18681.6 | 0 | 0 | 0 | 0 | 1 | 18681.6 | 4 | 1686877415
|  |  | 2+2+4+2+2 |  |  |  | 12 | [15 empty] | VV | 2 | 2 | -1 | 1 | ROZPOCET
57 | K | R89126730 | M+D přírubového spoje 65/75 |  |  | kus | 1 | 1111.3 |  | 1111.3 |  |  |  |  | základní |  |  | 0.00036 | 0.00036 | 0 | 0 | 4 | K | 2 |  |  |  | ROZPOCET |  |  |  | 1111.3 | 0 | 0 | 0 | 0 | 1 | 1111.3 | 4 | -1376876361
58 | K | R89126731 | M+D přechodka plast/pozink DN 110 |  |  | kus | 1 | 1822.5 |  | 1822.5 |  |  |  |  | základní |  |  | 0.00036 | 0.00036 | 0 | 0 | 4 | K | 2 |  |  |  | ROZPOCET |  |  |  | 1822.5 | 0 | 0 | 0 | 0 | 1 | 1822.5 | 4 | 1186227587
59 | K | 892241111 | Tlaková zkouška vodou potrubí do 80 |  |  | m | 17.1 | 66.9 |  | 1143.99 |  | CS ÚRS 2013 02 |  |  | základní |  |  | 0 | 0 | 0 | 0 | 4 | K | 2 |  |  |  | ROZPOCET |  |  |  | 1143.99 | 0 | 0 | 0 | 0 | 1 | 1143.99 | 4 | -326133732
|  |  | Tlakové zkoušky vodou na potrubí DN do 80 | [19 empty] | PP | 2
|  |  | 14,1+3 |  |  |  | 17.1 | [15 empty] | VV | 2 | 2 | -1 | 1 | ROZPOCET
60 | K | 892271111 | Tlaková zkouška vodou potrubí DN 100 nebo 125 |  |  | m | 162.5 | 164.9 |  | 26796.25 |  | CS ÚRS 2013 02 |  |  | základní |  |  | 0 | 0 | 0 | 0 | 4 | K | 2 |  |  |  | ROZPOCET |  |  |  | 26796.25 | 0 | 0 | 0 | 0 | 1 | 26796.25 | 4 | -1501425941
|  |  | Tlakové zkoušky vodou na potrubí DN 100 nebo 125 | [19 empty] | PP | 2
61 | K | 892273121 | Proplach a desinfekce vodovodního potrubí DN od 80 do 125 |  |  | m | 179.6 | 17.1 |  | 3071.16 |  | CS ÚRS 2013 02 |  |  | základní |  |  | 0 | 0 | 0 | 0 | 4 | K | 2 |  |  |  | ROZPOCET |  |  |  | 3071.16 | 0 | 0 | 0 | 0 | 1 | 3071.16 | 4 | -1818084931
|  |  | Proplach a desinfekce vodovodního potrubí DN od 80 do 125 | [19 empty] | PP | 2
|  |  | 162,5+14,1+3 |  |  |  | 179.6 | [15 empty] | VV | 2 | 2 | -1 | 1 | ROZPOCET
62 | K | 899401112 | Osazení poklopů litinových šoupátkových |  |  | kus | 5 | 486 |  | 2430 |  | CS ÚRS 2013 02 |  |  | základní |  |  | 0.12303 | 0.61515 | 0 | 0 | 4 | K | 2 |  |  |  | ROZPOCET |  |  |  | 2430 | 0 | 0 | 0 | 0 | 1 | 2430 | 4 | 498605514
|  |  | Osazení poklopů litinových šoupátkových | [19 empty] | PP | 2
63 | M | M42291352 | poklop litinový na šoupě se zemní soupravou |  |  | kus | 5 | 1061.1 |  | 5305.5 |  |  |  |  | základní |  |  | 0.0133 | 0.0665 | 0 | 0 | 8 | M | 2 |  |  |  | ROZPOCET |  |  |  | 5305.5 | 0 | 0 | 0 | 0 | 1 | 5305.5 | 4 | 215416276
| 9 - Ostatní konstrukce a práce-bourání | [8 empty] | 93212.99 | [6 empty] | 0 |  | 3.3e-05 |  | 0.034 | 1 | D | 1 |  |  |  | ROZPOCET | [9 empty] | 93212.99
64 | K | 919735113 | Řezání stávajícího živičného krytu hl do 150 mm |  |  | m | 68.8 | 69.2 |  | 4760.96 |  | CS ÚRS 2013 02 |  |  | základní |  |  | 0 | 0 | 0 | 0 | 4 | K | 2 |  |  |  | ROZPOCET |  |  |  | 4760.96 | 0 | 0 | 0 | 0 | 1 | 4760.96 | 4 | -577732614
|  |  | Řezání stávajícího živičného krytu nebo podkladu hloubky přes 100 do 150 mm | [19 empty] | PP | 2
|  |  | 17,2*2*2 |  |  |  | 68.8 | [15 empty] | VV | 2 | 2 | -1 | 1 | ROZPOCET
65 | K | 971052331 | Vybourání nebo prorážení otvorů v ŽB příčkách a zdech pl do 0,09 m2 tl do 150 mm |  |  | kus | 1 | 145.3 |  | 145.3 |  | CS ÚRS 2013 02 |  |  | základní |  |  | 0 | 0 | 0.034 | 0.034 | 4 | K | 2 |  |  |  | ROZPOCET |  |  |  | 145.3 | 0 | 0 | 0 | 0 | 1 | 145.3 | 4 | 1626647198
|  |  | Vybourání a prorážení otvorů v železobetonových příčkách a zdech základových nebo nadzákladových, plochy do 0,09 m2, tl. do 150 mm | [19 empty] | PP | 2
|  |  | "ve stěně kanálu" | [19 empty] | VV | 2 | 1 | -1 | 0 | ROZPOCET
|  |  | 1 |  |  |  | 1 | [15 empty] | VV | 2 | 2 | -1 | 0 | ROZPOCET
|  |  | Součet |  |  |  | 1 | [15 empty] | VV | 2 | 4 | -1 | 1 | ROZPOCET
66 | K | 977211111 | Řezání ŽB kcí hl do 200 mm stěnovou pilou do průměru výztuže 16 mm |  |  | m | 1.1 | 643.1 |  | 707.41 |  | CS ÚRS 2013 02 |  |  | základní |  |  | 3e-05 | 3.3e-05 | 0 | 0 | 4 | K | 2 |  |  |  | ROZPOCET |  |  |  | 707.41 | 0 | 0 | 0 | 0 | 1 | 707.41 | 4 | -1932343252
|  |  | Řezání železobetonových konstrukcí stěnovou pilou do průměru řezané výztuže 16 mm hloubka řezu do 200 mm | [19 empty] | PP | 2
|  |  | Poznámka k souboru cen: 1. V cenách jsou započteny i náklady na spotřebu vody. | [19 empty] | PSC | 2
|  |  | 2*(0,2+0,35) |  |  |  | 1.1 | [15 empty] | VV | 2 | 2 | -1 | 0 | ROZPOCET
|  |  | Součet |  |  |  | 1.1 | [15 empty] | VV | 2 | 4 | -1 | 1 | ROZPOCET
| 99 - Přesuny hmot a sutí | [8 empty] | 87599.32 | [6 empty] | 0 |  | 0 |  | 0 | 1 | D | 2 |  |  |  | ROZPOCET | [9 empty] | 87599.32
67 | K | 997221551 | Vodorovná doprava suti ze sypkých materiálů do 1 km |  |  | t | 16.021 | 25 |  | 400.53 |  | CS ÚRS 2013 02 |  |  | základní |  |  | 0 | 0 | 0 | 0 | 4 | K | 3 |  |  |  | ROZPOCET |  |  |  | 400.53 | 0 | 0 | 0 | 0 | 1 | 400.53 | 4 | 823886440
|  |  | Vodorovná doprava suti bez naložení, ale se složením a s hrubým urovnáním ze sypkých materiálů, na vzdálenost do 1 km | [19 empty] | PP | 3
|  |  | 5,435+9,632+0,92+0,034 |  |  |  | 16.021 | [15 empty] | VV | 3 | 2 | -1 | 1 | ROZPOCET
68 | K | 997221559 | Příplatek ZKD 1 km u vodorovné dopravy suti ze sypkých materiálů |  |  | t | 464.609 | 6.18 |  | 2871.28 |  | CS ÚRS 2013 02 |  |  | základní |  |  | 0 | 0 | 0 | 0 | 4 | K | 3 |  |  |  | ROZPOCET |  |  |  | 2871.28 | 0 | 0 | 0 | 0 | 1 | 2871.28 | 4 | 588518728
|  |  | Vodorovná doprava suti bez naložení, ale se složením a s hrubým urovnáním Příplatek k ceně za každý další i započatý 1 km přes 1 km | [19 empty] | PP | 3
|  |  | 16,021 |  |  |  | 16.021 | [15 empty] | VV | 3 | 2 | -1 | 1 | ROZPOCET
|  |  | 16,021*29 'Přepočtené koeficientem množství |  |  |  | 464.609 | [15 empty] | VV | 3 | 2 | 0 | 1 | ROZPOCET
69 | K | 997221561 | Vodorovná doprava suti z kusových materiálů do 1 km |  |  | t | 1.687 | 28.2 |  | 47.57 |  | CS ÚRS 2013 02 |  |  | základní |  |  | 0 | 0 | 0 | 0 | 4 | K | 3 |  |  |  | ROZPOCET |  |  |  | 47.57 | 0 | 0 | 0 | 0 | 1 | 47.57 | 4 | -819671205
|  |  | Vodorovná doprava suti bez naložení, ale se složením a s hrubým urovnáním z kusových materiálů, na vzdálenost do 1 km | [19 empty] | PP | 3
|  |  | 0,587+0,82+0,28 |  |  |  | 1.687 | [15 empty] | VV | 3 | 2 | -1 | 1 | ROZPOCET
70 | K | 997221569 | Příplatek ZKD 1 km u vodorovné dopravy suti z kusových materiálů |  |  | t | 48.923 | 7.88 |  | 385.51 |  | CS ÚRS 2013 02 |  |  | základní |  |  | 0 | 0 | 0 | 0 | 4 | K | 3 |  |  |  | ROZPOCET |  |  |  | 385.51 | 0 | 0 | 0 | 0 | 1 | 385.51 | 4 | -369502167
|  |  | Vodorovná doprava suti bez naložení, ale se složením a s hrubým urovnáním Příplatek k ceně za každý další i započatý 1 km přes 1 km | [19 empty] | PP | 3
|  |  | Poznámka k souboru cen: 1. Ceny nelze použít pro vodorovnou dopravu suti po železnici, po vodě nebo neobvyklými dopravními prostředky. 2. Je-li na dopravní dráze pro vodorovnou dopravu suti překážka, pro kterou je nutno suť překládat z jednoho dopravního prostředku na druhý, oceňuje se tato doprava v každém úseku samostatně. 3. Ceny 997 22-155 jsou určeny pro sypký materiál, např. kamenivo a hmoty kamenitého charakteru stmelené vápnem, cementem nebo živicí. 4. Ceny 997 22-156 jsou určeny pro drobný kusový materiál (dlažební kostky, lomový kámen). | [19 empty] | PSC | 3
|  |  | 1,687*29 'Přepočtené koeficientem množství |  |  |  | 48.923 | [15 empty] | VV | 3 | 2 | 0 | 1 | ROZPOCET
71 | K | 997221815 | Poplatek za uložení betonového odpadu na skládce (skládkovné) |  |  | t | 1.687 | 186.3 |  | 314.29 |  | CS ÚRS 2013 02 |  |  | základní |  |  | 0 | 0 | 0 | 0 | 4 | K | 3 |  |  |  | ROZPOCET |  |  |  | 314.29 | 0 | 0 | 0 | 0 | 1 | 314.29 | 4 | 623841560
|  |  | Poplatek za uložení stavebního odpadu na skládce (skládkovné) betonového | [19 empty] | PP | 3
|  |  | Poznámka k souboru cen: 1. Ceny uvedené v souboru cen lze po dohodě upravit. 2. Uložení odpadů neuvedených v souboru cen se oceňuje individuálně. 3. V cenách je započítán poplatek za ukládání odpadu dle zákona 185/2001 Sb. 4. Případné drcení stavebního odpadu lze ocenit cenami souboru cen 997 00-60 Drcení stavebního odpadu z katalogu 800-6 Demolice objektů. | [19 empty] | PSC | 3
|  |  | 0,587+0,82+0,28 |  |  |  | 1.687 | [15 empty] | VV | 3 | 2 | -1 | 1 | ROZPOCET
72 | K | 997221845 | Poplatek za uložení odpadu z asfaltových povrchů na skládce (skládkovné) |  |  | t | 5.435 | 1242 |  | 6750.27 |  | CS ÚRS 2013 02 |  |  | základní |  |  | 0 | 0 | 0 | 0 | 4 | K | 3 |  |  |  | ROZPOCET |  |  |  | 6750.27 | 0 | 0 | 0 | 0 | 1 | 6750.27 | 4 | -1091501137
|  |  | Poplatek za uložení stavebního odpadu na skládce (skládkovné) z asfaltových povrchů | [19 empty] | PP | 3
73 | K | 997221855 | Poplatek za uložení odpadu z kameniva na skládce (skládkovné) |  |  | t | 10.552 | 113.9 |  | 1201.87 |  | CS ÚRS 2013 02 |  |  | základní |  |  | 0 | 0 | 0 | 0 | 4 | K | 3 |  |  |  | ROZPOCET |  |  |  | 1201.87 | 0 | 0 | 0 | 0 | 1 | 1201.87 | 4 | 1646798370
|  |  | Poplatek za uložení stavebního odpadu na skládce (skládkovné) z kameniva | [19 empty] | PP | 3
|  |  | 0,92+9,632 |  |  |  | 10.552 | [15 empty] | VV | 3 | 2 | -1 | 1 | ROZPOCET
74 | K | 997013802 | Poplatek za uložení stavebního železobetonového odpadu na skládce (skládkovné) |  |  | t | 0.034 | 1242 |  | 42.23 |  | CS ÚRS 2013 02 |  |  | základní |  |  | 0 | 0 | 0 | 0 | 4 | K | 3 |  |  |  | ROZPOCET |  |  |  | 42.23 | 0 | 0 | 0 | 0 | 1 | 42.23 | 4 | 1221959512
|  |  | Poplatek za uložení stavebního odpadu na skládce (skládkovné) železobetonového | [19 empty] | PP | 3
|  |  | Poznámka k souboru cen: 1. Ceny uvedené v souboru lze po dohodě upravit. 2. Uložení odpadů neuvedených v souboru cen se oceňuje individuálně. 3. V cenách je započítán poplatek za ukládaní odpadu dle zákona 185/2001 Sb. 4. Případné drcení stavebního odpadu lze ocenit souborem cen 997 00-60 Drcení stavebního odpadu z katalogu 800-6 Demolice objektů. | [19 empty] | PSC | 3
75 | K | 998276101 | Přesun hmot pro trubní vedení z trub z plastických hmot otevřený výkop |  |  | t | 146.229 | 516.9 |  | 75585.77 |  | CS ÚRS 2013 02 |  |  | základní |  |  | 0 | 0 | 0 | 0 | 4 | K | 3 |  |  |  | ROZPOCET |  |  |  | 75585.77 | 0 | 0 | 0 | 0 | 1 | 75585.77 | 4 | -341843645
|  |  | Přesun hmot pro trubní vedení hloubené z trub z plastických hmot nebo sklolaminátových pro vodovody nebo kanalizace v otevřeném výkopu dopravní vzdálenost do 15 m | [19 empty] | PP | 3
| PSV - Práce a dodávky PSV | [8 empty] | 7668.21 | [6 empty] | 0 |  | 0.016 |  | 0 | 2 | D | 0 |  |  |  | ROZPOCET | [9 empty] | 7668.21
| 722 - Zdravotechnika - vnitřní vodovod | [8 empty] | 7668.21 | [6 empty] | 0 |  | 0.016 |  | 0 | 2 | D | 1 |  |  |  | ROZPOCET | [9 empty] | 7668.21
76 | K | 722219191 | Montáž zemních souprav ostatní typ |  |  | kus | 5 | 283.5 |  | 1417.5 |  | CS ÚRS 2013 02 |  |  | základní |  |  | 0 | 0 | 0 | 0 | 16 | K | 2 |  |  |  | ROZPOCET |  |  |  | 1417.5 | 0 | 0 | 0 | 0 | 1 | 1417.5 | 16 | 935942626
|  |  | Armatury přírubové montáž zemních souprav ostatních typů | [19 empty] | PP | 2
77 | M | M42291051 | zemní souprava teleskopická 1,5-2 m |  |  | kus | 3 | 1109.7 |  | 3329.1 |  |  |  |  | základní |  |  | 0.003 | 0.009 | 0 | 0 | 32 | M | 2 |  |  |  | ROZPOCET |  |  |  | 3329.1 | 0 | 0 | 0 | 0 | 1 | 3329.1 | 16 | 421382263
78 | M | M42291052 | zemní souprava teleskopická 2-2,5 m |  |  | kus | 2 | 1458 |  | 2916 |  |  |  |  | základní |  |  | 0.0035 | 0.007 | 0 | 0 | 32 | M | 2 |  |  |  | ROZPOCET |  |  |  | 2916 | 0 | 0 | 0 | 0 | 1 | 2916 | 16 | 1237376672
79 | K | 998722101 | Přesun hmot tonážní tonážní pro vnitřní vodovod v objektech v do 6 m |  |  | t | 0.016 | 350.4 |  | 5.61 |  | CS ÚRS 2013 02 |  |  | základní |  |  | 0 | 0 | 0 | 0 | 16 | K | 2 |  |  |  | ROZPOCET |  |  |  | 5.61 | 0 | 0 | 0 | 0 | 1 | 5.61 | 16 | 1598943414
|  |  | Přesun hmot pro vnitřní vodovod stanovený z hmotnosti přesunovaného materiálu vodorovná dopravní vzdálenost do 50 m v objektech výšky do 6 m | [19 empty] | PP | 2

## SO 06 - Přípojka NTL plynovodu
| List obsahuje: |  | 1) Krycí list soupisu |  | 2) Rekapitulace |  |  | 3) Soupis prací |  |  | Zpět na list: |  | Rekapitulace stavby
optimalizováno pro tisk sestav ve formátu A4 - na výšku | [12 empty] | >> skryté sloupce << | [9 empty] | {67904E6B-40AE-417F-9D08-514998D32D2D} | [5 empty] | lože | 6,92 | 2
[23 empty] | 2 | [5 empty] | obsyp | 26,988 | 2
KRYCÍ LIST SOUPISU | [13 empty] | v --- níže se nacházejí doplnkové a pomocné údaje k sestavám --- v | [8 empty] | False | [5 empty] | odvoz | 33,908 | 2
[29 empty] | rýha_ručně | 13,024 | 2
| Stavba: |  | ČZU Praha, Fakulta lesnická a dřevařská, Dřevařský pavilon FLD | [25 empty] | rýha_strojně | 75,66 | 2
| Objekt: |  | SO 06 - Přípojka NTL plynovodu | [25 empty] | zásyp | 54,776 | 2
| KSO: |  | 801 35 | [5 empty] | CC-CZ: |  | 22211
| Místo: |  | Praha 6 - Suchdol | [5 empty] | Datum: |  | 2014-05-30
| CZ-CPV: |  | 45231112-3 | [5 empty] | CZ-CPA: |  | 42.21.12
| Zadavatel: | [7 empty] | IČ: |  | Vyplň údaj
|  | ČZU v Praze | [6 empty] | DIČ: |  | Vyplň údaj
| Uchazeč: | [7 empty] | IČ: |  | Vyplň údaj
|  | Vyplň údaj | [6 empty] | DIČ: |  | Vyplň údaj
| Projektant: | [7 empty] | IČ: |  | 25494741
|  | SM - PROJEKT spol. s.r.o., Chomutov | [6 empty] | DIČ: |  | CZ25494741
Poznámka:
| Cena bez DPH | [7 empty] | 369858.05
| DPH | základní | 21% | ze | 369858.05 |  |  |  | 77670.1905
|  | snížená | 15% | ze | 0 |  |  |  | 0
|  | zákl. přenesená | 21% | ze | 0 |  |  |  | 0
|  | sníž. přenesená | 15% | ze | 0 |  |  |  | 0
|  | nulová | 0% | ze | 0 |  |  |  | 0
| Cena s DPH |  |  | v | CZK |  |  | 447528.2405
REKAPITULACE ČLENĚNÍ SOUPISU PRACÍ
Stavba: |  |  | ČZU Praha, Fakulta lesnická a dřevařská, Dřevařský pavilon FLD
Objekt: |  |  | SO 06 - Přípojka NTL plynovodu
Místo: |  |  | Praha 6 - Suchdol |  |  |  | Datum: |  | 2014-05-30
Zadavatel: |  |  | ČZU v Praze |  |  |  | Projektant: |  | SM - PROJEKT spol. s.r.o., Chomutov
Uchazeč: |  |  | Vyplň údaj
Kód dílu - Popis | [9 empty] | Cena celkem [CZK]
Náklady soupisu celkem | [9 empty] | 369858.05 | [13 empty] | -1
| HSV - Práce a dodávky HSV | [8 empty] | 157413.84
| 1 - Zemní práce | [8 empty] | 99309.78
| 4 - Vodorovné konstrukce | [8 empty] | 4563.05
| 5 - Komunikace | [8 empty] | 13836.58
| 9 - Ostatní konstrukce a práce-bourání | [8 empty] | 39704.43
| 99 - Přesuny hmot a sutí | [8 empty] | 33244.19
| PSV - Práce a dodávky PSV | [8 empty] | 65861.64
| 723 - Zdravotechnika - vnitřní plynovod | [8 empty] | 64450.84
| 734 - Ústřední vytápění - armatury | [8 empty] | 1410.8
| M - Práce a dodávky M | [8 empty] | 146582.57
| 23-M - Montáže potrubí | [8 empty] | 146582.57
SOUPIS PRACÍ
Stavba: |  |  | ČZU Praha, Fakulta lesnická a dřevařská, Dřevařský pavilon FLD
Objekt: |  |  | SO 06 - Přípojka NTL plynovodu
Místo: |  |  | Praha 6 - Suchdol |  |  |  | Datum: |  | 2014-05-30
Zadavatel: |  |  | ČZU v Praze |  |  |  | Projektant: |  | SM - PROJEKT spol. s.r.o., Chomutov
Uchazeč: |  |  | Vyplň údaj
PČ | Typ | Kód | Popis |  |  | MJ | Množství | J.cena [CZK] |  | Cena celkem [CZK] |  | Cenová soustava |  | Poznámka | DPH | J. Nh [h] | Nh celkem [h] | J. hmotnost [t] | Hmotnost celkem [t] | J. suť [t] | Suť Celkem [t]
Náklady soupisu celkem | [9 empty] | 369858.05 | [6 empty] | #VALUE! |  | #VALUE! |  | #VALUE! |  | D | -1 | [13 empty] | #VALUE!
| HSV - Práce a dodávky HSV | [8 empty] | 157413.84 | [6 empty] | 0 |  | 55.4861 |  | 8.2476 | 1 | D | 0 |  |  |  | ROZPOCET | [9 empty] | 157413.84
| 1 - Zemní práce | [8 empty] | 99309.78 | [6 empty] | 0 |  | 54.0875 |  | 8.2476 | 1 | D | 1 |  |  |  | ROZPOCET | [9 empty] | 99309.78
1 | K | 113106123 | Rozebrání dlažeb komunikací pro pěší ze zámkových dlaždic |  |  | m2 | 0.8 | 28.1 |  | 22.48 |  | CS ÚRS 2013 02 |  |  | základní |  |  | 0 | 0 | 0.26 | 0.208 | 4 | K | 2 |  |  |  | ROZPOCET |  |  |  | 22.48 | 0 | 0 | 0 | 0 | 1 | 22.48 | 4 | -1292864062
|  |  | Rozebrání dlažeb a dílců komunikací pro pěší, vozovek a ploch s přemístěním hmot na skládku na vzdálenost do 3 m nebo s naložením na dopravní prostředek komunikací pro pěší s ložem z kameniva nebo živice a s výplní spár ze zámkové dlažby | [19 empty] | PP | 2
|  |  | Poznámka k souboru cen: 1. Ceny jsou určeny pro rozebrání dlažeb a dílců včetně odstranění lože. 2. Ceny nelze použít pro rozebrání dlažeb uložených do betonového lože nebo do cementové malty, které se oceňují cenami -7130, -7131, -7132, -7170, -7171, -7172, -7230, -7231 a -7232 Odstranění podkladů nebo krytů z betonu prostého; pro volbu těchto cen je rozhodující tloušťka bourané dlažby včetně lože nebo podkladu. 3. U komunikací pro pěší a u vozovek a ploch menších než 50 m2 jsou ceny určeny pro ruční rozebrání, u vozovek a ploch větších než 50 m2 pro rozebrání strojní. 4. V cenách nejsou započteny náklady na popř. nutné očištění: a) dlažebních nebo mozaikových kostek, které se oceňuje cenami souboru cen 979 07-11 Očištění vybouraných dlažebních kostek části C01 tohoto ceníku, b) betonových, kameninových nebo kamenných desek nebo dlaždic, které se oceňuje cenami souboru cen 979 0 . - . . Očištění vybouraných obrubníků, krajníků, desek nebo dílců části C01 tohoto ceníku. 5. Přemístění vybourané dlažby včetně materiálu z lože a spár na vzdálenost přes 3 m se oceňuje cenami souborů cen 997 22-1 Vodorovná doprava suti a vybouraných hmot. | [19 empty] | PSC | 2
|  |  | 0,4*2 |  |  |  | 0.8 | [15 empty] | VV | 2 | 2 | -1 | 1 | ROZPOCET
2 | K | 113107124 | Odstranění podkladu pl do 50 m2 z kameniva drceného tl 400 mm |  |  | m2 | 7.36 | 309.3 |  | 2276.45 |  | CS ÚRS 2013 02 |  |  | základní |  |  | 0 | 0 | 0.56 | 4.1216 | 4 | K | 2 |  |  |  | ROZPOCET |  |  |  | 2276.45 | 0 | 0 | 0 | 0 | 1 | 2276.45 | 4 | 2110632861
|  |  | Odstranění podkladů nebo krytů s přemístěním hmot na skládku na vzdálenost do 3 m nebo s naložením na dopravní prostředek v ploše jednotlivě do 50 m2 z kameniva hrubého drceného, o tl. vrstvy přes 300 do 400 mm | [19 empty] | PP | 2
|  |  | 0,4*(4,4+5,4+6,6+2) |  |  |  | 7.36 | [15 empty] | VV | 2 | 2 | -1 | 1 | ROZPOCET
3 | K | 113107143 | Odstranění podkladu pl do 50 m2 živičných tl 150 mm |  |  | m2 | 6.56 | 155 |  | 1016.8 |  | CS ÚRS 2013 02 |  |  | základní |  |  | 0 | 0 | 0.316 | 2.073 | 4 | K | 2 |  |  |  | ROZPOCET |  |  |  | 1016.8 | 0 | 0 | 0 | 0 | 1 | 1016.8 | 4 | -661184828
|  |  | Odstranění podkladů nebo krytů s přemístěním hmot na skládku na vzdálenost do 3 m nebo s naložením na dopravní prostředek v ploše jednotlivě do 50 m2 živičných, o tl. vrstvy přes 100 do 150 mm | [19 empty] | PP | 2
|  |  | 0,4*(4,4+5,4+6,6) |  |  |  | 6.56 | [15 empty] | VV | 2 | 2 | -1 | 1 | ROZPOCET
4 | K | 113202111 | Vytrhání obrub krajníků obrubníků stojatých |  |  | m | 9 | 30 |  | 270 |  | CS ÚRS 2013 02 |  |  | základní |  |  | 0 | 0 | 0.205 | 1.845 | 4 | K | 2 |  |  |  | ROZPOCET |  |  |  | 270 | 0 | 0 | 0 | 0 | 1 | 270 | 4 | -396530958
|  |  | Vytrhání obrub s vybouráním lože, s přemístěním hmot na skládku na vzdálenost do 3 m nebo s naložením na dopravní prostředek z krajníků nebo obrubníků stojatých | [19 empty] | PP | 2
|  |  | 1*9 |  |  |  | 9 | [15 empty] | VV | 2 | 2 | -1 | 1 | ROZPOCET
5 | K | 119001401 | Dočasné zajištění potrubí ocelového nebo litinového DN do 200 |  |  | m | 2 | 189.1 |  | 378.2 |  | CS ÚRS 2013 02 |  |  | základní |  |  | 0.00868 | 0.01736 | 0 | 0 | 4 | K | 2 |  |  |  | ROZPOCET |  |  |  | 378.2 | 0 | 0 | 0 | 0 | 1 | 378.2 | 4 | -1725842689
|  |  | Dočasné zajištění podzemního potrubí nebo vedení ve výkopišti ve stavu i poloze , ve kterých byla na začátku zemních prací a to s podepřením, vzepřením nebo vyvěšením, příp. s ochranným bedněním, se zřízením a odstraněním za jišťovací konstrukce, s opotřebením hmot potrubí ocelového nebo litinového, jmenovité světlosti DN do 200 | [19 empty] | PP | 2
|  |  | 5*0,4 |  |  |  | 2 | [15 empty] | VV | 2 | 2 | -1 | 1 | ROZPOCET
6 | K | 119001412 | Dočasné zajištění potrubí betonového, ŽB nebo kameninového DN do 500 |  |  | m | 1.6 | 293.1 |  | 468.96 |  | CS ÚRS 2013 02 |  |  | základní |  |  | 0.01269 | 0.020304 | 0 | 0 | 4 | K | 2 |  |  |  | ROZPOCET |  |  |  | 468.96 | 0 | 0 | 0 | 0 | 1 | 468.96 | 4 | 292329534
|  |  | Dočasné zajištění podzemního potrubí nebo vedení ve výkopišti ve stavu i poloze , ve kterých byla na začátku zemních prací a to s podepřením, vzepřením nebo vyvěšením, příp. s ochranným bedněním, se zřízením a odstraněním za jišťovací konstrukce, s opotřebením hmot potrubí betonového, kameninového nebo železobetonového, světlosti DN přes 200 do 500 | [19 empty] | PP | 2
|  |  | 4*0,4 |  |  |  | 1.6 | [15 empty] | VV | 2 | 2 | -1 | 1 | ROZPOCET
7 | K | 119001421 | Dočasné zajištění kabelů a kabelových tratí ze 3 volně ložených kabelů |  |  | m | 2 | 154 |  | 308 |  | CS ÚRS 2013 02 |  |  | základní |  |  | 0.0369 | 0.0738 | 0 | 0 | 4 | K | 2 |  |  |  | ROZPOCET |  |  |  | 308 | 0 | 0 | 0 | 0 | 1 | 308 | 4 | 768244644
|  |  | Dočasné zajištění podzemního potrubí nebo vedení ve výkopišti ve stavu i poloze , ve kterých byla na začátku zemních prací a to s podepřením, vzepřením nebo vyvěšením, příp. s ochranným bedněním, se zřízením a odstraněním za jišťovací konstrukce, s opotřebením hmot kabelů a kabelových tratí z volně ložených kabelů a to do 3 kabelů | [19 empty] | PP | 2
|  |  | 5*0,4 |  |  |  | 2 | [15 empty] | VV | 2 | 2 | -1 | 0 | ROZPOCET
|  |  | Součet |  |  |  | 2 | [15 empty] | VV | 2 | 4 | -1 | 1 | ROZPOCET
8 | K | 130001101 | Příplatek za ztížení vykopávky v blízkosti pozemního vedení |  |  | m3 | 13.024 | 235.7 |  | 3069.76 |  | CS ÚRS 2013 02 |  |  | základní |  |  | 0 | 0 | 0 | 0 | 4 | K | 2 |  |  |  | ROZPOCET |  |  |  | 3069.76 | 0 | 0 | 0 | 0 | 1 | 3069.76 | 4 | 1379676303
|  |  | Příplatek k cenám hloubených vykopávek za ztížení vykopávky v blízkosti podzemního vedení nebo výbušnin pro jakoukoliv třídu horniny | [19 empty] | PP | 2
|  |  | rýha_ručně |  |  |  | 13.024 | [15 empty] | VV | 2 | 2 | -1 | 1 | ROZPOCET
9 | K | 132201101 | Hloubení rýh š do 600 mm v hornině tř. 3 objemu do 100 m3 |  |  | m3 | 75.66 | 353.3 |  | 26730.68 |  | CS ÚRS 2013 02 |  |  | základní |  |  | 0 | 0 | 0 | 0 | 4 | K | 2 |  |  |  | ROZPOCET |  |  |  | 26730.68 | 0 | 0 | 0 | 0 | 1 | 26730.68 | 4 | 558776920
|  |  | Hloubení zapažených i nezapažených rýh šířky do 600 mm s urovnáním dna do předepsaného profilu a spádu v hornině tř. 3 do 100 m3 | [19 empty] | PP | 2
|  |  | 0,4*145,5*1,3 |  |  |  | 75.66 | [15 empty] | VV | 2 | 2 | -1 | 0 | ROZPOCET
|  | rýha_strojně | Součet |  |  |  | 75.66 | [15 empty] | VV | 2 | 4 | -1 | 1 | ROZPOCET
10 | K | 132202101 | Hloubení rýh š do 600 mm ručním nebo pneum nářadím v soudržných horninách tř. 3 |  |  | m3 | 13.024 | 673.9 |  | 8776.87 |  | CS ÚRS 2013 02 |  |  | základní |  |  | 0 | 0 | 0 | 0 | 4 | K | 2 |  |  |  | ROZPOCET |  |  |  | 8776.87 | 0 | 0 | 0 | 0 | 1 | 8776.87 | 4 | -1737100015
|  |  | Hloubení zapažených i nezapažených rýh šířky do 600 mm ručním nebo pneumatickým nářadím s urovnáním dna do předepsaného profilu a spádu v horninách tř. 3 soudržných | [19 empty] | PP | 2
|  |  | 0,4*2*(1,33+1,37+1,4+1,44+1,28+1,37+1,33+1,24+1,29) |  |  |  | 9.64 | [15 empty] | VV | 2 | 2 | -1 | 0 | ROZPOCET
|  |  | 0,4*3*(1,42+1,4) |  |  |  | 3.384 | [15 empty] | VV | 2 | 2 | -1 | 0 | ROZPOCET
|  | rýha_ručně | Součet |  |  |  | 13.024 | [15 empty] | VV | 2 | 4 | -1 | 1 | ROZPOCET
11 | K | 161101101 | Svislé přemístění výkopku z horniny tř. 1 až 4 hl výkopu do 2,5 m |  |  | m3 | 88.684 | 46.1 |  | 4088.33 |  | CS ÚRS 2013 02 |  |  | základní |  |  | 0 | 0 | 0 | 0 | 4 | K | 2 |  |  |  | ROZPOCET |  |  |  | 4088.33 | 0 | 0 | 0 | 0 | 1 | 4088.33 | 4 | -1858558537
|  |  | Svislé přemístění výkopku bez naložení do dopravní nádoby avšak s vyprázdněním dopravní nádoby na hromadu nebo do dopravního prostředku z horniny tř. 1 až 4, při hloubce výkopu přes 1 do 2,5 m | [19 empty] | PP | 2
|  |  | rýha_ručně |  |  |  | 13.024 | [15 empty] | VV | 2 | 2 | -1 | 0 | ROZPOCET
|  |  | rýha_strojně |  |  |  | 75.66 | [15 empty] | VV | 2 | 2 | -1 | 0 | ROZPOCET
|  |  | Součet |  |  |  | 88.684 | [15 empty] | VV | 2 | 4 | -1 | 1 | ROZPOCET
12 | K | 162301101 | Vodorovné přemístění do 500 m výkopku/sypaniny z horniny tř. 1 až 4 |  |  | m3 | 109.552 | 45.5 |  | 4984.62 |  | CS ÚRS 2013 02 |  |  | základní |  |  | 0 | 0 | 0 | 0 | 4 | K | 2 |  |  |  | ROZPOCET |  |  |  | 4984.62 | 0 | 0 | 0 | 0 | 1 | 4984.62 | 4 | 1852015189
|  |  | Vodorovné přemístění výkopku nebo sypaniny po suchu na obvyklém dopravním prostředku, bez naložení výkopku, avšak se složením bez rozhrnutí z horniny tř. 1 až 4 na vzdálenost přes 50 do 500 m | [19 empty] | PP | 2
|  |  | zásyp*2 |  |  |  | 109.552 | [15 empty] | VV | 2 | 2 | -1 | 1 | ROZPOCET
13 | K | 162701105 | Vodorovné přemístění do 10000 m výkopku/sypaniny z horniny tř. 1 až 4 |  |  | m3 | 33.908 | 173.9 |  | 5896.6 |  | CS ÚRS 2013 02 |  |  | základní |  |  | 0 | 0 | 0 | 0 | 4 | K | 2 |  |  |  | ROZPOCET |  |  |  | 5896.6 | 0 | 0 | 0 | 0 | 1 | 5896.6 | 4 | 1593289772
|  |  | Vodorovné přemístění výkopku nebo sypaniny po suchu na obvyklém dopravním prostředku, bez naložení výkopku, avšak se složením bez rozhrnutí z horniny tř. 1 až 4 na vzdálenost přes 9 000 do 10 000 m | [19 empty] | PP | 2
|  |  | rýha_ručně |  |  |  | 13.024 | [15 empty] | VV | 2 | 2 | -1 | 0 | ROZPOCET
|  |  | rýha_strojně |  |  |  | 75.66 | [15 empty] | VV | 2 | 2 | -1 | 0 | ROZPOCET
|  |  | -zásyp |  |  |  | -54.776 | [15 empty] | VV | 2 | 2 | -1 | 0 | ROZPOCET
|  | odvoz | Součet |  |  |  | 33.908 | [15 empty] | VV | 2 | 4 | -1 | 1 | ROZPOCET
14 | K | 162701109 | Příplatek k vodorovnému přemístění výkopku/sypaniny z horniny tř. 1 až 4 ZKD 1000 m přes 10000 m |  |  | m3 | 678.16 | 13.6 |  | 9222.98 |  | CS ÚRS 2013 02 |  |  | základní |  |  | 0 | 0 | 0 | 0 | 4 | K | 2 |  |  |  | ROZPOCET |  |  |  | 9222.98 | 0 | 0 | 0 | 0 | 1 | 9222.98 | 4 | 53857766
|  |  | Vodorovné přemístění výkopku nebo sypaniny po suchu na obvyklém dopravním prostředku, bez naložení výkopku, avšak se složením bez rozhrnutí z horniny tř. 1 až 4 na vzdálenost Příplatek k ceně za každých dalších i započatých 1 000 m | [19 empty] | PP | 2
|  |  | odvoz |  |  |  | 33.908 | [15 empty] | VV | 2 | 2 | -1 | 1 | ROZPOCET
|  |  | 33,908*20 'Přepočtené koeficientem množství |  |  |  | 678.16 | [15 empty] | VV | 2 | 2 | 0 | 1 | ROZPOCET
15 | K | 167101102 | Nakládání výkopku z hornin tř. 1 až 4 přes 100 m3 |  |  | m3 | 54.776 | 37.2 |  | 2037.67 |  | CS ÚRS 2013 02 |  |  | základní |  |  | 0 | 0 | 0 | 0 | 4 | K | 2 |  |  |  | ROZPOCET |  |  |  | 2037.67 | 0 | 0 | 0 | 0 | 1 | 2037.67 | 4 | 1142797450
|  |  | Nakládání, skládání a překládání neulehlého výkopku nebo sypaniny nakládání, množství přes 100 m3, z hornin tř. 1 až 4 | [19 empty] | PP | 2
|  |  | zásyp |  |  |  | 54.776 | [15 empty] | VV | 2 | 2 | -1 | 1 | ROZPOCET
16 | K | 171201201 | Uložení sypaniny na skládky |  |  | m3 | 33.908 | 11.1 |  | 376.38 |  | CS ÚRS 2013 02 |  |  | základní |  |  | 0 | 0 | 0 | 0 | 4 | K | 2 |  |  |  | ROZPOCET |  |  |  | 376.38 | 0 | 0 | 0 | 0 | 1 | 376.38 | 4 | 1105387793
|  |  | Uložení sypaniny na skládky | [19 empty] | PP | 2
|  |  | odvoz |  |  |  | 33.908 | [15 empty] | VV | 2 | 2 | -1 | 1 | ROZPOCET
17 | K | 171201211 | Poplatek za uložení odpadu ze sypaniny na skládce (skládkovné) |  |  | t | 71.207 | 75 |  | 5340.53 |  | CS ÚRS 2013 02 |  |  | základní |  |  | 0 | 0 | 0 | 0 | 4 | K | 2 |  |  |  | ROZPOCET |  |  |  | 5340.53 | 0 | 0 | 0 | 0 | 1 | 5340.53 | 4 | -1310562539
|  |  | Uložení sypaniny poplatek za uložení sypaniny na skládce ( skládkovné ) | [19 empty] | PP | 2
|  |  | odvoz*2,1 |  |  |  | 71.207 | [15 empty] | VV | 2 | 2 | -1 | 1 | ROZPOCET
18 | K | 174101101 | Zásyp jam, šachet rýh nebo kolem objektů sypaninou se zhutněním |  |  | m3 | 54.776 | 52.2 |  | 2859.31 |  | CS ÚRS 2013 02 |  |  | základní |  |  | 0 | 0 | 0 | 0 | 4 | K | 2 |  |  |  | ROZPOCET |  |  |  | 2859.31 | 0 | 0 | 0 | 0 | 1 | 2859.31 | 4 | 1452641304
|  |  | Zásyp sypaninou z jakékoliv horniny s uložením výkopku ve vrstvách se zhutněním jam, šachet, rýh nebo kolem objektů v těchto vykopávkách | [19 empty] | PP | 2
|  |  | rýha_strojně |  |  |  | 75.66 | [15 empty] | VV | 2 | 2 | -1 | 0 | ROZPOCET
|  |  | rýha_ručně |  |  |  | 13.024 | [15 empty] | VV | 2 | 2 | -1 | 0 | ROZPOCET
|  |  | -obsyp |  |  |  | -26.988 | [15 empty] | VV | 2 | 2 | -1 | 0 | ROZPOCET
|  |  | -lože |  |  |  | -6.92 | [15 empty] | VV | 2 | 2 | -1 | 0 | ROZPOCET
|  | zásyp | Součet |  |  |  | 54.776 | [15 empty] | VV | 2 | 4 | -1 | 1 | ROZPOCET
19 | K | 175101101 | Obsypání potrubí bez prohození sypaniny z hornin tř. 1 až 4 uloženým do 3 m od kraje výkopu |  |  | m3 | 26.988 | 225 |  | 6072.3 |  | CS ÚRS 2013 02 |  |  | základní |  |  | 0 | 0 | 0 | 0 | 4 | K | 2 |  |  |  | ROZPOCET |  |  |  | 6072.3 | 0 | 0 | 0 | 0 | 1 | 6072.3 | 4 | 1306155105
|  |  | Obsypání potrubí sypaninou z vhodných hornin tř. 1 až 4 nebo materiálem připraveným podél výkopu ve vzdálenosti do 3 m od jeho kraje, pro jakoukoliv hloubku výkopu a míru zhutnění bez prohození sypaniny | [19 empty] | PP | 2
|  |  | 0,4*173*0,39 |  |  |  | 26.988 | [15 empty] | VV | 2 | 2 | -1 | 0 | ROZPOCET
|  | obsyp | Součet |  |  |  | 26.988 | [15 empty] | VV | 2 | 4 | -1 | 1 | ROZPOCET
20 | M | 583373030 | štěrkopísek frakce 0-8 |  |  | t | 53.976 | 222.3 |  | 11998.86 |  | CS ÚRS 2013 02 |  |  | základní |  |  | 1 | 53.976 | 0 | 0 | 8 | M | 2 |  |  |  | ROZPOCET |  |  |  | 11998.86 | 0 | 0 | 0 | 0 | 1 | 11998.86 | 4 | -1676766862
|  |  | kamenivo přírodní těžené pro stavební účely PTK (drobné, hrubé, štěrkopísky) štěrkopísky ČSN 72 1511-2 frakce 0-8 | [19 empty] | PP | 2
|  |  | 26,988*2 'Přepočtené koeficientem množství |  |  |  | 53.976 | [15 empty] | VV | 2 | 2 | 0 | 1 | ROZPOCET
21 | K | R17510110 | M+D výstražné folie do výkopu |  |  | m | 173 | 18 |  | 3114 |  |  |  |  | základní |  |  | 0 | 0 | 0 | 0 | 4 | K | 2 |  |  |  | ROZPOCET |  |  |  | 3114 | 0 | 0 | 0 | 0 | 1 | 3114 | 4 | -2066697512
|  |  | 173 |  |  |  | 173 | [15 empty] | VV | 2 | 2 | -1 | 0 | ROZPOCET
|  |  | Součet |  |  |  | 173 | [15 empty] | VV | 2 | 4 | -1 | 1 | ROZPOCET
| 4 - Vodorovné konstrukce | [8 empty] | 4563.05 | [6 empty] | 0 |  | 0 |  | 0 | 1 | D | 1 |  |  |  | ROZPOCET | [9 empty] | 4563.05
22 | K | 451573111 | Lože pod potrubí otevřený výkop ze štěrkopísku |  |  | m3 | 6.92 | 659.4 |  | 4563.05 |  | CS ÚRS 2013 02 |  |  | základní |  |  | 0 | 0 | 0 | 0 | 4 | K | 2 |  |  |  | ROZPOCET |  |  |  | 4563.05 | 0 | 0 | 0 | 0 | 1 | 4563.05 | 4 | 488257550
|  |  | Lože pod potrubí, stoky a drobné objekty v otevřeném výkopu z písku a štěrkopísku do 63 mm | [19 empty] | PP | 2
|  |  | 0,4*173*0,1 |  |  |  | 6.92 | [15 empty] | VV | 2 | 2 | -1 | 0 | ROZPOCET
|  | lože | Součet |  |  |  | 6.92 | [15 empty] | VV | 2 | 4 | -1 | 1 | ROZPOCET
| 5 - Komunikace | [8 empty] | 13836.58 | [6 empty] | 0 |  | 0 |  | 0 | 1 | D | 1 |  |  |  | ROZPOCET | [9 empty] | 13836.58
23 | K | 564861111 | Podklad ze štěrkodrtě ŠD tl 200 mm |  |  | m2 | 6.56 | 127 |  | 833.12 |  | CS ÚRS 2013 02 |  |  | základní |  |  | 0 | 0 | 0 | 0 | 4 | K | 2 |  |  |  | ROZPOCET |  |  |  | 833.12 | 0 | 0 | 0 | 0 | 1 | 833.12 | 4 | -1364661433
|  |  | Podklad ze štěrkodrti ŠD s rozprostřením a zhutněním, po zhutnění tl. 200 mm | [19 empty] | PP | 2
|  |  | 6,56 |  |  |  | 6.56 | [15 empty] | VV | 2 | 2 | -1 | 1 | ROZPOCET
24 | K | 564871111 | Podklad ze štěrkodrtě ŠD tl 250 mm |  |  | m2 | 0.8 | 156.9 |  | 125.52 |  | CS ÚRS 2013 02 |  |  | základní |  |  | 0 | 0 | 0 | 0 | 4 | K | 2 |  |  |  | ROZPOCET |  |  |  | 125.52 | 0 | 0 | 0 | 0 | 1 | 125.52 | 4 | 234925529
|  |  | Podklad ze štěrkodrti ŠD s rozprostřením a zhutněním, po zhutnění tl. 250 mm | [19 empty] | PP | 2
25 | K | 564952111 | Podklad z mechanicky zpevněného kameniva MZK tl 150 mm |  |  | m2 | 6.56 | 204.3 |  | 1340.21 |  | CS ÚRS 2013 02 |  |  | základní |  |  | 0 | 0 | 0 | 0 | 4 | K | 2 |  |  |  | ROZPOCET |  |  |  | 1340.21 | 0 | 0 | 0 | 0 | 1 | 1340.21 | 4 | 1614484903
|  |  | Podklad z mechanicky zpevněného kameniva MZK (minerální beton) s rozprostřením a s hutněním, po zhutnění tl. 150 mm | [19 empty] | PP | 2
26 | K | 565165111 | Asfaltový beton vrstva podkladní ACP 16 (obalované kamenivo OKS) tl 80 mm š do 3 m |  |  | m2 | 6.56 | 382 |  | 2505.92 |  | CS ÚRS 2013 02 |  |  | základní |  |  | 0 | 0 | 0 | 0 | 4 | K | 2 |  |  |  | ROZPOCET |  |  |  | 2505.92 | 0 | 0 | 0 | 0 | 1 | 2505.92 | 4 | 544281728
|  |  | Asfaltový beton vrstva podkladní ACP 16 (obalované kamenivo střednězrnné - OKS) s rozprostřením a zhutněním v pruhu šířky do 3 m, po zhutnění tl. 80 mm | [19 empty] | PP | 2
27 | K | 577134111 | Asfaltový beton vrstva obrusná ACO 11 (ABS) tř. I tl 40 mm š do 3 m z nemodifikovaného asfaltu |  |  | m2 | 6.56 | 251.8 |  | 1651.81 |  | CS ÚRS 2013 02 |  |  | základní |  |  | 0 | 0 | 0 | 0 | 4 | K | 2 |  |  |  | ROZPOCET |  |  |  | 1651.81 | 0 | 0 | 0 | 0 | 1 | 1651.81 | 4 | -431785345
|  |  | Asfaltový beton vrstva obrusná ACO 11 (ABS) s rozprostřením a se zhutněním z nemodifikovaného asfaltu v pruhu šířky do 3 m tř. I, po zhutnění tl. 40 mm | [19 empty] | PP | 2
28 | K | R57713411 | M+D natavení spojovacího pásku mezi nový a stávající živičný koberec |  |  | m | 32.8 | 225 |  | 7380 |  |  |  |  | základní |  |  | 0 | 0 | 0 | 0 | 4 | K | 2 |  |  |  | ROZPOCET |  |  |  | 7380 | 0 | 0 | 0 | 0 | 1 | 7380 | 4 | 1151467131
|  |  | 4,4*2+5,4*2+6,6*2 |  |  |  | 32.8 | [15 empty] | VV | 2 | 2 | -1 | 1 | ROZPOCET
| 9 - Ostatní konstrukce a práce-bourání | [8 empty] | 39704.43 | [6 empty] | 0 |  | 1.3986 |  | 0 | 1 | D | 1 |  |  |  | ROZPOCET | [9 empty] | 39704.43
29 | K | 916131213 | Osazení silničního obrubníku betonového stojatého s boční opěrou do lože z betonu prostého |  |  | m | 9 | 194.2 |  | 1747.8 |  | CS ÚRS 2013 02 |  |  | základní |  |  | 0.1554 | 1.3986 | 0 | 0 | 4 | K | 2 |  |  |  | ROZPOCET |  |  |  | 1747.8 | 0 | 0 | 0 | 0 | 1 | 1747.8 | 4 | -1537730505
|  |  | Osazení silničního obrubníku betonového se zřízením lože, s vyplněním a zatřením spár cementovou maltou stojatého s boční opěrou z betonu prostého tř. C 12/15, do lože z betonu prostého téže značky | [19 empty] | PP | 2
30 | K | 919735113 | Řezání stávajícího živičného krytu hl do 150 mm |  |  | m | 65.6 | 69.2 |  | 4539.52 |  | CS ÚRS 2013 02 |  |  | základní |  |  | 0 | 0 | 0 | 0 | 4 | K | 2 |  |  |  | ROZPOCET |  |  |  | 4539.52 | 0 | 0 | 0 | 0 | 1 | 4539.52 | 4 | -1592820599
|  |  | Řezání stávajícího živičného krytu nebo podkladu hloubky přes 100 do 150 mm | [19 empty] | PP | 2
|  |  | 32,8*2 |  |  |  | 65.6 | [15 empty] | VV | 2 | 2 | -1 | 1 | ROZPOCET
31 | K | 979024443 | Očištění vybouraných obrubníků a krajníků silničních |  |  | m | 9 | 16.6 |  | 149.4 |  | CS ÚRS 2013 02 |  |  | základní |  |  | 0 | 0 | 0 | 0 | 4 | K | 2 |  |  |  | ROZPOCET |  |  |  | 149.4 | 0 | 0 | 0 | 0 | 1 | 149.4 | 4 | -272661847
|  |  | Očištění vybouraných prvků komunikací od spojovacího materiálu s odklizením a uložením očištěných hmot a spojovacího materiálu na skládku na vzdálenost do 10 m obrubníků a krajníků, vybouraných z jakéhokoliv lože silničních | [19 empty] | PP | 2
32 | K | 979054451 | Očištění vybouraných zámkových dlaždic s původním spárováním z kameniva těženého |  |  | m2 | 0.8 | 29.4 |  | 23.52 |  | CS ÚRS 2013 02 |  |  | základní |  |  | 0 | 0 | 0 | 0 | 4 | K | 2 |  |  |  | ROZPOCET |  |  |  | 23.52 | 0 | 0 | 0 | 0 | 1 | 23.52 | 4 | -16945203
|  |  | Očištění vybouraných prvků komunikací od spojovacího materiálu s odklizením a uložením očištěných hmot a spojovacího materiálu na skládku na vzdálenost do 10 m zámkových dlaždic s vyplněním spár kamenivem | [19 empty] | PP | 2
|  |  | Poznámka k souboru cen: 1. Ceny 05-4441 a 05-4442 jsou určeny jen pro očištění vybouraných dlaždic, desek nebo tvarovek uložených do lože ze sypkého materiálu bez pojiva. 2. Přemístění vybouraných obrubníků, krajníků, desek nebo dílců na vzdálenost přes 10 m se oceňuje cenami souboru cen 997 22-1 Vodorovná doprava vybouraných hmot. | [19 empty] | PSC | 2
| 99 - Přesuny hmot a sutí | [8 empty] | 33244.19 | [6 empty] | 0 |  | 0 |  | 0 | 1 | D | 2 |  |  |  | ROZPOCET | [9 empty] | 33244.19
33 | K | 997221551 | Vodorovná doprava suti ze sypkých materiálů do 1 km |  |  | t | 6.195 | 25 |  | 154.88 |  | CS ÚRS 2013 02 |  |  | základní |  |  | 0 | 0 | 0 | 0 | 4 | K | 3 |  |  |  | ROZPOCET |  |  |  | 154.88 | 0 | 0 | 0 | 0 | 1 | 154.88 | 4 | -659143816
|  |  | Vodorovná doprava suti bez naložení, ale se složením a s hrubým urovnáním ze sypkých materiálů, na vzdálenost do 1 km | [19 empty] | PP | 3
|  |  | 4,122+2,073 |  |  |  | 6.195 | [15 empty] | VV | 3 | 2 | -1 | 1 | ROZPOCET
34 | K | 997221559 | Příplatek ZKD 1 km u vodorovné dopravy suti ze sypkých materiálů |  |  | t | 179.655 | 6.18 |  | 1110.27 |  | CS ÚRS 2013 02 |  |  | základní |  |  | 0 | 0 | 0 | 0 | 4 | K | 3 |  |  |  | ROZPOCET |  |  |  | 1110.27 | 0 | 0 | 0 | 0 | 1 | 1110.27 | 4 | -686005292
|  |  | Vodorovná doprava suti bez naložení, ale se složením a s hrubým urovnáním Příplatek k ceně za každý další i započatý 1 km přes 1 km | [19 empty] | PP | 3
|  |  | 6,195 |  |  |  | 6.195 | [15 empty] | VV | 3 | 2 | -1 | 1 | ROZPOCET
|  |  | 6,195*29 'Přepočtené koeficientem množství |  |  |  | 179.655 | [15 empty] | VV | 3 | 2 | 0 | 1 | ROZPOCET
35 | K | 997221561 | Vodorovná doprava suti z kusových materiálů do 1 km |  |  | t | 2.053 | 28.2 |  | 57.89 |  | CS ÚRS 2013 02 |  |  | základní |  |  | 0 | 0 | 0 | 0 | 4 | K | 3 |  |  |  | ROZPOCET |  |  |  | 57.89 | 0 | 0 | 0 | 0 | 1 | 57.89 | 4 | 1467041968
|  |  | Vodorovná doprava suti bez naložení, ale se složením a s hrubým urovnáním z kusových materiálů, na vzdálenost do 1 km | [19 empty] | PP | 3
|  |  | 0,208+1,845 |  |  |  | 2.053 | [15 empty] | VV | 3 | 2 | -1 | 1 | ROZPOCET
36 | K | 997221611 | Nakládání suti na dopravní prostředky pro vodorovnou dopravu |  |  | t | 2.053 | 95.6 |  | 196.27 |  | CS ÚRS 2013 02 |  |  | základní |  |  | 0 | 0 | 0 | 0 | 4 | K | 3 |  |  |  | ROZPOCET |  |  |  | 196.27 | 0 | 0 | 0 | 0 | 1 | 196.27 | 4 | 1421370970
|  |  | Nakládání na dopravní prostředky pro vodorovnou dopravu suti | [19 empty] | PP | 3
37 | K | 997221845 | Poplatek za uložení odpadu z asfaltových povrchů na skládce (skládkovné) |  |  | t | 2.073 | 1242 |  | 2574.67 |  | CS ÚRS 2013 02 |  |  | základní |  |  | 0 | 0 | 0 | 0 | 4 | K | 3 |  |  |  | ROZPOCET |  |  |  | 2574.67 | 0 | 0 | 0 | 0 | 1 | 2574.67 | 4 | 692897650
|  |  | Poplatek za uložení stavebního odpadu na skládce (skládkovné) z asfaltových povrchů | [19 empty] | PP | 3
38 | K | 997221855 | Poplatek za uložení odpadu z kameniva na skládce (skládkovné) |  |  | t | 4.122 | 113.9 |  | 469.5 |  | CS ÚRS 2013 02 |  |  | základní |  |  | 0 | 0 | 0 | 0 | 4 | K | 3 |  |  |  | ROZPOCET |  |  |  | 469.5 | 0 | 0 | 0 | 0 | 1 | 469.5 | 4 | 635151623
|  |  | Poplatek za uložení stavebního odpadu na skládce (skládkovné) z kameniva | [19 empty] | PP | 3
39 | K | 998276101 | Přesun hmot pro trubní vedení z trub z plastických hmot otevřený výkop |  |  | t | 55.486 | 516.9 |  | 28680.71 |  | CS ÚRS 2013 02 |  |  | základní |  |  | 0 | 0 | 0 | 0 | 4 | K | 3 |  |  |  | ROZPOCET |  |  |  | 28680.71 | 0 | 0 | 0 | 0 | 1 | 28680.71 | 4 | -759042164
|  |  | Přesun hmot pro trubní vedení hloubené z trub z plastických hmot nebo sklolaminátových pro vodovody nebo kanalizace v otevřeném výkopu dopravní vzdálenost do 15 m | [19 empty] | PP | 3
| PSV - Práce a dodávky PSV | [8 empty] | 65861.64 | [6 empty] | 0 |  | 0.020417 |  | 0 | 2 | D | 0 |  |  |  | ROZPOCET | [9 empty] | 65861.64
| 723 - Zdravotechnika - vnitřní plynovod | [8 empty] | 64450.84 | [6 empty] | 0 |  | 0.018947 |  | 0 | 2 | D | 1 |  |  |  | ROZPOCET | [9 empty] | 64450.84
40 | K | 723150312 | Potrubí ocelové hladké černé bezešvé spojované svařováním tvářené za tepla D 57x2,9 mm |  |  | m | 2.1 | 368.6 |  | 774.06 |  | CS ÚRS 2013 02 |  |  | základní |  |  | 0.00457 | 0.009597 | 0 | 0 | 16 | K | 2 |  |  |  | ROZPOCET |  |  |  | 774.06 | 0 | 0 | 0 | 0 | 1 | 774.06 | 16 | -1839361435
|  |  | Potrubí z ocelových trubek hladkých černých spojovaných svařováním tvářených za tepla D 57/2,9 | [19 empty] | PP | 2
|  |  | "odhad - v plynoměr. pilíři" | [19 empty] | VV | 2 | 1 | -1 | 0 | ROZPOCET
|  |  | 2,1 |  |  |  | 2.1 | [15 empty] | VV | 2 | 2 | -1 | 0 | ROZPOCET
|  |  | Součet |  |  |  | 2.1 | [15 empty] | VV | 2 | 4 | -1 | 1 | ROZPOCET
41 | K | 723150345 | Redukce zhotovená kováním přes 1 DN DN 80/50 |  |  | kus | 1 | 737.9 |  | 737.9 |  | CS ÚRS 2013 02 |  |  | základní |  |  | 0.00237 | 0.00237 | 0 | 0 | 16 | K | 2 |  |  |  | ROZPOCET |  |  |  | 737.9 | 0 | 0 | 0 | 0 | 1 | 737.9 | 16 | -246479562
|  |  | Potrubí z ocelových trubek hladkých redukce - zhotovení kováním přes 1 DN DN 80/ 50 | [19 empty] | PP | 2
42 | K | 723160337 | Rozpěrka přípojek plynoměru G 2 |  |  | soubor | 1 | 234.1 |  | 234.1 |  | CS ÚRS 2013 02 |  |  | základní |  |  | 0.00026 | 0.00026 | 0 | 0 | 16 | K | 2 |  |  |  | ROZPOCET |  |  |  | 234.1 | 0 | 0 | 0 | 0 | 1 | 234.1 | 16 | 1772809098
|  |  | Přípojky k plynoměrům rozpěrky přípojek G 2 | [19 empty] | PP | 2
43 | K | 723231167 | Kohout kulový přímý G 2 PN 42 do 185°C plnoprůtokový s koulí DADO vnitřní závit těžká řada |  |  | kus | 3 | 1166.4 |  | 3499.2 |  | CS ÚRS 2013 02 |  |  | základní |  |  | 0.00208 | 0.00624 | 0 | 0 | 16 | K | 2 |  |  |  | ROZPOCET |  |  |  | 3499.2 | 0 | 0 | 0 | 0 | 1 | 3499.2 | 16 | -190323435
|  |  | Armatury se dvěma závity kohouty kulové PN 42 do 185 st.C plnoprůtokové s koulí „DADO“ vnitřní závit těžká řada (R 950 Giacomini) G 2 | [19 empty] | PP | 2
44 | K | R72323116 | M+D Kohout kulový přímý G 1/2 PN 42 do 185°C plnoprůtokový s koulí DADO vnitřní závit těžká řada, vč. zátky |  |  | kus | 1 | 184.7 |  | 184.7 |  |  |  |  | základní |  |  | 0.00024 | 0.00024 | 0 | 0 | 16 | K | 2 |  |  |  | ROZPOCET |  |  |  | 184.7 | 0 | 0 | 0 | 0 | 1 | 184.7 | 16 | -1648886303
45 | K | R72323117 | M+D podružný rotační plynoměr G40 DN 50 PN16 |  |  | kus | 1 | 29556.9 |  | 29556.9 |  |  |  |  | základní |  |  | 0.00024 | 0.00024 | 0 | 0 | 16 | K | 2 |  |  |  | ROZPOCET |  |  |  | 29556.9 | 0 | 0 | 0 | 0 | 1 | 29556.9 | 16 | -179534637
46 | K | R72323910 | M+D přechodka PE d90/ocel DN 80 |  |  | kus | 1 | 4853.5 |  | 4853.5 |  |  |  |  | základní |  |  | 0 | 0 | 0 | 0 | 16 | K | 2 |  |  |  | ROZPOCET |  |  |  | 4853.5 | 0 | 0 | 0 | 0 | 1 | 4853.5 | 16 | -587172776
47 | K | R72323911 | M+D filtr nečistot FO 50 F DN 20 |  |  | kus | 1 | 3495.2 |  | 3495.2 |  |  |  |  | základní |  |  | 0 | 0 | 0 | 0 | 16 | K | 2 |  |  |  | ROZPOCET |  |  |  | 3495.2 | 0 | 0 | 0 | 0 | 1 | 3495.2 | 16 | 2052491404
48 | K | R72323912 | M+D bezpečnostní membránový uzávěr plynu nepřímočinný DN 50 levé provedení |  |  | kus | 1 | 13008.6 |  | 13008.6 |  |  |  |  | základní |  |  | 0 | 0 | 0 | 0 | 16 | K | 2 |  |  |  | ROZPOCET |  |  |  | 13008.6 | 0 | 0 | 0 | 0 | 1 | 13008.6 | 16 | 1363448830
49 | K | R72323913 | M+D plynoměrný pilíř - kovová žárově pozinkovaná skříň 700/350/1800 mm s vyztuženými dvířky se zámkem a nápisem HUP a PLYNOMĚR, vč. nátěru, základů, vysypání pískem |  |  | kus | 1 | 8100 |  | 8100 |  |  |  |  | základní |  |  | 0 | 0 | 0 | 0 | 16 | K | 2 |  |  |  | ROZPOCET |  |  |  | 8100 | 0 | 0 | 0 | 0 | 1 | 8100 | 16 | 625525445
50 | K | 998723101 | Přesun hmot tonážní pro vnitřní plynovod v objektech v do 6 m |  |  | t | 0.019 | 351.5 |  | 6.68 |  | CS ÚRS 2013 02 |  |  | základní |  |  | 0 | 0 | 0 | 0 | 16 | K | 2 |  |  |  | ROZPOCET |  |  |  | 6.68 | 0 | 0 | 0 | 0 | 1 | 6.68 | 16 | 881259310
|  |  | Přesun hmot pro vnitřní plynovod stanovený z hmotnosti přesunovaného materiálu vodorovná dopravní vzdálenost do 50 m v objektech, výšky do 6 m | [19 empty] | PP | 2
| 734 - Ústřední vytápění - armatury | [8 empty] | 1410.8 | [6 empty] | 0 |  | 0.00147 |  | 0 | 2 | D | 1 |  |  |  | ROZPOCET | [9 empty] | 1410.8
51 | K | R73442110 | M+D tlakoměr průměr 160 mm spodní připojení, vč. smyčky, kohoutu |  |  | kus | 1 | 1407 |  | 1407 |  |  |  |  | základní |  |  | 0.00147 | 0.00147 | 0 | 0 | 16 | K | 2 |  |  |  | ROZPOCET |  |  |  | 1407 | 0 | 0 | 0 | 0 | 1 | 1407 | 16 | 1335085154
52 | K | 998734201 | Přesun hmot procentní pro armatury v objektech v do 6 m |  |  | % | 0.0027 | 1407 |  | 3.8 |  | CS ÚRS 2013 02 |  |  | základní |  |  | 0 | 0 | 0 | 0 | 16 | K | 2 |  |  |  | ROZPOCET |  |  |  | 3.8 | 0 | 0 | 0 | 0 | 1 | 3.8 | 16 | 599505591
|  |  | Přesun hmot pro armatury stanovený procentní sazbou z ceny vodorovná dopravní vzdálenost do 50 m v objektech výšky do 6 m | [19 empty] | PP | 2
|  |  | Poznámka k souboru cen: 1. Ceny pro přesun hmot stanovený z hmotnosti přesunovaného materiálu se používají tehdy, pokud je možné určit hmotnost za celý stavební díl. Do této hmotnosti se započítává i hmotnost materiálů oceňovaných ve specifikaci. 2. Pokud nelze jednoznačně stanovit hmotnost přesunovaných materiálů, lze pro výpočet přesunu hmot použít orientačně procentní sazbu. Touto sazbou se vynásobí rozpočtové náklady za celý stavební díl včetně nákladů na materiál ve specifikacích. 3. Příplatek k cenám -4181 pro přesun prováděný bez použití mechanizace, tj. za ztížených podmínek, lze použít pouze pro hmotnost materiálu, která se tímto způsobem skutečně přemísťuje. | [19 empty] | PSC | 2
| M - Práce a dodávky M | [8 empty] | 146582.57 | [6 empty] | 0 |  | 0.10536 |  | 0 | 3 | D | 0 |  |  |  | ROZPOCET | [9 empty] | 146582.57
| 23-M - Montáže potrubí | [8 empty] | 146582.57 | [6 empty] | 0 |  | 0.10536 |  | 0 | 3 | D | 1 |  |  |  | ROZPOCET | [9 empty] | 146582.57
53 | K | 230170012 | Tlakové zkoušky těsnosti potrubí - zkouška DN do 80 |  |  | m | 2.1 | 10.2 |  | 21.42 |  | CS ÚRS 2013 02 |  |  | základní |  |  | 0 | 0 | 0 | 0 | 64 | K | 2 |  |  |  | ROZPOCET |  |  |  | 21.42 | 0 | 0 | 0 | 0 | 1 | 21.42 | 64 | -2093877843
|  |  | Zkouška těsnosti potrubí DN přes 40 do 80 | [19 empty] | PP | 2
54 | K | 230170013 | Tlakové zkoušky těsnosti potrubí - zkouška DN do 125 |  |  | m | 173 | 12.7 |  | 2197.1 |  | CS ÚRS 2013 02 |  |  | základní |  |  | 0 | 0 | 0 | 0 | 64 | K | 2 |  |  |  | ROZPOCET |  |  |  | 2197.1 | 0 | 0 | 0 | 0 | 1 | 2197.1 | 64 | -1093519327
|  |  | Zkouška těsnosti potrubí DN přes 80 do 125 | [19 empty] | PP | 2
55 | K | R23017001 | Tlakové zkoušky těsnosti armatur - pěnotvorným roztokem |  |  | kpl | 1 | 1573.8 |  | 1573.8 |  |  |  |  | základní |  |  | 0 | 0 | 0 | 0 | 64 | K | 2 |  |  |  | ROZPOCET |  |  |  | 1573.8 | 0 | 0 | 0 | 0 | 1 | 1573.8 | 64 | 251522873
56 | K | 230201019 | Montáž plynovodů D 114,3 mm, tl 5,6 mm |  |  | m | 173 | 405.8 |  | 70203.4 |  | CS ÚRS 2013 02 |  |  | základní |  |  | 0.00026 | 0.04498 | 0 | 0 | 64 | K | 2 |  |  |  | ROZPOCET |  |  |  | 70203.4 | 0 | 0 | 0 | 0 | 1 | 70203.4 | 64 | -1682649016
|  |  | Montáž plynovodů D do 114,3 tl. do 5,6 mm | [19 empty] | PP | 2
57 | M | M28613942 | potrubí plynovodní PE 100 RC SDR 17 d 90x5,4 mm s ochranným pláštěm z PP |  |  | m | 175.595 | 302.1 |  | 53047.25 |  |  |  |  | základní |  |  | 0 | 0 | 0 | 0 | 128 | M | 2 |  |  |  | ROZPOCET |  |  |  | 53047.25 | 0 | 0 | 0 | 0 | 1 | 53047.25 | 128 | 1095087732
|  |  | 173*1,015 'Přepočtené koeficientem množství |  |  |  | 175.595 | [15 empty] | VV | 2 | 2 | 0 | 1 | ROZPOCET
58 | K | R23020102 | Montáž ochranné trubky plynovodu z PE-HD d 125 |  |  | m | 33.5 | 362.1 |  | 12130.35 |  |  |  |  | základní |  |  | 0.00028 | 0.00938 | 0 | 0 | 64 | K | 2 |  |  |  | ROZPOCET |  |  |  | 12130.35 | 0 | 0 | 0 | 0 | 1 | 12130.35 | 64 | -194176257
|  |  | 6,8+8,7+8,2+9,8 |  |  |  | 33.5 | [15 empty] | VV | 2 | 2 | -1 | 1 | ROZPOCET
59 | M | 286139680 | trubka ochranná pro plyn PEHD 125 x 4,8 mm |  |  | m | 34.003 | 217.9 |  | 7409.25 |  | CS ÚRS 2013 02 |  |  | základní |  |  | 0.0015 | 0.051005 | 0 | 0 | 128 | M | 2 |  |  |  | ROZPOCET |  |  |  | 7409.25 | 0 | 0 | 0 | 0 | 1 | 7409.25 | 128 | -249774926
|  |  | trubky z polyetylénu plynovodní systém PE ochranné trubky pro plyn PEHD, tyče 6 m 125 x 4,8 mm | [19 empty] | PP | 2
|  |  | 6,8+8,7+8,2+9,8 |  |  |  | 33.5 | [15 empty] | VV | 2 | 2 | -1 | 1 | ROZPOCET
|  |  | 33,5*1,015 'Přepočtené koeficientem množství |  |  |  | 34.003 | [15 empty] | VV | 2 | 2 | 0 | 1 | ROZPOCET

## SO 07 - Přeložka horkovodu
| List obsahuje: |  | 1) Krycí list soupisu |  | 2) Rekapitulace |  |  | 3) Soupis prací |  |  | Zpět na list: |  | Rekapitulace stavby
optimalizováno pro tisk sestav ve formátu A4 - na výšku | [12 empty] | >> skryté sloupce << | [9 empty] | {5743575B-695D-49E2-955E-77135C436725} | [5 empty] | jáma | 60,6 | 2
[23 empty] | 2 | [5 empty] | lože | 18,391 | 2
KRYCÍ LIST SOUPISU | [13 empty] | v --- níže se nacházejí doplnkové a pomocné údaje k sestavám --- v | [8 empty] | False | [5 empty] | obsyp | 52,042 | 2
[29 empty] | odvoz | 16,803 | 2
| Stavba: |  | ČZU Praha, Fakulta lesnická a dřevařská, Dřevařský pavilon FLD | [25 empty] | rýha_ručně | 269,543 | 2
| Objekt: |  | SO 07 - Přeložka horkovodu | [25 empty] | zásyp | 241,755 | 2
[29 empty] | zásyp2 | 10,985 | 2
| KSO: |  | 801 35 | [5 empty] | CC-CZ: |  | 22221
| Místo: |  | Praha 6 - Suchdol | [5 empty] | Datum: |  | 2014-05-30
| CZ-CPV: |  | 45231112-3 | [5 empty] | CZ-CPA: |  | 42.21.12
| Zadavatel: | [7 empty] | IČ: |  | Vyplň údaj
|  | ČZU v Praze | [6 empty] | DIČ: |  | Vyplň údaj
| Uchazeč: | [7 empty] | IČ: |  | Vyplň údaj
|  | Vyplň údaj | [6 empty] | DIČ: |  | Vyplň údaj
| Projektant: | [7 empty] | IČ: |  | 25494741
|  | SM - PROJEKT spol. s.r.o., Chomutov | [6 empty] | DIČ: |  | CZ25494741
Poznámka:
| Cena bez DPH | [7 empty] | 1705710.12
| DPH | základní | 21% | ze | 1705710.12 |  |  |  | 358199.1252
|  | snížená | 15% | ze | 0 |  |  |  | 0
|  | zákl. přenesená | 21% | ze | 0 |  |  |  | 0
|  | sníž. přenesená | 15% | ze | 0 |  |  |  | 0
|  | nulová | 0% | ze | 0 |  |  |  | 0
| Cena s DPH |  |  | v | CZK |  |  | 2063909.2452
REKAPITULACE ČLENĚNÍ SOUPISU PRACÍ
Stavba: |  |  | ČZU Praha, Fakulta lesnická a dřevařská, Dřevařský pavilon FLD
Objekt: |  |  | SO 07 - Přeložka horkovodu
Místo: |  |  | Praha 6 - Suchdol |  |  |  | Datum: |  | 2014-05-30
Zadavatel: |  |  | ČZU v Praze |  |  |  | Projektant: |  | SM - PROJEKT spol. s.r.o., Chomutov
Uchazeč: |  |  | Vyplň údaj
Kód dílu - Popis | [9 empty] | Cena celkem [CZK]
Náklady soupisu celkem | [9 empty] | 1705710.12 | [13 empty] | -1
| HSV - Práce a dodávky HSV | [8 empty] | 1007735.18
| 1 - Zemní práce | [8 empty] | 860401.74
| 3 - Svislé a kompletní konstrukce | [8 empty] | 6579.5
| 4 - Vodorovné konstrukce | [8 empty] | 15618.15
| 6 - Úpravy povrchů, podlahy a osazování výplní | [8 empty] | 2098.4
| 8 - Trubní vedení | [8 empty] | 87615.29
| 9 - Ostatní konstrukce a práce-bourání | [8 empty] | 35422.1
| 99 - Přesuny hmot a sutí | [8 empty] | 24330.57
| PSV - Práce a dodávky PSV | [8 empty] | 68691.36
| 711 - Izolace proti vodě, vlhkosti a plynům | [8 empty] | 7130.21
| 713 - Izolace tepelné | [8 empty] | 9126.7
| 733 - Ústřední vytápění - potrubí | [8 empty] | 8694.87
| 734 - Ústřední vytápění - armatury | [8 empty] | 39634.9
| 767 - Konstrukce zámečnické | [8 empty] | 4104.68
| M - Práce a dodávky M | [8 empty] | 629283.58
| 23-M - Montáže potrubí | [8 empty] | 629283.58
SOUPIS PRACÍ
Stavba: |  |  | ČZU Praha, Fakulta lesnická a dřevařská, Dřevařský pavilon FLD
Objekt: |  |  | SO 07 - Přeložka horkovodu
Místo: |  |  | Praha 6 - Suchdol |  |  |  | Datum: |  | 2014-05-30
Zadavatel: |  |  | ČZU v Praze |  |  |  | Projektant: |  | SM - PROJEKT spol. s.r.o., Chomutov
Uchazeč: |  |  | Vyplň údaj
PČ | Typ | Kód | Popis |  |  | MJ | Množství | J.cena [CZK] |  | Cena celkem [CZK] |  | Cenová soustava |  | Poznámka | DPH | J. Nh [h] | Nh celkem [h] | J. hmotnost [t] | Hmotnost celkem [t] | J. suť [t] | Suť Celkem [t]
Náklady soupisu celkem | [9 empty] | 1705710.12 | [6 empty] | #VALUE! |  | #VALUE! |  | #VALUE! |  | D | -1 | [13 empty] | #VALUE!
| HSV - Práce a dodávky HSV | [8 empty] | 1007735.18 | [6 empty] | 0 |  | 113.4866 |  | 0.7543 | 1 | D | 0 |  |  |  | ROZPOCET | [9 empty] | 1007735.18
| 1 - Zemní práce | [8 empty] | 860401.74 | [6 empty] | 0 |  | 104.6277 |  | 0 | 1 | D | 1 |  |  |  | ROZPOCET | [9 empty] | 860401.74
1 | K | 119001401 | Dočasné zajištění potrubí ocelového nebo litinového DN do 200 |  |  | m | 4.55 | 189.1 |  | 860.41 |  | CS ÚRS 2013 02 |  |  | základní |  |  | 0.00868 | 0.039494 | 0 | 0 | 4 | K | 2 |  |  |  | ROZPOCET |  |  |  | 860.41 | 0 | 0 | 0 | 0 | 1 | 860.41 | 4 | -434884895
|  |  | Dočasné zajištění podzemního potrubí nebo vedení ve výkopišti ve stavu i poloze , ve kterých byla na začátku zemních prací a to s podepřením, vzepřením nebo vyvěšením, příp. s ochranným bedněním, se zřízením a odstraněním za jišťovací konstrukce, s opotřebením hmot potrubí ocelového nebo litinového, jmenovité světlosti DN do 200 | [19 empty] | PP | 2
|  |  | 1,1+1,35+2,1 |  |  |  | 4.55 | [15 empty] | VV | 2 | 2 | -1 | 1 | ROZPOCET
2 | K | 119001412 | Dočasné zajištění potrubí betonového, ŽB nebo kameninového DN do 500 |  |  | m | 5.5 | 293.1 |  | 1612.05 |  | CS ÚRS 2013 02 |  |  | základní |  |  | 0.01269 | 0.069795 | 0 | 0 | 4 | K | 2 |  |  |  | ROZPOCET |  |  |  | 1612.05 | 0 | 0 | 0 | 0 | 1 | 1612.05 | 4 | -170059885
|  |  | Dočasné zajištění podzemního potrubí nebo vedení ve výkopišti ve stavu i poloze , ve kterých byla na začátku zemních prací a to s podepřením, vzepřením nebo vyvěšením, příp. s ochranným bedněním, se zřízením a odstraněním za jišťovací konstrukce, s opotřebením hmot potrubí betonového, kameninového nebo železobetonového, světlosti DN přes 200 do 500 | [19 empty] | PP | 2
|  |  | 1,1*5 |  |  |  | 5.5 | [15 empty] | VV | 2 | 2 | -1 | 1 | ROZPOCET
3 | K | 119001421 | Dočasné zajištění kabelů a kabelových tratí ze 3 volně ložených kabelů |  |  | m | 6.75 | 154 |  | 1039.5 |  | CS ÚRS 2013 02 |  |  | základní |  |  | 0.0369 | 0.24907 | 0 | 0 | 4 | K | 2 |  |  |  | ROZPOCET |  |  |  | 1039.5 | 0 | 0 | 0 | 0 | 1 | 1039.5 | 4 | -678139093
|  |  | Dočasné zajištění podzemního potrubí nebo vedení ve výkopišti ve stavu i poloze , ve kterých byla na začátku zemních prací a to s podepřením, vzepřením nebo vyvěšením, příp. s ochranným bedněním, se zřízením a odstraněním za jišťovací konstrukce, s opotřebením hmot kabelů a kabelových tratí z volně ložených kabelů a to do 3 kabelů | [19 empty] | PP | 2
|  |  | 1,1*3+2,1+1,35 |  |  |  | 6.75 | [15 empty] | VV | 2 | 2 | -1 | 1 | ROZPOCET
4 | K | 130001101 | Příplatek za ztížení vykopávky v blízkosti pozemního vedení |  |  | m3 | 269.543 | 235.7 |  | 63531.29 |  | CS ÚRS 2013 02 |  |  | základní |  |  | 0 | 0 | 0 | 0 | 4 | K | 2 |  |  |  | ROZPOCET |  |  |  | 63531.29 | 0 | 0 | 0 | 0 | 1 | 63531.29 | 4 | 862597825
|  |  | Příplatek k cenám hloubených vykopávek za ztížení vykopávky v blízkosti podzemního vedení nebo výbušnin pro jakoukoliv třídu horniny | [19 empty] | PP | 2
|  |  | rýha_ručně |  |  |  | 269.543 | [15 empty] | VV | 2 | 2 | -1 | 1 | ROZPOCET
5 | K | 130901103 | Bourání kcí v hloubených vykopávkách ze zdiva cihelného nebo smíšeného na maltu cementovou ručně |  |  | m3 | 3 | 893.1 |  | 2679.3 |  | CS ÚRS 2013 02 |  |  | základní |  |  | 0 | 0 | 0 | 0 | 4 | K | 2 |  |  |  | ROZPOCET |  |  |  | 2679.3 | 0 | 0 | 0 | 0 | 1 | 2679.3 | 4 | -2029090254
|  |  | Bourání konstrukcí v hloubených vykopávkách - ručně ze zdiva cihelného nebo smíšeného na maltu cementovou | [19 empty] | PP | 2
|  |  | Poznámka k souboru cen: 1. Ceny jsou určeny pouze pro bourání konstrukcí ze zdiva nebo z betonu ve výkopišti při provádění zemních prací, jsou-li zdivo nebo beton obklopeny horninou nebo sypaninou tak, že k nim bez vykopávky není přístup. 2. Ceny lze použít i pro bourání konstrukcí při vykopávkách zářezů. 3. Ceny nelze použít pro bourání konstrukcí a) na suchu ze zdiva nebo z betonu jako samostatnou stavební práci, i když jsou bourané konstrukce pod úrovní terénu, jako např. zdi, stropy a klenby v suterénu, b) pod vodou - ze zdiva nebo z betonu prostého, zakazuje-li projekt použití trhavin, - z betonu železového nebo předpjatého a ocelových konstrukcí. 4. Svislé, příp. vodorovné přemístění materiálu z rozbouraných konstrukcí ve výkopišti se oceňuje jako přemístění výkopku z hornin 5 až 7 cenami souboru cen 161 10-11 Svislé přemístění výkopku, příp. 162 . 0-1 . Vodorovné přemístění výkopku se složením, ale bez naložení a rozprostření. 5. Bourání konstrukce ze zdiva nebo z betonu prostého pod vodou se oceňuje cenou 127 40-1112 Vykopávka pod vodou v hornině tř. 5 s použitím trhavin. 6. V cenách jsou započteny i náklady na přemístění suti na hromady na vzdálenost do 20 m nebo naložení na dopravní prostředek. 7. Objem vybouraného materiálu pro přemístění se rovná objemu konstrukcí před rozbouráním. | [19 empty] | PSC | 2
|  |  | "stávající šachta - odhad" | [19 empty] | VV | 2 | 1 | -1 | 0 | ROZPOCET
|  |  | 3 |  |  |  | 3 | [15 empty] | VV | 2 | 2 | -1 | 0 | ROZPOCET
|  |  | Součet |  |  |  | 3 | [15 empty] | VV | 2 | 4 | -1 | 1 | ROZPOCET
6 | K | 130901123 | Bourání kcí v hloubených vykopávkách ze zdiva ze ŽB nebo předpjatého ručně |  |  | m3 | 56.3 | 8064.6 |  | 454036.98 |  | CS ÚRS 2013 02 |  |  | základní |  |  | 0 | 0 | 0 | 0 | 4 | K | 2 |  |  |  | ROZPOCET |  |  |  | 454036.98 | 0 | 0 | 0 | 0 | 1 | 454036.98 | 4 | -1196947079
|  |  | Bourání konstrukcí v hloubených vykopávkách - ručně z betonu železového nebo předpjatého | [19 empty] | PP | 2
|  |  | "stávající kanál - odhad-cca 0,5 m3/m" | [19 empty] | VV | 2 | 1 | -1 | 0 | ROZPOCET
|  |  | 0,5*(7+47+19+11,6+28) |  |  |  | 56.3 | [15 empty] | VV | 2 | 2 | -1 | 0 | ROZPOCET
|  |  | Součet |  |  |  | 56.3 | [15 empty] | VV | 2 | 4 | -1 | 1 | ROZPOCET
7 | K | 131201201 | Hloubení jam zapažených v hornině tř. 3 objemu do 100 m3 |  |  | m3 | 60.6 | 342 |  | 20725.2 |  | CS ÚRS 2013 02 |  |  | základní |  |  | 0 | 0 | 0 | 0 | 4 | K | 2 |  |  |  | ROZPOCET |  |  |  | 20725.2 | 0 | 0 | 0 | 0 | 1 | 20725.2 | 4 | 1634052419
|  |  | Hloubení zapažených jam a zářezů s urovnáním dna do předepsaného profilu a spádu v hornině tř. 3 do 100 m3 | [19 empty] | PP | 2
|  |  | (4,2+5,9)/2*2,5*4,8 |  |  |  | 60.6 | [15 empty] | VV | 2 | 2 | -1 | 0 | ROZPOCET
|  | jáma | Součet |  |  |  | 60.6 | [15 empty] | VV | 2 | 4 | -1 | 1 | ROZPOCET
8 | K | 132202201 | Hloubení rýh š přes 600 do 2000 mm ručním nebo pneum nářadím v soudržných horninách tř. 3 |  |  | m3 | 321.023 | 449.2 |  | 144203.53 |  | CS ÚRS 2013 02 |  |  | základní |  |  | 0 | 0 | 0 | 0 | 4 | K | 2 |  |  |  | ROZPOCET |  |  |  | 144203.53 | 0 | 0 | 0 | 0 | 1 | 144203.53 | 4 | -1560298716
|  |  | Hloubení zapažených i nezapažených rýh šířky přes 600 do 2 000 mm ručním nebo pneumatickým nářadím s urovnáním dna do předepsaného profilu a spádu v horninách tř. 3 soudržných | [19 empty] | PP | 2
|  |  | 1,1*55,5*1,55 |  |  |  | 94.628 | [15 empty] | VV | 2 | 2 | -1 | 0 | ROZPOCET
|  |  | 2,1*21*1,3 |  |  |  | 57.33 | [15 empty] | VV | 2 | 2 | -1 | 0 | ROZPOCET
|  |  | 1,35*7*1,3 |  |  |  | 12.285 | [15 empty] | VV | 2 | 2 | -1 | 0 | ROZPOCET
|  |  | 1*8*1,3 |  |  |  | 10.4 | [15 empty] | VV | 2 | 2 | -1 | 0 | ROZPOCET
|  |  | "pro vybourání kanálů - odhad" | [19 empty] | VV | 2 | 1 | -1 | 0 | ROZPOCET
|  |  | 1*1,3*(7+47+19+28+11,6) |  |  |  | 146.38 | [15 empty] | VV | 2 | 2 | -1 | 0 | ROZPOCET
|  | rýha_ručně | Součet |  |  |  | 321.023 | [15 empty] | VV | 2 | 4 | -1 | 1 | ROZPOCET
9 | K | 151101101 | Zřízení příložného pažení a rozepření stěn rýh hl do 2 m |  |  | m2 | 172.05 | 64.8 |  | 11148.84 |  | CS ÚRS 2013 02 |  |  | základní |  |  | 0.00084 | 0.14452 | 0 | 0 | 4 | K | 2 |  |  |  | ROZPOCET |  |  |  | 11148.84 | 0 | 0 | 0 | 0 | 1 | 11148.84 | 4 | 1650664442
|  |  | Zřízení pažení a rozepření stěn rýh pro podzemní vedení pro všechny šířky rýhy příložné pro jakoukoliv mezerovitost, hloubky do 2 m | [19 empty] | PP | 2
|  |  | Poznámka k souboru cen: 1. Ceny jsou určeny pro roubení a rozepření stěn i jiných výkopů se svislými stěnami, pokud jsou tyto výkopy pro podzemní vedení rozměru do 1 250 mm. 2. Plocha mezer mezi pažinami příložného pažení se od plochy příložného pažení neodečítá; nezapažené plochy u pažení zátažného nebo hnaného se od plochy pažení odečítají. 3. Předepisuje-li projekt: a) ponechat pažení ve výkopu, oceňuje se toto pažení cenami souboru cen 151 . 0-19 Pažení stěn s ponecháním a rozepření stěn cenami souboru cen 151 . 0-13 Zřízení rozepření zapažených stěn výkopů, b) vzepření stěn, oceňuje se toto odstranění pažení stěn výkopu cenami souboru cen 151 . 0-12 Pažení stěn a vzepření stěn cenami souboru cen 151 . 0-14 odstranění vzepření stěn, c) kotvení stěn, oceňuje se toto Odstranění pažení stěn cenami souboru cen 151 . 0-12 Pažení stěn a kotvení stěn příslušnými cenami katalogu 800-2 Zvláštní zakládání objektů. | [19 empty] | PSC | 2
|  |  | 55,5*1,55*2 |  |  |  | 172.05 | [15 empty] | VV | 2 | 2 | -1 | 1 | ROZPOCET
10 | K | 151101102 | Zřízení příložného pažení a rozepření stěn rýh hl do 4 m |  |  | m2 | 48 | 109.8 |  | 5270.4 |  | CS ÚRS 2013 02 |  |  | základní |  |  | 0.00085 | 0.0408 | 0 | 0 | 4 | K | 2 |  |  |  | ROZPOCET |  |  |  | 5270.4 | 0 | 0 | 0 | 0 | 1 | 5270.4 | 4 | -274618439
|  |  | Zřízení pažení a rozepření stěn rýh pro podzemní vedení pro všechny šířky rýhy příložné pro jakoukoliv mezerovitost, hloubky do 4 m | [19 empty] | PP | 2
|  |  | Poznámka k souboru cen: 1. Ceny jsou určeny pro roubení a rozepření stěn i jiných výkopů se svislými stěnami, pokud jsou tyto výkopy pro podzemní vedení rozměru do 1 250 mm. 2. Plocha mezer mezi pažinami příložného pažení se od plochy příložného pažení neodečítá; nezapažené plochy u pažení zátažného nebo hnaného se od plochy pažení odečítají. 3. Předepisuje-li projekt: a) ponechat pažení ve výkopu, oceňuje se toto pažení cenami souboru cen 151 . 0-19 Pažení stěn s ponecháním a rozepření stěn cenami souboru cen 151 . 0-13 Zřízení rozepření zapažených stěn výkopů, b) vzepření stěn, oceňuje se toto odstranění pažení stěn výkopu cenami souboru cen 151 . 0-12 Pažení stěn a vzepření stěn cenami souboru cen 151 . 0-14 odstranění vzepření stěn, c) kotvení stěn, oceňuje se toto Odstranění pažení stěn cenami souboru cen 151 . 0-12 Pažení stěn a kotvení stěn příslušnými cenami katalogu 800-2 Zvláštní zakládání objektů. | [19 empty] | PSC | 2
|  |  | 2,5*4*4,8 |  |  |  | 48 | [15 empty] | VV | 2 | 2 | -1 | 0 | ROZPOCET
|  |  | Součet |  |  |  | 48 | [15 empty] | VV | 2 | 4 | -1 | 1 | ROZPOCET
11 | K | 151101111 | Odstranění příložného pažení a rozepření stěn rýh hl do 2 m |  |  | m2 | 172.05 | 10.5 |  | 1806.53 |  | CS ÚRS 2013 02 |  |  | základní |  |  | 0 | 0 | 0 | 0 | 4 | K | 2 |  |  |  | ROZPOCET |  |  |  | 1806.53 | 0 | 0 | 0 | 0 | 1 | 1806.53 | 4 | 983989913
|  |  | Odstranění pažení a rozepření stěn rýh pro podzemní vedení s uložením materiálu na vzdálenost do 3 m od kraje výkopu příložné, hloubky do 2 m | [19 empty] | PP | 2
12 | K | 151101112 | Odstranění příložného pažení a rozepření stěn rýh hl do 4 m |  |  | m2 | 48 | 49 |  | 2352 |  | CS ÚRS 2013 02 |  |  | základní |  |  | 0 | 0 | 0 | 0 | 4 | K | 2 |  |  |  | ROZPOCET |  |  |  | 2352 | 0 | 0 | 0 | 0 | 1 | 2352 | 4 | -79272187
|  |  | Odstranění pažení a rozepření stěn rýh pro podzemní vedení s uložením materiálu na vzdálenost do 3 m od kraje výkopu příložné, hloubky přes 2 do 4 m | [19 empty] | PP | 2
13 | K | 161101101 | Svislé přemístění výkopku z horniny tř. 1 až 4 hl výkopu do 2,5 m |  |  | m3 | 221.112 | 46.1 |  | 10193.26 |  | CS ÚRS 2013 02 |  |  | základní |  |  | 0 | 0 | 0 | 0 | 4 | K | 2 |  |  |  | ROZPOCET |  |  |  | 10193.26 | 0 | 0 | 0 | 0 | 1 | 10193.26 | 4 | 1772785871
|  |  | Svislé přemístění výkopku bez naložení do dopravní nádoby avšak s vyprázdněním dopravní nádoby na hromadu nebo do dopravního prostředku z horniny tř. 1 až 4, při hloubce výkopu přes 1 do 2,5 m | [19 empty] | PP | 2
|  |  | rýha_ručně*0,5 |  |  |  | 160.512 | [15 empty] | VV | 2 | 2 | -1 | 0 | ROZPOCET
|  |  | jáma |  |  |  | 60.6 | [15 empty] | VV | 2 | 2 | -1 | 0 | ROZPOCET
|  |  | Součet |  |  |  | 221.112 | [15 empty] | VV | 2 | 4 | -1 | 1 | ROZPOCET
14 | K | 161101151 | Svislé přemístění výkopku z horniny tř. 5 až 7 hl výkopu do 2,5 m |  |  | m3 | 59.3 | 64.7 |  | 3836.71 |  | CS ÚRS 2013 02 |  |  | základní |  |  | 0 | 0 | 0 | 0 | 4 | K | 2 |  |  |  | ROZPOCET |  |  |  | 3836.71 | 0 | 0 | 0 | 0 | 1 | 3836.71 | 4 | -1246183719
|  |  | Svislé přemístění výkopku bez naložení do dopravní nádoby avšak s vyprázdněním dopravní nádoby na hromadu nebo do dopravního prostředku z horniny tř. 5 až 7, při hloubce výkopu přes 1 do 2,5 m | [19 empty] | PP | 2
|  |  | 56,3+3 |  |  |  | 59.3 | [15 empty] | VV | 2 | 2 | -1 | 1 | ROZPOCET
15 | K | 162301101 | Vodorovné přemístění do 500 m výkopku/sypaniny z horniny tř. 1 až 4 |  |  | m3 | 608.44 | 45.5 |  | 27684.02 |  | CS ÚRS 2013 02 |  |  | základní |  |  | 0 | 0 | 0 | 0 | 4 | K | 2 |  |  |  | ROZPOCET |  |  |  | 27684.02 | 0 | 0 | 0 | 0 | 1 | 27684.02 | 4 | -1431919861
|  |  | Vodorovné přemístění výkopku nebo sypaniny po suchu na obvyklém dopravním prostředku, bez naložení výkopku, avšak se složením bez rozhrnutí z horniny tř. 1 až 4 na vzdálenost přes 50 do 500 m | [19 empty] | PP | 2
|  |  | zásyp*2 |  |  |  | 586.47 | [15 empty] | VV | 2 | 2 | -1 | 0 | ROZPOCET
|  |  | zásyp2*2 |  |  |  | 21.97 | [15 empty] | VV | 2 | 2 | -1 | 0 | ROZPOCET
|  |  | Součet |  |  |  | 608.44 | [15 empty] | VV | 2 | 4 | -1 | 1 | ROZPOCET
16 | K | 162701105 | Vodorovné přemístění do 10000 m výkopku/sypaniny z horniny tř. 1 až 4 |  |  | m3 | 16.803 | 173.9 |  | 2922.04 |  | CS ÚRS 2013 02 |  |  | základní |  |  | 0 | 0 | 0 | 0 | 4 | K | 2 |  |  |  | ROZPOCET |  |  |  | 2922.04 | 0 | 0 | 0 | 0 | 1 | 2922.04 | 4 | -1593108940
|  |  | Vodorovné přemístění výkopku nebo sypaniny po suchu na obvyklém dopravním prostředku, bez naložení výkopku, avšak se složením bez rozhrnutí z horniny tř. 1 až 4 na vzdálenost přes 9 000 do 10 000 m | [19 empty] | PP | 2
|  |  | rýha_ručně |  |  |  | 321.023 | [15 empty] | VV | 2 | 2 | -1 | 0 | ROZPOCET
|  |  | -zásyp |  |  |  | -293.235 | [15 empty] | VV | 2 | 2 | -1 | 0 | ROZPOCET
|  |  | -zásyp2 |  |  |  | -10.985 | [15 empty] | VV | 2 | 2 | -1 | 0 | ROZPOCET
|  | odvoz | Součet |  |  |  | 16.803 | [15 empty] | VV | 2 | 4 | -1 | 1 | ROZPOCET
17 | K | 162701109 | Příplatek k vodorovnému přemístění výkopku/sypaniny z horniny tř. 1 až 4 ZKD 1000 m přes 10000 m |  |  | m3 | 336.06 | 13.6 |  | 4570.42 |  | CS ÚRS 2013 02 |  |  | základní |  |  | 0 | 0 | 0 | 0 | 4 | K | 2 |  |  |  | ROZPOCET |  |  |  | 4570.42 | 0 | 0 | 0 | 0 | 1 | 4570.42 | 4 | -1006999822
|  |  | Vodorovné přemístění výkopku nebo sypaniny po suchu na obvyklém dopravním prostředku, bez naložení výkopku, avšak se složením bez rozhrnutí z horniny tř. 1 až 4 na vzdálenost Příplatek k ceně za každých dalších i započatých 1 000 m | [19 empty] | PP | 2
|  |  | odvoz |  |  |  | 16.803 | [15 empty] | VV | 2 | 2 | -1 | 1 | ROZPOCET
|  |  | 16,803*20 'Přepočtené koeficientem množství |  |  |  | 336.06 | [15 empty] | VV | 2 | 2 | 0 | 1 | ROZPOCET
18 | K | 162701155 | Vodorovné přemístění do 10000 m výkopku/sypaniny z horniny tř. 5 až 7 |  |  | m3 | 59.3 | 225 |  | 13342.5 |  | CS ÚRS 2013 02 |  |  | základní |  |  | 0 | 0 | 0 | 0 | 4 | K | 2 |  |  |  | ROZPOCET |  |  |  | 13342.5 | 0 | 0 | 0 | 0 | 1 | 13342.5 | 4 | 970033509
|  |  | Vodorovné přemístění výkopku nebo sypaniny po suchu na obvyklém dopravním prostředku, bez naložení výkopku, avšak se složením bez rozhrnutí z horniny tř. 5 až 7 na vzdálenost přes 9 0000 do 10 000 m | [19 empty] | PP | 2
19 | K | 162701159 | Příplatek k vodorovnému přemístění výkopku/sypaniny z horniny tř. 5 až 7 ZKD 1000 m přes 10000 m |  |  | m3 | 1186 | 17.5 |  | 20755 |  | CS ÚRS 2013 02 |  |  | základní |  |  | 0 | 0 | 0 | 0 | 4 | K | 2 |  |  |  | ROZPOCET |  |  |  | 20755 | 0 | 0 | 0 | 0 | 1 | 20755 | 4 | -877305507
|  |  | Vodorovné přemístění výkopku nebo sypaniny po suchu na obvyklém dopravním prostředku, bez naložení výkopku, avšak se složením bez rozhrnutí z horniny tř. 5 až 7 na vzdálenost Příplatek k ceně za každých dalších i započatých 1 000 m | [19 empty] | PP | 2
|  |  | 59.3 |  |  |  | 59.3 | [15 empty] | VV | 2 | 2 | -1 | 1 | ROZPOCET
|  |  | 59,3*20 'Přepočtené koeficientem množství |  |  |  | 1186 | [15 empty] | VV | 2 | 2 | 0 | 1 | ROZPOCET
20 | K | 167101102 | Nakládání výkopku z hornin tř. 1 až 4 přes 100 m3 |  |  | m3 | 304.22 | 37.2 |  | 11316.98 |  | CS ÚRS 2013 02 |  |  | základní |  |  | 0 | 0 | 0 | 0 | 4 | K | 2 |  |  |  | ROZPOCET |  |  |  | 11316.98 | 0 | 0 | 0 | 0 | 1 | 11316.98 | 4 | -1086994439
|  |  | Nakládání, skládání a překládání neulehlého výkopku nebo sypaniny nakládání, množství přes 100 m3, z hornin tř. 1 až 4 | [19 empty] | PP | 2
|  |  | zásyp+zásyp2 |  |  |  | 304.22 | [15 empty] | VV | 2 | 2 | -1 | 1 | ROZPOCET
21 | K | 171201201 | Uložení sypaniny na skládky |  |  | m3 | 16.803 | 11.1 |  | 186.51 |  | CS ÚRS 2013 02 |  |  | základní |  |  | 0 | 0 | 0 | 0 | 4 | K | 2 |  |  |  | ROZPOCET |  |  |  | 186.51 | 0 | 0 | 0 | 0 | 1 | 186.51 | 4 | 36406227
|  |  | Uložení sypaniny na skládky | [19 empty] | PP | 2
|  |  | odvoz |  |  |  | 16.803 | [15 empty] | VV | 2 | 2 | -1 | 1 | ROZPOCET
22 | K | 171201211 | Poplatek za uložení odpadu ze sypaniny na skládce (skládkovné) |  |  | t | 35.286 | 75 |  | 2646.45 |  | CS ÚRS 2013 02 |  |  | základní |  |  | 0 | 0 | 0 | 0 | 4 | K | 2 |  |  |  | ROZPOCET |  |  |  | 2646.45 | 0 | 0 | 0 | 0 | 1 | 2646.45 | 4 | 573979954
|  |  | Uložení sypaniny poplatek za uložení sypaniny na skládce ( skládkovné ) | [19 empty] | PP | 2
|  |  | odvoz*2,1 |  |  |  | 35.286 | [15 empty] | VV | 2 | 2 | -1 | 1 | ROZPOCET
23 | K | 174101101 | Zásyp jam, šachet rýh nebo kolem objektů sypaninou se zhutněním |  |  | m3 | 293.235 | 52.2 |  | 15306.87 |  | CS ÚRS 2013 02 |  |  | základní |  |  | 0 | 0 | 0 | 0 | 4 | K | 2 |  |  |  | ROZPOCET |  |  |  | 15306.87 | 0 | 0 | 0 | 0 | 1 | 15306.87 | 4 | -957227973
|  |  | Zásyp sypaninou z jakékoliv horniny s uložením výkopku ve vrstvách se zhutněním jam, šachet, rýh nebo kolem objektů v těchto vykopávkách | [19 empty] | PP | 2
|  |  | rýha_ručně |  |  |  | 321.023 | [15 empty] | VV | 2 | 2 | -1 | 0 | ROZPOCET
|  |  | jáma |  |  |  | 60.6 | [15 empty] | VV | 2 | 2 | -1 | 0 | ROZPOCET
|  |  | -obsyp |  |  |  | -52.042 | [15 empty] | VV | 2 | 2 | -1 | 0 | ROZPOCET
|  |  | -lože |  |  |  | -18.391 | [15 empty] | VV | 2 | 2 | -1 | 0 | ROZPOCET
|  |  | -3,15*3*1,9 |  |  |  | -17.955 | [15 empty] | VV | 2 | 2 | -1 | 0 | ROZPOCET
|  | zásyp | Součet |  |  |  | 293.235 | [15 empty] | VV | 2 | 4 | -1 | 1 | ROZPOCET
24 | K | 174101102 | Zásyp v uzavřených prostorech sypaninou se zhutněním |  |  | m3 | 10.985 | 171.2 |  | 1880.63 |  | CS ÚRS 2013 02 |  |  | základní |  |  | 0 | 0 | 0 | 0 | 4 | K | 2 |  |  |  | ROZPOCET |  |  |  | 1880.63 | 0 | 0 | 0 | 0 | 1 | 1880.63 | 4 | 2051567770
|  |  | Zásyp sypaninou z jakékoliv horniny s uložením výkopku ve vrstvách se zhutněním v uzavřených prostorách s urovnáním povrchu zásypu | [19 empty] | PP | 2
|  |  | Poznámka k souboru cen: 1. Ceny 174 10- . . jsou určeny pro zhutněné zásypy s mírou zhutnění: a) z hornin soudržných do 100 % PS, b) z hornin nesoudržných do I(d) 0,9, c) z hornin kamenitých pro jakoukoliv míru zhutnění. 2. Je-li projektem předepsáno vyšší zhutnění, podle bodu a) a b) poznámky č 1., ocení se zásyp individuálně. 3. Ceny nelze použít pro zásyp rýh pro drenážní trativody pro lesnicko-technické meliorace a zemědělské. Zásyp těchto rýh se oceňuje cenami souboru cen 174 20-3 . části A 03 Zemní práce pro objekty oborů 831 až 833. Nezhutněný zásyp odvodňovacích kanálů z betonových a železobetonových trub v polních a lučních tratích se oceňuje cenou -1101 Zásyp sypaninou rýh bez ohledu na šířku kanálu; cena obsahuje i náklady na ruční nezhutněný zásyp výšky do 200 mm nad vrchol potrubí. 4. V cenách 10-1101, 10-1103, 20-1101 a 20-1103 je započteno přemístění sypaniny ze vzdálenosti 10 m od kraje výkopu nebo zasypávaného prostoru, měřeno k těžišti skládky. 5. V ceně 10-1102 je započteno přemístění sypaniny ze vzdálenosti 15 m od hrany zasypávaného prostoru, měřeno k těžišti skládky. 6. Objem zásypu je rozdíl objemu výkopu a objemu do něho vestavěných konstrukcí nebo uložených vedení i s jejich obklady a podklady (tento objem se nazývá objemem horniny vytlačené konstrukcí) Objem potrubí do DN 180, příp. i s obalem, se od objemu zásypu neodečítá. Pro stanovení objemu zásypu se od objemu výkopu odečítá i objem obsypu potrubí oceňovaný cenami souboru cen 175 10-11 Obsyp potrubí, přichází-li v úvahu . 7. Odklizení zbylého výkopku po provedení zásypu zářezů se šikmými stěnami pro podzemní vedení nebo zásypu jam a rýh pro podzemní vedení se oceňuje, je-li objem zbylého výkopku: a) do 1 m3 na 1 m vedení a jedná se o výkopek neulehlý - cenami souboru cen 167 10-110 Nakládání výkopku nebo sypaniny a 162 . 0-1 . Vodorovné přemístění výkopku. V případě, že se jedná o výkopek ulehlý - rozpojení a naložení výkopku cenami souboru cen 122 . 0-1 . souboru cen 162 .0-1 . Vodorovné přemístění výkopku; b) přes 1 m3 na 1 m vedení, jestliže projekt předepíše, že se zbylý výkopek bude odklízet zároveň s prováděním vykopávky, pouze přemístění výkopku cenami souboru cen 162 . 0-1 . Vodorovné přemístění výkopku. Při zmíněném objemu zbylého výkopku se neoceňuje ani naložení ani rozpojení výkopku. Jestliže se zbylý výkopek neodklízí, nýbrž rozprostírá podél výkopu a nad výkopem, platí poznámka č. 8. 8. Rozprostření zbylého výkopku podél výkopu a nad výkopem po provedení zásypů zářezů se šikmými stěnami pro podzemní vedení nebo zásypu jam a rýh pro podzemní vedení se oceňuje: a) cenou 171 20-1101 Uložení sypaniny do nezhutněných násypů, není-li projektem předepsáno zhutnění rozprostřeného zbylého výkopku, b) cenou 171 10-1111 Uložení sypaniny do násypů z hornin sypkých, je-li předepsáno zhutnění rozprostřeného zbylého výkopku, a to v objemu vypočteném podle poznámky č.6, příp. zmenšeném oobjem výkopku, který byl již odklizen. 9. Míru zhutnění předepisuje projekt. | [19 empty] | PSC | 2
|  |  | "zásyp šachty a kanálů - odhad" | [19 empty] | VV | 2 | 1 | -1 | 0 | ROZPOCET
|  |  | 0,9*0,35*(21-7) |  |  |  | 4.41 | [15 empty] | VV | 2 | 2 | -1 | 0 | ROZPOCET
|  |  | 1,5*0,35*3 |  |  |  | 1.575 | [15 empty] | VV | 2 | 2 | -1 | 0 | ROZPOCET
|  |  | 5 |  |  |  | 5 | [15 empty] | VV | 2 | 2 | -1 | 0 | ROZPOCET
|  | zásyp2 | Součet |  |  |  | 10.985 | [15 empty] | VV | 2 | 4 | -1 | 1 | ROZPOCET
25 | K | 175101101 | Obsypání potrubí bez prohození sypaniny z hornin tř. 1 až 4 uloženým do 3 m od kraje výkopu |  |  | m3 | 52.042 | 225 |  | 11709.45 |  | CS ÚRS 2013 02 |  |  | základní |  |  | 0 | 0 | 0 | 0 | 4 | K | 2 |  |  |  | ROZPOCET |  |  |  | 11709.45 | 0 | 0 | 0 | 0 | 1 | 11709.45 | 4 | 1838724101
|  |  | Obsypání potrubí sypaninou z vhodných hornin tř. 1 až 4 nebo materiálem připraveným podél výkopu ve vzdálenosti do 3 m od jeho kraje, pro jakoukoliv hloubku výkopu a míru zhutnění bez prohození sypaniny | [19 empty] | PP | 2
|  |  | 1,1*55,5*0,425 |  |  |  | 25.946 | [15 empty] | VV | 2 | 2 | -1 | 0 | ROZPOCET
|  |  | 2,1*21*0,445 |  |  |  | 19.625 | [15 empty] | VV | 2 | 2 | -1 | 0 | ROZPOCET
|  |  | 1,35*7*0,325 |  |  |  | 3.071 | [15 empty] | VV | 2 | 2 | -1 | 0 | ROZPOCET
|  |  | 1*8*0,425 |  |  |  | 3.4 | [15 empty] | VV | 2 | 2 | -1 | 0 | ROZPOCET
|  | obsyp | Součet |  |  |  | 52.042 | [15 empty] | VV | 2 | 4 | -1 | 1 | ROZPOCET
26 | M | 583373030 | štěrkopísek frakce 0-8 |  |  | t | 104.084 | 222.3 |  | 23137.87 |  | CS ÚRS 2013 02 |  |  | základní |  |  | 1 | 104.084 | 0 | 0 | 8 | M | 2 |  |  |  | ROZPOCET |  |  |  | 23137.87 | 0 | 0 | 0 | 0 | 1 | 23137.87 | 4 | -474002079
|  |  | kamenivo přírodní těžené pro stavební účely PTK (drobné, hrubé, štěrkopísky) štěrkopísky ČSN 72 1511-2 frakce 0-8 | [19 empty] | PP | 2
|  |  | obsyp |  |  |  | 52.042 | [15 empty] | VV | 2 | 2 | -1 | 1 | ROZPOCET
|  |  | 52,042*2 'Přepočtené koeficientem množství |  |  |  | 104.084 | [15 empty] | VV | 2 | 2 | 0 | 1 | ROZPOCET
27 | K | R17510110 | M+D výstražné folie se zatavenou trasovací páskou do výkopu |  |  | m | 91.5 | 18 |  | 1647 |  |  |  |  | základní |  |  | 0 | 0 | 0 | 0 | 4 | K | 2 |  |  |  | ROZPOCET |  |  |  | 1647 | 0 | 0 | 0 | 0 | 1 | 1647 | 4 | -531114896
|  |  | 55,5+21+7+8 |  |  |  | 91.5 | [15 empty] | VV | 2 | 2 | -1 | 0 | ROZPOCET
|  |  | Součet |  |  |  | 91.5 | [15 empty] | VV | 2 | 4 | -1 | 1 | ROZPOCET
| 3 - Svislé a kompletní konstrukce | [8 empty] | 6579.5 | [6 empty] | 0 |  | 3.0067 |  | 0 | 1 | D | 1 |  |  |  | ROZPOCET | [9 empty] | 6579.5
28 | K | 346244811 | Přizdívky izolační tl 65 mm z cihel dl 290 mm pevnosti P 20 na MC 10 |  |  | m2 | 18.745 | 351 |  | 6579.5 |  |  |  |  | základní |  |  | 0.1604 | 3.0067 | 0 | 0 | 4 | K | 2 |  |  |  | ROZPOCET |  |  |  | 6579.5 | 0 | 0 | 0 | 0 | 1 | 6579.5 | 4 | 808383408
|  |  | Přizdívky izolační a ochranné z cihel pálených na maltu MC-10 včetně vytvoření požlábku v ohybu izolace vodorovné na svislou, se zatřenou cementovou omítkou z malty min. MC 10 tl. 20 mm pod izolaci z cihel plných dl. 290 mm, P 10 až P 20 tl. 65 mm | [19 empty] | PP | 2
|  |  | 1,75*2*(2,95+3) |  |  |  | 20.825 | [15 empty] | VV | 2 | 2 | -1 | 0 | ROZPOCET
|  |  | -1,6*0,55 |  |  |  | -0.88 | [15 empty] | VV | 2 | 2 | -1 | 0 | ROZPOCET
|  |  | -0,3*1,1 |  |  |  | -0.33 | [15 empty] | VV | 2 | 2 | -1 | 0 | ROZPOCET
|  |  | -0,4*0,8 |  |  |  | -0.32 | [15 empty] | VV | 2 | 2 | -1 | 0 | ROZPOCET
|  |  | -1*0,55 |  |  |  | -0.55 | [15 empty] | VV | 2 | 2 | -1 | 0 | ROZPOCET
|  |  | Součet |  |  |  | 18.745 | [15 empty] | VV | 2 | 4 | -1 | 1 | ROZPOCET
| 4 - Vodorovné konstrukce | [8 empty] | 15618.15 | [6 empty] | 0 |  | 3.1678 |  | 0 | 1 | D | 1 |  |  |  | ROZPOCET | [9 empty] | 15618.15
29 | K | 451573111 | Lože pod potrubí otevřený výkop ze štěrkopísku |  |  | m3 | 18.391 | 659.4 |  | 12127.03 |  | CS ÚRS 2013 02 |  |  | základní |  |  | 0 | 0 | 0 | 0 | 4 | K | 2 |  |  |  | ROZPOCET |  |  |  | 12127.03 | 0 | 0 | 0 | 0 | 1 | 12127.03 | 4 | -1064589620
|  |  | Lože pod potrubí, stoky a drobné objekty v otevřeném výkopu z písku a štěrkopísku do 63 mm | [19 empty] | PP | 2
|  |  | 1,1*55,5*0,15 |  |  |  | 9.158 | [15 empty] | VV | 2 | 2 | -1 | 0 | ROZPOCET
|  |  | 2,1*21*0,15 |  |  |  | 6.615 | [15 empty] | VV | 2 | 2 | -1 | 0 | ROZPOCET
|  |  | 1,35*7*0,15 |  |  |  | 1.418 | [15 empty] | VV | 2 | 2 | -1 | 0 | ROZPOCET
|  |  | 1*8*0,15 |  |  |  | 1.2 | [15 empty] | VV | 2 | 2 | -1 | 0 | ROZPOCET
|  | lože | Součet |  |  |  | 18.391 | [15 empty] | VV | 2 | 4 | -1 | 1 | ROZPOCET
30 | K | 452311131 | Podkladní desky z betonu prostého tř. C 12/15 otevřený výkop |  |  | m3 | 1.418 | 2462 |  | 3491.12 |  |  |  |  | základní |  |  | 2.234 | 3.1678 | 0 | 0 | 4 | K | 2 |  |  |  | ROZPOCET |  |  |  | 3491.12 | 0 | 0 | 0 | 0 | 1 | 3491.12 | 4 | -583208886
|  |  | Podkladní a zajišťovací konstrukce z betonu prostého v otevřeném výkopu desky pod potrubí, stoky a drobné objekty z betonu tř. C 12/15 | [19 empty] | PP | 2
|  |  | 3,15*3*0,15 |  |  |  | 1.418 | [15 empty] | VV | 2 | 2 | -1 | 0 | ROZPOCET
|  |  | Součet |  |  |  | 1.418 | [15 empty] | VV | 2 | 4 | -1 | 1 | ROZPOCET
| 6 - Úpravy povrchů, podlahy a osazování výplní | [8 empty] | 2098.4 | [6 empty] | 0 |  | 1.7261 |  | 0 | 1 | D | 1 |  |  |  | ROZPOCET | [9 empty] | 2098.4
31 | K | 631311123 | Mazanina tl do 120 mm z betonu prostého tř. C 12/15 |  |  | m3 | 0.765 | 2708.1 |  | 2071.7 |  | CS ÚRS 2013 02 |  |  | základní |  |  | 2.2563 | 1.7261 | 0 | 0 | 4 | K | 2 |  |  |  | ROZPOCET |  |  |  | 2071.7 | 0 | 0 | 0 | 0 | 1 | 2071.7 | 4 | -219810309
|  |  | Mazanina z betonu prostého tl. přes 80 do 120 mm tř. C 12/15 | [19 empty] | PP | 2
|  |  | Poznámka k souboru cen: 1. Ceny jsou určeny pro mazaniny krycí (pochůzné i pojízdné), popř. podkladní, plovoucí, vyrovnávací nebo oddělující pod potěry, podlahy, průmyslové podlahy, popř. pro podlévání provizorně podklínovaných patek usazených strojů a technologických zařízení (s náležitým zatemováním hutného betonu). 2. Pro mazaniny tlouštěk větších než 240 mm jsou určeny: a) pro mazaniny ukládané na zeminu (v halách apod.) ceny souborů cen 27* 31- Základy z betonu prostého a 27* 32 - Základy z betonu železového, b) pro mazaniny v nadzemních podlažích ceny souboru cen 411 31- . . Beton kleneb. 3. Ceny lze použít i pro betonový okapový chodníček budovy (včetně tvarování rigolového žlábku) v příslušných tloušťkách. Jeho podloží se oceňuje samostatně. 4. V ceně jsou započteny i náklady na: a) základní stržení povrchu mazaniny s urovnáním vibrační lištou nebo dřevěným hladítkem, b) vytvoření dilatačních spár v mazanině bez zaplnění. | [19 empty] | PSC | 2
|  |  | "na stropě šachty" | [19 empty] | VV | 2 | 1 | -1 | 0 | ROZPOCET
|  |  | 3,15*3*0,1 |  |  |  | 0.945 | [15 empty] | VV | 2 | 2 | -1 | 0 | ROZPOCET
|  |  | -0,9*1*0,1*2 |  |  |  | -0.18 | [15 empty] | VV | 2 | 2 | -1 | 0 | ROZPOCET
|  |  | Součet |  |  |  | 0.765 | [15 empty] | VV | 2 | 4 | -1 | 1 | ROZPOCET
32 | K | 631319183 | Příplatek k mazanině tl do 120 mm za sklon do 35° |  |  | m3 | 0.765 | 34.9 |  | 26.7 |  | CS ÚRS 2013 02 |  |  | základní |  |  | 0 | 0 | 0 | 0 | 4 | K | 2 |  |  |  | ROZPOCET |  |  |  | 26.7 | 0 | 0 | 0 | 0 | 1 | 26.7 | 4 | 1494728301
|  |  | Příplatek k cenám mazanin za sklon přes 15 st. do 35 st. od vodorovné roviny mazanina tl. přes 80 do 120 mm | [19 empty] | PP | 2
|  |  | Poznámka k souboru cen: 1. Ceny -9011 až -9023 lze použít pro mazaniny min. tř. C 8/10. 2. V cenách -9011 až -9023 jsou započteny i náklady za přehlazení povrchu mazaniny ocelovým hladítkem. 3. Ceny -9171 až -9176 lze také použít, bude-li do mazaniny vkládána druhá vrstva výztuže nad sebou oddělená vrstvou betonové směsi, kdy se oceňuje druhé stržení povrchu latí rovněž výměrou (m3) celkové tloušťky tří vrstev mazaniny. | [19 empty] | PSC | 2
| 8 - Trubní vedení | [8 empty] | 87615.29 | [6 empty] | 0 |  | 0.95709 |  | 0 | 1 | D | 1 |  |  |  | ROZPOCET | [9 empty] | 87615.29
33 | K | 894502101 | Bednění stěn šachet pravoúhlých nebo vícehranných jednostranné |  |  | m2 | 48.147 | 164.7 |  | 7929.81 |  |  |  |  | základní |  |  | 0.00232 | 0.1117 | 0 | 0 | 4 | K | 2 |  |  |  | ROZPOCET |  |  |  | 7929.81 | 0 | 0 | 0 | 0 | 1 | 7929.81 | 4 | 60417936
|  |  | Bednění konstrukcí na trubním vedení stěn šachet pravoúhlých nebo čtyř a vícehranných jednostranné | [19 empty] | PP | 2
|  |  | 1,75*2*(2,95+2,4) |  |  |  | 18.725 | [15 empty] | VV | 2 | 2 | -1 | 0 | ROZPOCET
|  |  | 1,35*2*(2,55+2,4) |  |  |  | 13.365 | [15 empty] | VV | 2 | 2 | -1 | 0 | ROZPOCET
|  |  | -0,4*0,8*2 |  |  |  | -0.64 | [15 empty] | VV | 2 | 2 | -1 | 0 | ROZPOCET
|  |  | -0,3*1,1*2 |  |  |  | -0.66 | [15 empty] | VV | 2 | 2 | -1 | 0 | ROZPOCET
|  |  | -1*0,55*2 |  |  |  | -1.1 | [15 empty] | VV | 2 | 2 | -1 | 0 | ROZPOCET
|  |  | -0,5*0,35*2 |  |  |  | -0.35 | [15 empty] | VV | 2 | 2 | -1 | 0 | ROZPOCET
|  |  | -0,7*0,35*2 |  |  |  | -0.49 | [15 empty] | VV | 2 | 2 | -1 | 0 | ROZPOCET
|  |  | 2*(0,4+0,8) |  |  |  | 2.4 | [15 empty] | VV | 2 | 2 | -1 | 0 | ROZPOCET
|  |  | 2*(0,3+1,1) |  |  |  | 2.8 | [15 empty] | VV | 2 | 2 | -1 | 0 | ROZPOCET
|  |  | 2*(1+0,55) |  |  |  | 3.1 | [15 empty] | VV | 2 | 2 | -1 | 0 | ROZPOCET
|  |  | 2*(0,5+0,35) |  |  |  | 1.7 | [15 empty] | VV | 2 | 2 | -1 | 0 | ROZPOCET
|  |  | 2*(0,7+0,35) |  |  |  | 2.1 | [15 empty] | VV | 2 | 2 | -1 | 0 | ROZPOCET
|  |  | 2*(1+0,6)*0,5*2 |  |  |  | 3.2 | [15 empty] | VV | 2 | 2 | -1 | 0 | ROZPOCET
|  |  | 2*(0,7+0,6)*0,7*2 |  |  |  | 3.64 | [15 empty] | VV | 2 | 2 | -1 | 0 | ROZPOCET
|  |  | 0,4*0,8*2 |  |  |  | 0.64 | [15 empty] | VV | 2 | 2 | -1 | 0 | ROZPOCET
|  |  | -3,14*0,15*0,15*2*2 |  |  |  | -0.283 | [15 empty] | VV | 2 | 2 | -1 | 0 | ROZPOCET
|  |  | Součet |  |  |  | 48.147 | [15 empty] | VV | 2 | 4 | -1 | 1 | ROZPOCET
34 | K | 894503111 | Bednění deskových stropů šachet |  |  | m2 | 5.28 | 165.7 |  | 874.9 |  |  |  |  | základní |  |  | 0.00396 | 0.020909 | 0 | 0 | 4 | K | 2 |  |  |  | ROZPOCET |  |  |  | 874.9 | 0 | 0 | 0 | 0 | 1 | 874.9 | 4 | -1819337935
|  |  | Bednění konstrukcí na trubním vedení deskových stropů šachet jakýchkoliv rozměrů | [19 empty] | PP | 2
|  |  | 2,4*2,55 |  |  |  | 6.12 | [15 empty] | VV | 2 | 2 | -1 | 0 | ROZPOCET
|  |  | -0,6*0,7*2 |  |  |  | -0.84 | [15 empty] | VV | 2 | 2 | -1 | 0 | ROZPOCET
|  |  | Součet |  |  |  | 5.28 | [15 empty] | VV | 2 | 4 | -1 | 1 | ROZPOCET
35 | K | 894608211 | Výztuž šachet ze svařovaných sítí typu Kari |  |  | t | 0.812 | 22511.8 |  | 18279.58 |  | CS ÚRS 2013 02 |  |  | základní |  |  | 1.0038 | 0.81512 | 0 | 0 | 4 | K | 2 |  |  |  | ROZPOCET |  |  |  | 18279.58 | 0 | 0 | 0 | 0 | 1 | 18279.58 | 4 | -2124936972
|  |  | Výztuž šachet ze svařovaných sítí typu Kari | [19 empty] | PP | 2
|  |  | 2,8*2,95*2*8,167*0,001*2*1,3*1,08 |  |  |  | 0.379 | [15 empty] | VV | 2 | 2 | -1 | 0 | ROZPOCET
|  |  | -0,6*0,7*2*8,167*0,001*1,3*1,08 |  |  |  | -0.01 | [15 empty] | VV | 2 | 2 | -1 | 0 | ROZPOCET
|  |  | 1,75*2*(2,95+2,8)*2*8,167*0,001*1,3*1,08 |  |  |  | 0.462 | [15 empty] | VV | 2 | 2 | -1 | 0 | ROZPOCET
|  |  | -(0,4*0,8+0,3*1,1+1*0,55+0,5*0,35+0,7*0,35)*8,167*0,001*1,3*1,08 |  |  |  | -0.019 | [15 empty] | VV | 2 | 2 | -1 | 0 | ROZPOCET
|  |  | Součet |  |  |  | 0.812 | [15 empty] | VV | 2 | 4 | -1 | 1 | ROZPOCET
36 | K | 899101111 | Osazení poklopů litinových nebo ocelových včetně rámů hmotnosti do 50 kg |  |  | kus | 2 | 94.8 |  | 189.6 |  |  |  |  | základní |  |  | 0.00468 | 0.00936 | 0 | 0 | 4 | K | 2 |  |  |  | ROZPOCET |  |  |  | 189.6 | 0 | 0 | 0 | 0 | 1 | 189.6 | 4 | 206313719
|  |  | Osazení poklopů litinových a ocelových včetně rámů hmotnosti jednotlivě do 50 kg | [19 empty] | PP | 2
37 | M | M55200001 | poklop do šachty s rámem litinový 600x700 mm C25 |  |  | kus | 2 | 4950 |  | 9900 |  |  |  |  | základní |  |  | 0 | 0 | 0 | 0 | 8 | M | 2 |  |  |  | ROZPOCET |  |  |  | 9900 | 0 | 0 | 0 | 0 | 1 | 9900 | 4 | 1036093740
38 | K | R89420112 | M+D Dno šachet tl do 200 mm z betonu železového tř. C 30/37 XC4, vyspádované |  |  | m3 | 1.652 | 8550 |  | 14124.6 |  |  |  |  | základní |  |  | 0 | 0 | 0 | 0 | 4 | K | 2 |  |  |  | ROZPOCET |  |  |  | 14124.6 | 0 | 0 | 0 | 0 | 1 | 14124.6 | 4 | 1397271677
|  |  | 2,8*2,95*0,2 |  |  |  | 1.652 | [15 empty] | VV | 2 | 2 | -1 | 0 | ROZPOCET
|  |  | Součet |  |  |  | 1.652 | [15 empty] | VV | 2 | 4 | -1 | 1 | ROZPOCET
39 | K | R89430212 | M+D Strop šachet ze ŽB obyčejného tř. C 30/37 XC4 |  |  | m3 | 1.484 | 8550 |  | 12688.2 |  |  |  |  | základní |  |  | 0 | 0 | 0 | 0 | 4 | K | 2 |  |  |  | ROZPOCET |  |  |  | 12688.2 | 0 | 0 | 0 | 0 | 1 | 12688.2 | 4 | -1761144837
|  |  | 2,8*2,95*0,2 |  |  |  | 1.652 | [15 empty] | VV | 2 | 2 | -1 | 0 | ROZPOCET
|  |  | -0,6*0,7*0,2*2 |  |  |  | -0.168 | [15 empty] | VV | 2 | 2 | -1 | 0 | ROZPOCET
|  |  | Součet |  |  |  | 1.484 | [15 empty] | VV | 2 | 4 | -1 | 1 | ROZPOCET
40 | K | R89430213 | M+D vypouštěcí jímka 200x200 s oc. trubkou DN 100 |  |  | kus | 1 | 1467 |  | 1467 |  |  |  |  | základní |  |  | 0 | 0 | 0 | 0 | 4 | K | 2 |  |  |  | ROZPOCET |  |  |  | 1467 | 0 | 0 | 0 | 0 | 1 | 1467 | 4 | 2026488734
|  |  | 1 |  |  |  | 1 | [15 empty] | VV | 2 | 2 | -1 | 0 | ROZPOCET
|  |  | Součet |  |  |  | 1 | [15 empty] | VV | 2 | 4 | -1 | 1 | ROZPOCET
41 | K | R89430217 | M+D Stěny šachet tl 200 mm ze ŽB obyčejného tř. C 30/37 XC4 |  |  | m3 | 2.592 | 8550 |  | 22161.6 |  |  |  |  | základní |  |  | 0 | 0 | 0 | 0 | 4 | K | 2 |  |  |  | ROZPOCET |  |  |  | 22161.6 | 0 | 0 | 0 | 0 | 1 | 22161.6 | 4 | 2135706930
|  |  | 1,35*2*(2,95+2,4)*0,2 |  |  |  | 2.889 | [15 empty] | VV | 2 | 2 | -1 | 0 | ROZPOCET
|  |  | -0,4*0,8*0,2 |  |  |  | -0.064 | [15 empty] | VV | 2 | 2 | -1 | 0 | ROZPOCET
|  |  | -0,3*1,1*0,2 |  |  |  | -0.066 | [15 empty] | VV | 2 | 2 | -1 | 0 | ROZPOCET
|  |  | -1*0,55*0,2 |  |  |  | -0.11 | [15 empty] | VV | 2 | 2 | -1 | 0 | ROZPOCET
|  |  | -0,5*0,35*0,2 |  |  |  | -0.035 | [15 empty] | VV | 2 | 2 | -1 | 0 | ROZPOCET
|  |  | -0,7*0,35*0,2 |  |  |  | -0.049 | [15 empty] | VV | 2 | 2 | -1 | 0 | ROZPOCET
|  |  | "dobetonování stěn kanálů po prostupech" | [19 empty] | VV | 2 | 1 | -1 | 0 | ROZPOCET
|  |  | 0,4*0,8*0,15 |  |  |  | 0.048 | [15 empty] | VV | 2 | 2 | -1 | 0 | ROZPOCET
|  |  | -3,14*0,15*0,15*2*0,15 |  |  |  | -0.021 | [15 empty] | VV | 2 | 2 | -1 | 0 | ROZPOCET
|  |  | Součet |  |  |  | 2.592 | [15 empty] | VV | 2 | 4 | -1 | 1 | ROZPOCET
| 9 - Ostatní konstrukce a práce-bourání | [8 empty] | 35422.1 | [6 empty] | 0 |  | 0.001204 |  | 0.7543 | 1 | D | 1 |  |  |  | ROZPOCET | [9 empty] | 35422.1
42 | K | 971052531 | Vybourání nebo prorážení otvorů v ŽB příčkách a zdech pl do 1 m2 tl do 150 mm |  |  | m2 | 0.62 | 479.4 |  | 297.23 |  | CS ÚRS 2013 02 |  |  | základní |  |  | 0 | 0 | 0.365 | 0.2263 | 4 | K | 2 |  |  |  | ROZPOCET |  |  |  | 297.23 | 0 | 0 | 0 | 0 | 1 | 297.23 | 4 | 1835234390
|  |  | Vybourání a prorážení otvorů v železobetonových příčkách a zdech základových nebo nadzákladových, plochy do 1 m2, tl. do 150 mm | [19 empty] | PP | 2
|  |  | "ve stěně kanálu" | [19 empty] | VV | 2 | 1 | -1 | 0 | ROZPOCET
|  |  | 0,4*0,8 |  |  |  | 0.32 | [15 empty] | VV | 2 | 2 | -1 | 0 | ROZPOCET
|  |  | 1*0,3 |  |  |  | 0.3 | [15 empty] | VV | 2 | 2 | -1 | 0 | ROZPOCET
|  |  | Součet |  |  |  | 0.62 | [15 empty] | VV | 2 | 4 | -1 | 1 | ROZPOCET
43 | K | 971052551 | Vybourání nebo prorážení otvorů v ŽB příčkách a zdech pl do 1 m2 tl do 600 mm |  |  | m3 | 0.22 | 3653.4 |  | 803.75 |  | CS ÚRS 2013 02 |  |  | základní |  |  | 0 | 0 | 2.4 | 0.528 | 4 | K | 2 |  |  |  | ROZPOCET |  |  |  | 803.75 | 0 | 0 | 0 | 0 | 1 | 803.75 | 4 | -919712128
|  |  | Vybourání a prorážení otvorů v železobetonových příčkách a zdech základových nebo nadzákladových, plochy do 1 m2, tl. do 600 mm | [19 empty] | PP | 2
|  |  | "stěna stáv. objektu" | [19 empty] | VV | 2 | 1 | -1 | 0 | ROZPOCET
|  |  | 1*0,55*0,4 |  |  |  | 0.22 | [15 empty] | VV | 2 | 2 | -1 | 0 | ROZPOCET
|  |  | Součet |  |  |  | 0.22 | [15 empty] | VV | 2 | 4 | -1 | 1 | ROZPOCET
44 | K | 977211111 | Řezání ŽB kcí hl do 200 mm stěnovou pilou do průměru výztuže 16 mm |  |  | m | 5 | 643.1 |  | 3215.5 |  | CS ÚRS 2013 02 |  |  | základní |  |  | 3e-05 | 0.00015 | 0 | 0 | 4 | K | 2 |  |  |  | ROZPOCET |  |  |  | 3215.5 | 0 | 0 | 0 | 0 | 1 | 3215.5 | 4 | 1433930538
|  |  | Řezání železobetonových konstrukcí stěnovou pilou do průměru řezané výztuže 16 mm hloubka řezu do 200 mm | [19 empty] | PP | 2
|  |  | Poznámka k souboru cen: 1. V cenách jsou započteny i náklady na spotřebu vody. | [19 empty] | PSC | 2
|  |  | 2*(1+0,3) |  |  |  | 2.6 | [15 empty] | VV | 2 | 2 | -1 | 0 | ROZPOCET
|  |  | 2*(0,4+0,8) |  |  |  | 2.4 | [15 empty] | VV | 2 | 2 | -1 | 0 | ROZPOCET
|  |  | Součet |  |  |  | 5 | [15 empty] | VV | 2 | 4 | -1 | 1 | ROZPOCET
45 | K | 977211114 | Řezání ŽB kcí hl do 520 mm stěnovou pilou do průměru výztuže 16 mm |  |  | m | 3.1 | 2185.5 |  | 6775.05 |  | CS ÚRS 2013 02 |  |  | základní |  |  | 0.00034 | 0.001054 | 0 | 0 | 4 | K | 2 |  |  |  | ROZPOCET |  |  |  | 6775.05 | 0 | 0 | 0 | 0 | 1 | 6775.05 | 4 | 164917589
|  |  | Řezání železobetonových konstrukcí stěnovou pilou do průměru řezané výztuže 16 mm hloubka řezu od 420 do 520 mm | [19 empty] | PP | 2
|  |  | Poznámka k souboru cen: 1. V cenách jsou započteny i náklady na spotřebu vody. | [19 empty] | PSC | 2
|  |  | 2*(1+0,55) |  |  |  | 3.1 | [15 empty] | VV | 2 | 2 | -1 | 0 | ROZPOCET
|  |  | Součet |  |  |  | 3.1 | [15 empty] | VV | 2 | 4 | -1 | 1 | ROZPOCET
| 99 - Přesuny hmot a sutí | [8 empty] | 24330.57 | [6 empty] | 0 |  | 0 |  | 0 | 1 | D | 2 |  |  |  | ROZPOCET | [9 empty] | 24330.57
46 | K | 997013501 | Odvoz suti na skládku a vybouraných hmot nebo meziskládku do 1 km se složením |  |  | t | 0.754 | 131.9 |  | 99.45 |  | CS ÚRS 2013 02 |  |  | základní |  |  | 0 | 0 | 0 | 0 | 4 | K | 3 |  |  |  | ROZPOCET |  |  |  | 99.45 | 0 | 0 | 0 | 0 | 1 | 99.45 | 4 | -1449893069
|  |  | Odvoz suti a vybouraných hmot na skládku nebo meziskládku se složením, na vzdálenost do 1 km | [19 empty] | PP | 3
|  |  | Poznámka k souboru cen: 1. Délka odvozu suti je vzdálenost od místa naložení suti na dopravní prostředek až po místo složení na určené skládce nebo meziskládce. 2. V ceně -3501 jsou započteny i náklady na složení suti na skládku nebo meziskládku. 3. Ceny jsou určeny pro odvoz suti na skládku nebo meziskládku jakýmkoliv způsobem silniční dopravy (i prostřednictvím kontejnerů). 4. Odvoz suti z meziskládky se oceňuje cenou 997 01-3511. | [19 empty] | PSC | 3
47 | K | 997013509 | Příplatek k odvozu suti a vybouraných hmot na skládku ZKD 1 km přes 1 km |  |  | t | 15.08 | 5.74 |  | 86.56 |  | CS ÚRS 2013 02 |  |  | základní |  |  | 0 | 0 | 0 | 0 | 4 | K | 3 |  |  |  | ROZPOCET |  |  |  | 86.56 | 0 | 0 | 0 | 0 | 1 | 86.56 | 4 | -621962656
|  |  | Odvoz suti a vybouraných hmot na skládku nebo meziskládku se složením, na vzdálenost Příplatek k ceně za každý další i započatý 1 km přes 1 km | [19 empty] | PP | 3
|  |  | Poznámka k souboru cen: 1. Délka odvozu suti je vzdálenost od místa naložení suti na dopravní prostředek až po místo složení na určené skládce nebo meziskládce. 2. V ceně -3501 jsou započteny i náklady na složení suti na skládku nebo meziskládku. 3. Ceny jsou určeny pro odvoz suti na skládku nebo meziskládku jakýmkoliv způsobem silniční dopravy (i prostřednictvím kontejnerů). 4. Odvoz suti z meziskládky se oceňuje cenou 997 01-3511. | [19 empty] | PSC | 3
|  |  | 0,754*20 'Přepočtené koeficientem množství |  |  |  | 15.08 | [15 empty] | VV | 3 | 2 | 0 | 1 | ROZPOCET
48 | K | 997013802 | Poplatek za uložení stavebního železobetonového odpadu na skládce (skládkovné) |  |  | t | 0.754 | 1242 |  | 936.47 |  | CS ÚRS 2013 02 |  |  | základní |  |  | 0 | 0 | 0 | 0 | 4 | K | 3 |  |  |  | ROZPOCET |  |  |  | 936.47 | 0 | 0 | 0 | 0 | 1 | 936.47 | 4 | -530479265
|  |  | Poplatek za uložení stavebního odpadu na skládce (skládkovné) železobetonového | [19 empty] | PP | 3
|  |  | Poznámka k souboru cen: 1. Ceny uvedené v souboru lze po dohodě upravit. 2. Uložení odpadů neuvedených v souboru cen se oceňuje individuálně. 3. V cenách je započítán poplatek za ukládaní odpadu dle zákona 185/2001 Sb. 4. Případné drcení stavebního odpadu lze ocenit souborem cen 997 00-60 Drcení stavebního odpadu z katalogu 800-6 Demolice objektů. | [19 empty] | PSC | 3
49 | K | 998272201 | Přesun hmot pro trubní vedení z ocelových trub svařovaných otevřený výkop |  |  | t | 113.487 | 204.5 |  | 23208.09 |  | CS ÚRS 2013 02 |  |  | základní |  |  | 0 | 0 | 0 | 0 | 4 | K | 3 |  |  |  | ROZPOCET |  |  |  | 23208.09 | 0 | 0 | 0 | 0 | 1 | 23208.09 | 4 | 2083285383
|  |  | Přesun hmot pro trubní vedení z ocelových trub svařovaných pro vodovody, plynovody, teplovody, shybky, produktovody v otevřeném výkopu dopravní vzdálenost do 15 m | [19 empty] | PP | 3
| PSV - Práce a dodávky PSV | [8 empty] | 68691.36 | [6 empty] | 0 |  | 0.62654 |  | 0 | 2 | D | 0 |  |  |  | ROZPOCET | [9 empty] | 68691.36
| 711 - Izolace proti vodě, vlhkosti a plynům | [8 empty] | 7130.21 | [6 empty] | 0 |  | 0.19932 |  | 0 | 2 | D | 1 |  |  |  | ROZPOCET | [9 empty] | 7130.21
50 | K | 711141559 | Provedení izolace proti zemní vlhkosti pásy přitavením vodorovné NAIP |  |  | m2 | 14.9 | 40.7 |  | 606.43 |  |  |  |  | základní |  |  | 0.0004 | 0.00596 | 0 | 0 | 16 | K | 2 |  |  |  | ROZPOCET |  |  |  | 606.43 | 0 | 0 | 0 | 0 | 1 | 606.43 | 16 | 393081076
|  |  | Provedení izolace proti zemní vlhkosti pásy přitavením NAIP na ploše vodorovné V | [19 empty] | PP | 2
|  |  | 2,8*2,95*2 |  |  |  | 16.52 | [15 empty] | VV | 2 | 2 | -1 | 0 | ROZPOCET
|  |  | -0,9*0,9*2 |  |  |  | -1.62 | [15 empty] | VV | 2 | 2 | -1 | 0 | ROZPOCET
|  |  | Součet |  |  |  | 14.9 | [15 empty] | VV | 2 | 4 | -1 | 1 | ROZPOCET
51 | K | 711142559 | Provedení izolace proti zemní vlhkosti pásy přitavením svislé NAIP |  |  | m2 | 22.355 | 46.2 |  | 1032.8 |  |  |  |  | základní |  |  | 0.0004 | 0.008942 | 0 | 0 | 16 | K | 2 |  |  |  | ROZPOCET |  |  |  | 1032.8 | 0 | 0 | 0 | 0 | 1 | 1032.8 | 16 | -175638621
|  |  | Provedení izolace proti zemní vlhkosti pásy přitavením NAIP na ploše svislé S | [19 empty] | PP | 2
|  |  | 1,75*2*(2,95+2,8) |  |  |  | 20.125 | [15 empty] | VV | 2 | 2 | -1 | 0 | ROZPOCET
|  |  | 0,5*4*0,9*2 |  |  |  | 3.6 | [15 empty] | VV | 2 | 2 | -1 | 0 | ROZPOCET
|  |  | -0,4*0,8 |  |  |  | -0.32 | [15 empty] | VV | 2 | 2 | -1 | 0 | ROZPOCET
|  |  | -0,3*1,1 |  |  |  | -0.33 | [15 empty] | VV | 2 | 2 | -1 | 0 | ROZPOCET
|  |  | -1*0,55 |  |  |  | -0.55 | [15 empty] | VV | 2 | 2 | -1 | 0 | ROZPOCET
|  |  | -1,4*0,35 |  |  |  | -0.49 | [15 empty] | VV | 2 | 2 | -1 | 0 | ROZPOCET
|  |  | 0,4*0,8 |  |  |  | 0.32 | [15 empty] | VV | 2 | 2 | -1 | 0 | ROZPOCET
|  |  | Součet |  |  |  | 22.355 | [15 empty] | VV | 2 | 4 | -1 | 1 | ROZPOCET
52 | M | 628311160 | pás těžký asfaltovaný IPA400/H-PE S40 |  |  | m2 | 40.981 | 82.8 |  | 3393.23 |  | CS ÚRS 2013 02 |  |  | základní |  |  | 0.0043 | 0.17622 | 0 | 0 | 32 | M | 2 |  |  |  | ROZPOCET |  |  |  | 3393.23 | 0 | 0 | 0 | 0 | 1 | 3393.23 | 16 | 1540000365
|  |  | pásy těžké asfaltované vložka strojní lepenka IPA 400/H-PE S40 role/10m2 | [19 empty] | PP | 2
|  |  | (14,9+22,355) |  |  |  | 37.255 | [15 empty] | VV | 2 | 2 | -1 | 1 | ROZPOCET
|  |  | 37,255*1,1 'Přepočtené koeficientem množství |  |  |  | 40.981 | [15 empty] | VV | 2 | 2 | 0 | 1 | ROZPOCET
53 | K | 711491172 | Provedení izolace proti tlakové vodě vodorovné z textilií vrstva ochranná |  |  | m2 | 14.9 | 18.5 |  | 275.65 |  |  |  |  | základní |  |  | 0 | 0 | 0 | 0 | 16 | K | 2 |  |  |  | ROZPOCET |  |  |  | 275.65 | 0 | 0 | 0 | 0 | 1 | 275.65 | 16 | -212622412
|  |  | Provedení izolace proti povrchové a podpovrchové tlakové vodě ostatní na ploše vodorovné V z textilií, vrstvy ochranné | [19 empty] | PP | 2
54 | K | 711491272 | Provedení izolace proti tlakové vodě svislé z textilií vrstva ochranná |  |  | m2 | 22.355 | 32.4 |  | 724.3 |  |  |  |  | základní |  |  | 0 | 0 | 0 | 0 | 16 | K | 2 |  |  |  | ROZPOCET |  |  |  | 724.3 | 0 | 0 | 0 | 0 | 1 | 724.3 | 16 | -146579259
|  |  | Provedení izolace proti povrchové a podpovrchové tlakové vodě ostatní na ploše svislé S z textilií, vrstvy ochranné | [19 empty] | PP | 2
55 | M | 693110030 | geotextilie tkaná (polypropylen) PK-TEX PP 40 215 g/m2 |  |  | m2 | 40.981 | 24.8 |  | 1016.33 |  |  |  |  | základní |  |  | 0.0002 | 0.0081962 | 0 | 0 | 32 | M | 2 |  |  |  | ROZPOCET |  |  |  | 1016.33 | 0 | 0 | 0 | 0 | 1 | 1016.33 | 16 | -1478682434
|  |  | geotextilie geotextilie tkané PK-TEX PP (polypropylen) vyztužování, separace a filtrace PK-TEX PP 40 200 g/m2 | [19 empty] | PP | 2
|  |  | (14,9+22,355)*1,1 |  |  |  | 40.981 | [15 empty] | VV | 2 | 2 | -1 | 1 | ROZPOCET
56 | K | 998711101 | Přesun hmot tonážní pro izolace proti vodě, vlhkosti a plynům v objektech výšky do 6 m |  |  | t | 0.199 | 409.4 |  | 81.47 |  |  |  |  | základní |  |  | 0 | 0 | 0 | 0 | 16 | K | 2 |  |  |  | ROZPOCET |  |  |  | 81.47 | 0 | 0 | 0 | 0 | 1 | 81.47 | 16 | -2114465393
|  |  | Přesun hmot pro izolace proti vodě, vlhkosti a plynům stanovený z hmotnosti přesunovaného materiálu vodorovná dopravní vzdálenost do 50 m v objektech výšky do 6 m | [19 empty] | PP | 2
| 713 - Izolace tepelné | [8 empty] | 9126.7 | [6 empty] | 0 |  | 0.097319 |  | 0 | 2 | D | 1 |  |  |  | ROZPOCET | [9 empty] | 9126.7
57 | K | 713463211 | Montáž izolace tepelné potrubí potrubními pouzdry s Al fólií staženými Al páskou 1x D do 50 mm |  |  | m | 10 | 36 |  | 360 |  | CS ÚRS 2013 02 |  |  | základní |  |  | 0.0002 | 0.002 | 0 | 0 | 16 | K | 2 |  |  |  | ROZPOCET |  |  |  | 360 | 0 | 0 | 0 | 0 | 1 | 360 | 16 | 1416916622
|  |  | Montáž izolace tepelné potrubí a ohybů tvarovkami nebo deskami potrubními pouzdry s povrchovou úpravou hliníkovou fólií (izolační materiál ve specifikaci) přelepenými samolepící hliníkovou páskou potrubí jednovrstvá D do 50 mm | [19 empty] | PP | 2
|  |  | 10 |  |  |  | 10 | [15 empty] | VV | 2 | 2 | -1 | 1 | ROZPOCET
58 | M | 631545740 | pouzdro potrubní izolační z min. vaty s Al 49/40 mm |  |  | m | 10.2 | 83.5 |  | 851.7 |  | CS ÚRS 2013 02 |  |  | základní |  |  | 0.000784 | 0.0079968 | 0 | 0 | 32 | M | 2 |  |  |  | ROZPOCET |  |  |  | 851.7 | 0 | 0 | 0 | 0 | 1 | 851.7 | 16 | -1540435166
|  |  | 10 |  |  |  | 10 | [15 empty] | VV | 2 | 2 | -1 | 1 | ROZPOCET
|  |  | 10*1,02 'Přepočtené koeficientem množství |  |  |  | 10.2 | [15 empty] | VV | 2 | 2 | 0 | 1 | ROZPOCET
59 | K | 713463212 | Montáž izolace tepelné potrubí potrubními pouzdry s Al fólií staženými Al páskou 1x D do 100 mm |  |  | m | 7.5 | 72 |  | 540 |  | CS ÚRS 2013 02 |  |  | základní |  |  | 0.00028 | 0.0021 | 0 | 0 | 16 | K | 2 |  |  |  | ROZPOCET |  |  |  | 540 | 0 | 0 | 0 | 0 | 1 | 540 | 16 | -1815889016
|  |  | Montáž izolace tepelné potrubí a ohybů tvarovkami nebo deskami potrubními pouzdry s povrchovou úpravou hliníkovou fólií (izolační materiál ve specifikaci) přelepenými samolepící hliníkovou páskou potrubí jednovrstvá D přes 50 do 100 mm | [19 empty] | PP | 2
|  |  | 1,5+6 |  |  |  | 7.5 | [15 empty] | VV | 2 | 2 | -1 | 1 | ROZPOCET
60 | M | M63154607 | pouzdro potrubní izolační z min. vaty s Al 89/60 mm |  |  | m | 1.53 | 169.9 |  | 259.95 |  |  |  |  | základní |  |  | 0.00139 | 0.0021267 | 0 | 0 | 32 | M | 2 |  |  |  | ROZPOCET |  |  |  | 259.95 | 0 | 0 | 0 | 0 | 1 | 259.95 | 16 | 2145805628
|  |  | 1,5 |  |  |  | 1.5 | [15 empty] | VV | 2 | 2 | -1 | 1 | ROZPOCET
|  |  | 1,5*1,02 'Přepočtené koeficientem množství |  |  |  | 1.53 | [15 empty] | VV | 2 | 2 | 0 | 1 | ROZPOCET
61 | M | 631546070 | pouzdro potrubní izolační z min. vaty s Al 76/50 mm |  |  | m | 19.992 | 191.5 |  | 3828.47 |  | CS ÚRS 2013 02 |  |  | základní |  |  | 0.00139 | 0.027789 | 0 | 0 | 32 | M | 2 |  |  |  | ROZPOCET |  |  |  | 3828.47 | 0 | 0 | 0 | 0 | 1 | 3828.47 | 16 | 488636522
|  |  | 19,6*1,02 'Přepočtené koeficientem množství |  |  |  | 19.992 | [15 empty] | VV | 2 | 2 | 0 | 1 | ROZPOCET
62 | M | M63154608 | pouzdro potrubní izolační z min. vaty s Al 108/60 mm |  |  | m | 6.12 | 187.2 |  | 1145.66 |  |  |  |  | základní |  |  | 0.00139 | 0.0085068 | 0 | 0 | 32 | M | 2 |  |  |  | ROZPOCET |  |  |  | 1145.66 | 0 | 0 | 0 | 0 | 1 | 1145.66 | 16 | 819472382
|  |  | 6 |  |  |  | 6 | [15 empty] | VV | 2 | 2 | -1 | 1 | ROZPOCET
|  |  | 6*1,02 'Přepočtené koeficientem množství |  |  |  | 6.12 | [15 empty] | VV | 2 | 2 | 0 | 1 | ROZPOCET
63 | K | 713491121 | Montáž tepelné izolace oplechování snímatelné potrubí vnějšího obvodu do 500 mm |  |  | m2 | 5 | 251.6 |  | 1258 |  | CS ÚRS 2013 02 |  |  | základní |  |  | 0.00076 | 0.0038 | 0 | 0 | 16 | K | 2 |  |  |  | ROZPOCET |  |  |  | 1258 | 0 | 0 | 0 | 0 | 1 | 1258 | 16 | 390253805
|  |  | Montáž izolace tepelné potrubí a ohybů - doplňky a konstrukční součástí oplechování snímatelného vnějšího obvodu do 500 mm potrubí | [19 empty] | PP | 2
|  |  | "odhad" | [19 empty] | VV | 2 | 1 | -1 | 0 | ROZPOCET
|  |  | 5 |  |  |  | 5 | [15 empty] | VV | 2 | 2 | -1 | 0 | ROZPOCET
|  |  | Součet |  |  |  | 5 | [15 empty] | VV | 2 | 4 | -1 | 1 | ROZPOCET
64 | M | 138141930 | plech hladký pozinkovaný jakost EN 10143, EN 10327 1,00x1000x2000 mm |  |  | t | 0.043 | 19454.4 |  | 836.54 |  | CS ÚRS 2013 02 |  |  | základní |  |  | 1 | 0.043 | 0 | 0 | 32 | M | 2 |  |  |  | ROZPOCET |  |  |  | 836.54 | 0 | 0 | 0 | 0 | 1 | 836.54 | 16 | -1223468855
|  |  | plechy hladké pozinkované v tabulích EN 10143, EN 10327 1,00 x 1000 x 2000 mm | [19 empty] | PP | 2
|  |  | Poznámka k položce: VOC Ferona | [19 empty] | P | 2
|  |  | 5*8*0,001*1,08 |  |  |  | 0.043 | [15 empty] | VV | 2 | 2 | -1 | 0 | ROZPOCET
|  |  | Součet |  |  |  | 0.043 | [15 empty] | VV | 2 | 4 | -1 | 1 | ROZPOCET
65 | K | 998713101 | Přesun hmot tonážní tonážní pro izolace tepelné v objektech v do 6 m |  |  | t | 0.097 | 478.1 |  | 46.38 |  | CS ÚRS 2013 02 |  |  | základní |  |  | 0 | 0 | 0 | 0 | 16 | K | 2 |  |  |  | ROZPOCET |  |  |  | 46.38 | 0 | 0 | 0 | 0 | 1 | 46.38 | 16 | -440066030
|  |  | Přesun hmot pro izolace tepelné stanovený z hmotnosti přesunovaného materiálu vodorovná dopravní vzdálenost do 50 m v objektech výšky do 6 m | [19 empty] | PP | 2
|  |  | Poznámka k souboru cen: 1. Ceny pro přesun hmot stanovený z hmotnosti přesunovaného materiálu se používají tehdy, pokud je možné určit hmotnost za celý stavební díl. Do této hmotnosti se započítává i hmotnost materiálů oceňovaných ve specifikaci. 2. Pokud nelze jednoznačně stanovit hmotnost přesunovaných materiálů, lze pro výpočet přesunu hmot použít orientačně procentní sazbu. Touto sazbou se vynásobí rozpočtové náklady za celý stavební díl včetně nákladů na materiál ve specifikacích. 3. Příplatek k cenám -3181 pro přesun prováděný bez použití mechanizace, tj. za ztížených podmínek, lze použít pouze pro hmotnost materiálu, která se tímto způsobem skutečně přemísťuje. | [19 empty] | PSC | 2
| 733 - Ústřední vytápění - potrubí | [8 empty] | 8694.87 | [6 empty] | 0 |  | 0.11338 |  | 0 | 2 | D | 1 |  |  |  | ROZPOCET | [9 empty] | 8694.87
66 | K | 733121156 | Potrubí ocelové hladké bezešvé nízkotlaké nebo středotlaké D 44,5x2,6 |  |  | m | 10 | 306 |  | 3060 |  | CS ÚRS 2013 02 |  |  | základní |  |  | 0.0045 | 0.045 | 0 | 0 | 16 | K | 2 |  |  |  | ROZPOCET |  |  |  | 3060 | 0 | 0 | 0 | 0 | 1 | 3060 | 16 | -471355574
|  |  | Potrubí z trubek ocelových hladkých bezešvých tvářených za tepla nízkotlakých a středotlakých D 44,5/2,6 | [19 empty] | PP | 2
|  |  | Poznámka k souboru cen: 1. Cenami –2112 a -2113 se oceňuje rozvod potrubí jednotrubkových horizontálních soustav. 2. V cenách –2112 a -2113 je započteno úplné těleso spojky a příchytky potrubí. 3. V cenách –2112 a -2113 není započteno: a) krycí lišty potrubí vedeného nad podlahou, b) připojení horizontálního rozvodu na stoupací potrubí. 4. Cenami –2122 a -2123 se oceňuje napojení rozvodu na jednotlivá stoupací potrubí, popř. na měřicí nebo regulační armaturu přípojky topného okruhu. 5. V cenách –2122 a -2123 je započteno: a) úplné těleso přípojky, b) navaření hrdla přípojky. | [19 empty] | PSC | 2
67 | K | 733121162 | Potrubí ocelové hladké bezešvé nízkotlaké nebo středotlaké D 76x3,2 |  |  | m | 1.5 | 458.6 |  | 687.9 |  | CS ÚRS 2013 02 |  |  | základní |  |  | 0.00575 | 0.008625 | 0 | 0 | 16 | K | 2 |  |  |  | ROZPOCET |  |  |  | 687.9 | 0 | 0 | 0 | 0 | 1 | 687.9 | 16 | -1446882153
|  |  | Potrubí z trubek ocelových hladkých bezešvých tvářených za tepla nízkotlakých a středotlakých D 76/3,2 | [19 empty] | PP | 2
|  |  | Poznámka k souboru cen: 1. Cenami –2112 a -2113 se oceňuje rozvod potrubí jednotrubkových horizontálních soustav. 2. V cenách –2112 a -2113 je započteno úplné těleso spojky a příchytky potrubí. 3. V cenách –2112 a -2113 není započteno: a) krycí lišty potrubí vedeného nad podlahou, b) připojení horizontálního rozvodu na stoupací potrubí. 4. Cenami –2122 a -2123 se oceňuje napojení rozvodu na jednotlivá stoupací potrubí, popř. na měřicí nebo regulační armaturu přípojky topného okruhu. 5. V cenách –2122 a -2123 je započteno: a) úplné těleso přípojky, b) navaření hrdla přípojky. | [19 empty] | PSC | 2
68 | K | 733121168 | Potrubí ocelové hladké bezešvé nízkotlaké nebo středotlaké D 108x4,0 |  |  | m | 6 | 789.1 |  | 4734.6 |  | CS ÚRS 2013 02 |  |  | základní |  |  | 0.00996 | 0.05976 | 0 | 0 | 16 | K | 2 |  |  |  | ROZPOCET |  |  |  | 4734.6 | 0 | 0 | 0 | 0 | 1 | 4734.6 | 16 | -1231815175
|  |  | Potrubí z trubek ocelových hladkých bezešvých tvářených za tepla nízkotlakých a středotlakých D 108/4,0 | [19 empty] | PP | 2
|  |  | Poznámka k souboru cen: 1. Cenami –2112 a -2113 se oceňuje rozvod potrubí jednotrubkových horizontálních soustav. 2. V cenách –2112 a -2113 je započteno úplné těleso spojky a příchytky potrubí. 3. V cenách –2112 a -2113 není započteno: a) krycí lišty potrubí vedeného nad podlahou, b) připojení horizontálního rozvodu na stoupací potrubí. 4. Cenami –2122 a -2123 se oceňuje napojení rozvodu na jednotlivá stoupací potrubí, popř. na měřicí nebo regulační armaturu přípojky topného okruhu. 5. V cenách –2122 a -2123 je započteno: a) úplné těleso přípojky, b) navaření hrdla přípojky. | [19 empty] | PSC | 2
69 | K | 733190217 | Zkouška těsnosti potrubí ocelové hladké do D 51x2,6 |  |  | m | 10 | 5.67 |  | 56.7 |  | CS ÚRS 2013 02 |  |  | základní |  |  | 0 | 0 | 0 | 0 | 16 | K | 2 |  |  |  | ROZPOCET |  |  |  | 56.7 | 0 | 0 | 0 | 0 | 1 | 56.7 | 16 | -389303000
|  |  | Zkoušky těsnosti potrubí, manžety prostupové z trubek ocelových zkoušky těsnosti potrubí (za provozu) z trubek ocelových hladkých D do 51/2,6 | [19 empty] | PP | 2
|  |  | Poznámka k souboru cen: 1. Zkouškami těsnosti potrubí se rozumí běžné přezkoušení za provozu (např. při výměně částí potrubí nebo armatury). | [19 empty] | PSC | 2
70 | K | 733190225 | Zkouška těsnosti potrubí ocelové hladké přes D 60,3x2,9 do D 89x5,0 |  |  | m | 1.5 | 8.64 |  | 12.96 |  | CS ÚRS 2013 02 |  |  | základní |  |  | 0 | 0 | 0 | 0 | 16 | K | 2 |  |  |  | ROZPOCET |  |  |  | 12.96 | 0 | 0 | 0 | 0 | 1 | 12.96 | 16 | -1486772636
|  |  | Zkoušky těsnosti potrubí, manžety prostupové z trubek ocelových zkoušky těsnosti potrubí (za provozu) z trubek ocelových hladkých D přes 60,3/2,9 do 89/5,0 | [19 empty] | PP | 2
|  |  | Poznámka k souboru cen: 1. Zkouškami těsnosti potrubí se rozumí běžné přezkoušení za provozu (např. při výměně částí potrubí nebo armatury). | [19 empty] | PSC | 2
71 | K | 733190232 | Zkouška těsnosti potrubí ocelové hladké přes D 89x5,0 do D 133x5,0 |  |  | m | 6 | 11.5 |  | 69 |  | CS ÚRS 2013 02 |  |  | základní |  |  | 0 | 0 | 0 | 0 | 16 | K | 2 |  |  |  | ROZPOCET |  |  |  | 69 | 0 | 0 | 0 | 0 | 1 | 69 | 16 | -859567856
|  |  | Zkoušky těsnosti potrubí, manžety prostupové z trubek ocelových zkoušky těsnosti potrubí (za provozu) z trubek ocelových hladkých D přes 89/5,0 do 133/5,0 | [19 empty] | PP | 2
|  |  | Poznámka k souboru cen: 1. Zkouškami těsnosti potrubí se rozumí běžné přezkoušení za provozu (např. při výměně částí potrubí nebo armatury). | [19 empty] | PSC | 2
72 | K | 998733101 | Přesun hmot tonážní pro rozvody potrubí v objektech v do 6 m |  |  | t | 0.113 | 652.3 |  | 73.71 |  | CS ÚRS 2013 02 |  |  | základní |  |  | 0 | 0 | 0 | 0 | 16 | K | 2 |  |  |  | ROZPOCET |  |  |  | 73.71 | 0 | 0 | 0 | 0 | 1 | 73.71 | 16 | 1322406887
|  |  | Přesun hmot pro rozvody potrubí stanovený z hmotnosti přesunovaného materiálu vodorovná dopravní vzdálenost do 50 m v objektech výšky do 6 m | [19 empty] | PP | 2
|  |  | Poznámka k souboru cen: 1. Ceny pro přesun hmot stanovený z hmotnosti přesunovaného materiálu se používají tehdy, pokud je možné určit hmotnost za celý stavební díl. Do této hmotnosti se započítává i hmotnost materiálů oceňovaných ve specifikaci. 2. Pokud nelze jednoznačně stanovit hmotnost přesunovaných materiálů, lze pro výpočet přesunu hmot použít orientačně procentní sazbu. Touto sazbou se vynásobí rozpočtové náklady za celý stavební díl včetně nákladů na materiál ve specifikacích. 3. Příplatek k cenám -3181 pro přesun prováděný bez použití mechanizace, tj. za ztížených podmínek, lze použít pouze pro hmotnost materiálu, která se tímto způsobem skutečně přemísťuje. | [19 empty] | PSC | 2
| 734 - Ústřední vytápění - armatury | [8 empty] | 39634.9 | [6 empty] | 0 |  | 0.11652 |  | 0 | 2 | D | 1 |  |  |  | ROZPOCET | [9 empty] | 39634.9
73 | K | 734193117 | Klapka mezipřírubová uzavírací DN 100 PN 16 do 120°C disk tvárná litina |  |  | soubor | 4 | 3155.4 |  | 12621.6 |  | CS ÚRS 2013 02 |  |  | základní |  |  | 0.01749 | 0.06996 | 0 | 0 | 16 | K | 2 |  |  |  | ROZPOCET |  |  |  | 12621.6 | 0 | 0 | 0 | 0 | 1 | 12621.6 | 16 | 1823986144
|  |  | Ostatní přírubové armatury klapky mezipřírubové uzavírací PN 16 do 120 st.C (BRA.J9.000) disk tvárná litina DN 100 | [19 empty] | PP | 2
74 | K | 734193118 | Klapka mezipřírubová uzavírací DN 125 PN 16 do 120°C disk tvárná litina |  |  | soubor | 2 | 4140 |  | 8280 |  | CS ÚRS 2013 02 |  |  | základní |  |  | 0.02158 | 0.04316 | 0 | 0 | 16 | K | 2 |  |  |  | ROZPOCET |  |  |  | 8280 | 0 | 0 | 0 | 0 | 1 | 8280 | 16 | -1306446763
|  |  | Ostatní přírubové armatury klapky mezipřírubové uzavírací PN 16 do 120 st.C (BRA.J9.000) disk tvárná litina DN 125 | [19 empty] | PP | 2
75 | K | R73429271 | M+D přivařovací kohout DN 25 s vypouštěním |  |  | kus | 2 | 1413.9 |  | 2827.8 |  |  |  |  | základní |  |  | 0.00034 | 0.00068 | 0 | 0 | 16 | K | 2 |  |  |  | ROZPOCET |  |  |  | 2827.8 | 0 | 0 | 0 | 0 | 1 | 2827.8 | 16 | 1929317802
76 | K | R73429272 | M+D přivařovací kohout DN 65 |  |  | kus | 2 | 3830.4 |  | 7660.8 |  |  |  |  | základní |  |  | 0.00034 | 0.00068 | 0 | 0 | 16 | K | 2 |  |  |  | ROZPOCET |  |  |  | 7660.8 | 0 | 0 | 0 | 0 | 1 | 7660.8 | 16 | 556986003
77 | K | R73429273 | M+D odvzdušňovací ventil DN 15 |  |  | kus | 2 | 145.8 |  | 291.6 |  |  |  |  | základní |  |  | 0.00034 | 0.00068 | 0 | 0 | 16 | K | 2 |  |  |  | ROZPOCET |  |  |  | 291.6 | 0 | 0 | 0 | 0 | 1 | 291.6 | 16 | -445303453
78 | K | R73429274 | M+D přivařovací kohout DN 40 |  |  | kus | 4 | 1971.9 |  | 7887.6 |  |  |  |  | základní |  |  | 0.00034 | 0.00136 | 0 | 0 | 16 | K | 2 |  |  |  | ROZPOCET |  |  |  | 7887.6 | 0 | 0 | 0 | 0 | 1 | 7887.6 | 16 | 782275373
79 | K | 998734101 | Přesun hmot tonážní pro armatury v objektech v do 6 m |  |  | t | 0.117 | 559.8 |  | 65.5 |  | CS ÚRS 2013 02 |  |  | základní |  |  | 0 | 0 | 0 | 0 | 16 | K | 2 |  |  |  | ROZPOCET |  |  |  | 65.5 | 0 | 0 | 0 | 0 | 1 | 65.5 | 16 | -683546151
|  |  | Přesun hmot pro armatury stanovený z hmotnosti přesunovaného materiálu vodorovná dopravní vzdálenost do 50 m v objektech výšky do 6 m | [19 empty] | PP | 2
| 767 - Konstrukce zámečnické | [8 empty] | 4104.68 | [6 empty] | 0 |  | 0.1 |  | 0 | 2 | D | 1 |  |  |  | ROZPOCET | [9 empty] | 4104.68
80 | K | R76783310 | M+D žebříku z oceli žárově zinkované délka cca 1,6 m |  |  | kus | 2 | 2025 |  | 4050 |  |  |  |  | základní |  |  | 0.05 | 0.1 | 0 | 0 | 16 | K | 2 |  |  |  | ROZPOCET |  |  |  | 4050 | 0 | 0 | 0 | 0 | 1 | 4050 | 16 | -1480454940
81 | K | 998767201 | Přesun hmot procentní pro zámečnické konstrukce v objektech v do 6 m |  |  | % | 0.0135 | 4050 |  | 54.68 |  | CS ÚRS 2013 02 |  |  | základní |  |  | 0 | 0 | 0 | 0 | 16 | K | 2 |  |  |  | ROZPOCET |  |  |  | 54.68 | 0 | 0 | 0 | 0 | 1 | 54.68 | 16 | 730817179
|  |  | Přesun hmot pro zámečnické konstrukce stanovený procentní sazbou z ceny vodorovná dopravní vzdálenost do 50 m v objektech výšky do 6 m | [19 empty] | PP | 2
|  |  | Poznámka k souboru cen: 1. Ceny pro přesun hmot stanovený z hmotnosti přesunovaného materiálu se používají tehdy, pokud je možné určit hmotnost za celý stavební díl. Do této hmotnosti se započítává i hmotnost materiálů oceňovaných ve specifikaci. 2. Pokud nelze jednoznačně stanovit hmotnost přesunovaných materiálů, lze pro výpočet přesunu hmot použít orientačně procentní sazbu. Touto sazbou se vynásobí rozpočtové náklady za celý stavební díl včetně nákladů na materiál ve specifikacích. 3. Příplatek k cenám -7181 pro přesun prováděný bez použití mechanizace, tj. za ztížených podmínek, lze použít pouze pro hmotnost materiálu, která se tímto způsobem skutečně přemísťuje. | [19 empty] | PSC | 2
| M - Práce a dodávky M | [8 empty] | 629283.58 | [6 empty] | 0 |  | 0.25142 |  | 0 | 3 | D | 0 |  |  |  | ROZPOCET | [9 empty] | 629283.58
| 23-M - Montáže potrubí | [8 empty] | 629283.58 | [6 empty] | 0 |  | 0.25142 |  | 0 | 3 | D | 1 |  |  |  | ROZPOCET | [9 empty] | 629283.58
82 | K | R23008407 | Demontáž potrubí do šrotu do DN 125, vč. dopravy a likvidace |  |  | m | 317.2 | 112.5 |  | 35685 |  |  |  |  | základní |  |  | 0.0007 | 0.22204 | 0 | 0 | 64 | K | 2 |  |  |  | ROZPOCET |  |  |  | 35685 | 0 | 0 | 0 | 0 | 1 | 35685 | 64 | -1423952304
|  |  | 4*21+2*3+2*21+2*3+2*47+2*3+11,6*2+28*2 |  |  |  | 317.2 | [15 empty] | VV | 2 | 2 | -1 | 0 | ROZPOCET
|  |  | Součet |  |  |  | 317.2 | [15 empty] | VV | 2 | 4 | -1 | 1 | ROZPOCET
83 | K | R23119000 | M+D předizolovaného potrubí ocelového DN 125, třída izolace 2, vč. veškerých tvarovek a příslušenství |  |  | m | 110.4 | 2037.2 |  | 224906.88 |  |  |  |  | základní |  |  | 9e-05 | 0.009936 | 0 | 0 | 64 | K | 2 |  |  |  | ROZPOCET |  |  |  | 224906.88 | 0 | 0 | 0 | 0 | 1 | 224906.88 | 64 | -1334148535
|  |  | 55,2*2 |  |  |  | 110.4 | [15 empty] | VV | 2 | 2 | -1 | 1 | ROZPOCET
84 | K | R23119001 | M+D předizolovaného potrubí ocelového DN 100, třída izolace 2, vč. veškerých tvarovek a příslušenství |  |  | m | 57 | 1657.1 |  | 94454.7 |  |  |  |  | základní |  |  | 9e-05 | 0.00513 | 0 | 0 | 64 | K | 2 |  |  |  | ROZPOCET |  |  |  | 94454.7 | 0 | 0 | 0 | 0 | 1 | 94454.7 | 64 | 2024775164
|  |  | 28,5*2 |  |  |  | 57 | [15 empty] | VV | 2 | 2 | -1 | 1 | ROZPOCET
85 | K | R23119003 | M+D předizolovaného potrubí ocelového DN 40, třída izolace 2, vč. veškerých tvarovek a příslušenství |  |  | m | 112 | 1695.5 |  | 189896 |  |  |  |  | základní |  |  | 9e-05 | 0.01008 | 0 | 0 | 64 | K | 2 |  |  |  | ROZPOCET |  |  |  | 189896 | 0 | 0 | 0 | 0 | 1 | 189896 | 64 | -2044233597
|  |  | 28*4 |  |  |  | 112 | [15 empty] | VV | 2 | 2 | -1 | 1 | ROZPOCET
86 | K | R23119002 | M+D ocelové chráničky DN 300 s poplastováním |  |  | m | 12 | 3195 |  | 38340 |  |  |  |  | základní |  |  | 9e-05 | 0.00108 | 0 | 0 | 64 | K | 2 |  |  |  | ROZPOCET |  |  |  | 38340 | 0 | 0 | 0 | 0 | 1 | 38340 | 64 | 672946045
|  |  | 2*6 |  |  |  | 12 | [15 empty] | VV | 2 | 2 | -1 | 1 | ROZPOCET
87 | K | R23119004 | M+D ochranné trubky PE-HD d160 |  |  | m | 22 | 575.1 |  | 12652.2 |  |  |  |  | základní |  |  | 9e-05 | 0.00198 | 0 | 0 | 64 | K | 2 |  |  |  | ROZPOCET |  |  |  | 12652.2 | 0 | 0 | 0 | 0 | 1 | 12652.2 | 64 | -1939167361
|  |  | 5,5*4 |  |  |  | 22 | [15 empty] | VV | 2 | 2 | -1 | 1 | ROZPOCET
88 | K | R23119005 | M+D ochranné trubky PE-HD d315 |  |  | m | 13 | 2264.4 |  | 29437.2 |  |  |  |  | základní |  |  | 9e-05 | 0.00117 | 0 | 0 | 64 | K | 2 |  |  |  | ROZPOCET |  |  |  | 29437.2 | 0 | 0 | 0 | 0 | 1 | 29437.2 | 64 | -654765309
|  |  | 6,5*2 |  |  |  | 13 | [15 empty] | VV | 2 | 2 | -1 | 1 | ROZPOCET
89 | K | 230170013 | Tlakové zkoušky těsnosti potrubí - zkouška DN do 125 |  |  | m | 279.4 | 14 |  | 3911.6 |  | CS ÚRS 2013 02 |  |  | základní |  |  | 0 | 0 | 0 | 0 | 64 | K | 2 |  |  |  | ROZPOCET |  |  |  | 3911.6 | 0 | 0 | 0 | 0 | 1 | 3911.6 | 64 | 1092542746
|  |  | Zkouška těsnosti potrubí DN přes 80 do 125 | [19 empty] | PP | 2
|  |  | (55,2+28,5+28*2)*2 |  |  |  | 279.4 | [15 empty] | VV | 2 | 2 | -1 | 1 | ROZPOCET

## SO09-Přípojka NN
| List obsahuje: |  | 1) Krycí list soupisu |  | 2) Rekapitulace |  |  | 3) Soupis prací |  |  | Zpět na list: |  | Rekapitulace stavby
optimalizováno pro tisk sestav ve formátu A4 - na výšku | [22 empty] | {7F32879D-A4B4-4155-8B22-C81CDE4C7E42}
2
KRYCÍ LIST SOUPISU | [13 empty] | v --- níže se nacházejí doplnkové a pomocné údaje k sestavám --- v | [8 empty] | False
| Stavba: |  | rpdczuSO09-NN - rpd-CZU-SO09-PRIPOJKA-NN
| KSO: |  | 801 35
| Místo: |  | Praha 6 - Suchdol | [5 empty] | Datum: |  | 02.04.2014
| Zadavatel: |  | ČZU v Praze | [5 empty] | IČ: |  | Vyplň údaj
[9 empty] | DIČ: |  | Vyplň údaj
| Uchazeč: | [7 empty] | IČ: |  | Vyplň údaj
|  | Vyplň údaj | [6 empty] | DIČ: |  | Vyplň údaj
| Projektant: |  | SM - PROJEKT spol. s.r.o., Chomutov | [5 empty] | IČ: |  | 25494741
[9 empty] | DIČ: |  | CZ25494741
Poznámka:
| Cena bez DPH | [7 empty] | 1579837.28
| DPH | základní | 21% | ze | 1579837.28 |  |  |  | 331765.8288
|  | snížená | 15% | ze | 0 |  |  |  | 0
|  | zákl. přenesená | 21% | ze | 0 |  |  |  | 0
|  | sníž. přenesená | 15% | ze | 0 |  |  |  | 0
|  | nulová | 0% | ze | 0 |  |  |  | 0
| Cena s DPH |  |  | v | CZK |  |  | 1911603.1088
REKAPITULACE ČLENĚNÍ SOUPISU PRACÍ
Stavba: |  |  | rpdczuSO09-NN - rpd-CZU-SO09-PRIPOJKA-NN
Místo: |  |  | Praha 6 - Suchdol |  |  |  | Datum: |  | 02.04.2014
Zadavatel: |  |  | ČZU v Praze |  |  |  | Projektant: |  | SM - PROJEKT spol. s.r.o., Chomutov
Uchazeč: |  |  | Vyplň údaj
Kód dílu - Popis | [9 empty] | Cena celkem [CZK]
Náklady soupisu celkem | [9 empty] | 1579837.28 | [13 empty] | -1
| HSV - Práce a dodávky HSV | [8 empty] | 31671
| 9 - Ostatní konstrukce a práce-bourání | [8 empty] | 31671
| 99 - Přesun hmot | [8 empty] | 31671
| PSV - Práce a dodávky PSV | [8 empty] | 46623.8
| 740 - Elektromontáže - zkoušky a revize | [8 empty] | 22952.2
| 743 - Elektromontáže - hrubá montáž | [8 empty] | 14931
| 746 - Elektromontáže - soubory pro vodiče | [8 empty] | 2423.2
| 747 - Elektromontáže - kompletace rozvodů | [8 empty] | 5776
| 783 - Dokončovací práce - nátěry | [8 empty] | 541.4
| M - Práce a dodávky M | [8 empty] | 1497492.48
| 21-M - Elektromontáže | [8 empty] | 1111957.2
| 22-M - Montáže oznam. a zabezp. zařízení | [8 empty] | 453.5
| 46-M - Zemní práce při extr.mont.pracích | [8 empty] | 385081.78
| N00 - Nepojmenované práce | [8 empty] | 4050
| N01 - Nepojmenovaný díl | [8 empty] | 4050
SOUPIS PRACÍ
Stavba: |  |  | rpdczuSO09-NN - rpd-CZU-SO09-PRIPOJKA-NN
Místo: |  |  | Praha 6 - Suchdol |  |  |  | Datum: |  | 02.04.2014
Zadavatel: |  |  | ČZU v Praze |  |  |  | Projektant: |  | SM - PROJEKT spol. s.r.o., Chomutov
Uchazeč: |  |  | Vyplň údaj
PČ | Typ | Kód | Popis |  |  | MJ | Množství | J.cena [CZK] |  | Cena celkem [CZK] |  | Cenová soustava |  | Poznámka | DPH | J. Nh [h] | Nh celkem [h] | J. hmotnost [t] | Hmotnost celkem [t] | J. suť [t] | Suť Celkem [t]
Náklady soupisu celkem | [9 empty] | 1579837.28 | [6 empty] | #VALUE! |  | #VALUE! |  | #VALUE! |  | D | -1 | [7 empty] | #VALUE!
| HSV - Práce a dodávky HSV | [8 empty] | 31671 | [6 empty] | 0 |  | 0 |  | 0 | 1 | D | 0 | ROZPOCET | [6 empty] | 31671
| 9 - Ostatní konstrukce a práce-bourání | [8 empty] | 31671 | [6 empty] | 0 |  | 0 |  | 0 | 1 | D | 1 | ROZPOCET | [6 empty] | 31671
| 99 - Přesun hmot | [8 empty] | 31671 | [6 empty] | 0 |  | 0 |  | 0 | 1 | D | 2 | ROZPOCET | [6 empty] | 31671
56 | K | 997013801 | Poplatek za uložení stavebního betonového odpadu na skládce (skládkovné) |  |  | t | 170 | 186.3 |  | 31671 |  | CS ÚRS 2013 01 |  |  | základní |  |  | 0 | 0 | 0 | 0 | 4 | K | 3 | ROZPOCET | 31671 | 0 | 0 | 0 | 0 | 1 | 31671 | 4 | -61263111
|  |  | Poplatek za uložení stavebního odpadu na skládce (skládkovné) betonového | [19 empty] | PP | 3
| PSV - Práce a dodávky PSV | [8 empty] | 46623.8 | [6 empty] | 0 |  | 0.30143 |  | 0 | 2 | D | 0 | ROZPOCET | [6 empty] | 46623.8
| 740 - Elektromontáže - zkoušky a revize | [8 empty] | 22952.2 | [6 empty] | 0 |  | 0 |  | 0 | 2 | D | 1 | ROZPOCET | [6 empty] | 22952.2
57 | K | 740991300 | Celková prohlídka elektrického rozvodu a zařízení do 1 milionu Kč |  |  | kus | 1 | 14345.1 |  | 14345.1 |  | CS ÚRS 2013 01 |  |  | základní |  |  | 0 | 0 | 0 | 0 | 16 | K | 2 | ROZPOCET | 14345.1 | 0 | 0 | 0 | 0 | 1 | 14345.1 | 16 | -580812727
|  |  | Zkoušky a prohlídky elektrických rozvodů a zařízení celková prohlídka a vyhotovení revizní zprávy pro objem montážních prací přes 500 do 1000 tis. Kč | [19 empty] | PP | 2
58 | K | 740991910 | Příplatek k celkové prohlídce za každých dalších 500 000,- Kč |  |  | kus | 1 | 8607.1 |  | 8607.1 |  | CS ÚRS 2013 01 |  |  | základní |  |  | 0 | 0 | 0 | 0 | 16 | K | 2 | ROZPOCET | 8607.1 | 0 | 0 | 0 | 0 | 1 | 8607.1 | 16 | -1979483659
|  |  | Zkoušky a prohlídky elektrických rozvodů a zařízení celková prohlídka a vyhotovení revizní zprávy pro objem montážních prací Příplatek k ceně 1300 za každých dalších i započatých 500 tis. Kč přes 1000 tis. Kč | [19 empty] | PP | 2
| 743 - Elektromontáže - hrubá montáž | [8 empty] | 14931 | [6 empty] | 0 |  | 0.27 |  | 0 | 2 | D | 1 | ROZPOCET | [6 empty] | 14931
14 | K | 743612111 | Montáž vodič uzemňovací FeZn pásek průřezu do 120 mm2v městské zástavbě v zemi |  |  | m | 270 | 28.7 |  | 7749 |  | CS ÚRS 2013 01 |  |  | základní |  |  | 0 | 0 | 0 | 0 | 16 | K | 2 | ROZPOCET | 7749 | 0 | 0 | 0 | 0 | 1 | 7749 | 16 | -1309009505
|  |  | Montáž uzemňovacího vedení s upevněním, propojením a připojením pomocí svorek v zemi s izolací spojů vodičů FeZn pásku průřezu do 120 mm2 v městské zástavbě | [19 empty] | PP | 2
15 | M | 354420620 | páska zemnící 30 x 4 mm FeZn |  |  | kg | 270 | 26.6 |  | 7182 |  | CS ÚRS 2013 01 |  |  | základní |  |  | 0.001 | 0.27 | 0 | 0 | 32 | M | 2 | ROZPOCET | 7182 | 0 | 0 | 0 | 0 | 1 | 7182 | 16 | -2087168430
|  |  | součásti pro hromosvody a uzemňování zemniče pásky zemnící pás 30 x 4 mm FeZn | [19 empty] | PP | 2
| 746 - Elektromontáže - soubory pro vodiče | [8 empty] | 2423.2 | [6 empty] | 0 |  | 0.0148 |  | 0 | 2 | D | 1 | ROZPOCET | [6 empty] | 2423.2
12 | K | 746413370 | Ukončení kabelů 3x240+120 mm2 smršťovací záklopkou nebo páskem bez letování |  |  | kus | 4 | 200.8 |  | 803.2 |  | CS ÚRS 2013 01 |  |  | základní |  |  | 0 | 0 | 0 | 0 | 16 | K | 2 | ROZPOCET | 803.2 | 0 | 0 | 0 | 0 | 1 | 803.2 | 16 | -450940685
|  |  | Ukončení kabelů smršťovací záklopkou nebo páskou se zapojením bez letování, počtu a průřezu žil 3x240+120 mm2 | [19 empty] | PP | 2
13 | M | 354363160 | hlava rozdělovací, smršťovaná přímá do 1kV SKE-4F/5 4x 150-400 |  |  | kus | 4 | 405 |  | 1620 |  | CS ÚRS 2013 01 |  |  | základní |  |  | 0.0037 | 0.0148 | 0 | 0 | 32 | M | 2 | ROZPOCET | 1620 | 0 | 0 | 0 | 0 | 1 | 1620 | 16 | -641373494
|  |  | soubory kabelové silové a sdělovací teplem smršťované rozdělovací hlavy pro 4-žilové kabely SKE-4F/5 4 x 150-400 | [19 empty] | PP | 2
| 747 - Elektromontáže - kompletace rozvodů | [8 empty] | 5776 | [6 empty] | 0 |  | 0.01563 |  | 0 | 2 | D | 1 | ROZPOCET | [6 empty] | 5776
1 | K | 747151400 | Montáž odpínač výkonový pojistkový do 500V do 630 A bez zapojení |  |  | kus | 2 | 258.2 |  | 516.4 |  | CS ÚRS 2013 01 |  |  | základní |  |  | 0 | 0 | 0 | 0 | 16 | K | 2 | ROZPOCET | 516.4 | 0 | 0 | 0 | 0 | 1 | 516.4 | 16 | -689932328
|  |  | Montáž odpínačů bez zapojení vodičů do 500 V výkonových pojistkových do 630 A | [19 empty] | PP | 2
2 | M | 999100001 | poj.odpínač 3x400A (doplnit do TS) |  |  | ks | 2 | 1350 |  | 2700 |  |  |  |  | základní |  |  | 0 | 0 | 0 | 0 | 32 | M | 2 | ROZPOCET | 2700 | 0 | 0 | 0 | 0 | 1 | 2700 | 16 | 1225005207
3 | K | 747219520 | Montáž pojistka - patrona nožová se zapojením vodičů |  |  | kus | 6 | 23 |  | 138 |  | CS ÚRS 2013 01 |  |  | základní |  |  | 0 | 0 | 0 | 0 | 16 | K | 2 | ROZPOCET | 138 | 0 | 0 | 0 | 0 | 1 | 138 | 16 | -1557008200
|  |  | Montáž pojistek se zapojením vodičů pojistkových částí patron nožových | [19 empty] | PP | 2
4 | M | 358252800 | pojistka nízkoztrátová PHN2 400A provedení normální |  |  | kus | 6 | 106 |  | 636 |  | CS ÚRS 2013 01 |  |  | základní |  |  | 0.00061 | 0.00366 | 0 | 0 | 32 | M | 2 | ROZPOCET | 636 | 0 | 0 | 0 | 0 | 1 | 636 | 16 | -744525493
|  |  | pojistky a bleskojistky výkonové nn kromě polovodičových pojistky nízkoztrátové vložky pojistkové tavné 660 V st., vypínací schopnost 100 kA charakteristika gG pro všeobecné účely charakteristika gF1 pro jištění kabelů (normální provedení) PHN 2 400 A | [19 empty] | PP | 2
7 | K | 747219520 | Montáž pojistka - patrona nožová se zapojením vodičů |  |  | kus | 15 | 23 |  | 345 |  | CS ÚRS 2013 01 |  |  | základní |  |  | 0 | 0 | 0 | 0 | 16 | K | 2 | ROZPOCET | 345 | 0 | 0 | 0 | 0 | 1 | 345 | 16 | -907073553
|  |  | Montáž pojistek se zapojením vodičů pojistkových částí patron nožových | [19 empty] | PP | 2
8 | M | 358252800 | pojistka nízkoztrátová PHN2 400A provedení normální |  |  | kus | 9 | 106 |  | 954 |  | CS ÚRS 2013 01 |  |  | základní |  |  | 0.00061 | 0.00549 | 0 | 0 | 32 | M | 2 | ROZPOCET | 954 | 0 | 0 | 0 | 0 | 1 | 954 | 16 | 2101472602
|  |  | pojistky a bleskojistky výkonové nn kromě polovodičových pojistky nízkoztrátové vložky pojistkové tavné 660 V st., vypínací schopnost 100 kA charakteristika gG pro všeobecné účely charakteristika gF1 pro jištění kabelů (normální provedení) PHN 2 400 A | [19 empty] | PP | 2
9 | M | 358252820 | pojistka nízkoztrátová PHN3 315A provedení normální |  |  | kus | 6 | 81.1 |  | 486.6 |  | CS ÚRS 2013 01 |  |  | základní |  |  | 0.00108 | 0.00648 | 0 | 0 | 32 | M | 2 | ROZPOCET | 486.6 | 0 | 0 | 0 | 0 | 1 | 486.6 | 16 | -1571304681
|  |  | pojistky a bleskojistky výkonové nn kromě polovodičových pojistky nízkoztrátové vložky pojistkové tavné 660 V st., vypínací schopnost 100 kA charakteristika gG pro všeobecné účely charakteristika gF1 pro jištění kabelů (normální provedení) PHN 3 315 A | [19 empty] | PP | 2
| 783 - Dokončovací práce - nátěry | [8 empty] | 541.4 | [6 empty] | 0 |  | 0.001 |  | 0 | 2 | D | 1 | ROZPOCET | [6 empty] | 541.4
18 | K | 783903510 | Nátěry elektrických zařízení systémy jednosložkovými zemnicích pásků 1x krycí s proužky |  |  | m | 5 | 45.9 |  | 229.5 |  | CS ÚRS 2013 01 |  |  | základní |  |  | 0 | 0 | 0 | 0 | 16 | K | 2 | ROZPOCET | 229.5 | 0 | 0 | 0 | 0 | 1 | 229.5 | 16 | 135026349
|  |  | Provedení povrchových úprav elektrických zařízení nátěrovými systémy jednosložkovými zemnicích pásků na povrchu 1x krycí s proužky | [19 empty] | PP | 2
19 | M | 246231650 | nátěr antikorozní pro výztužné oceli MAPEFER ( bal. 2kg) |  |  | kg | 1 | 311.9 |  | 311.9 |  | CS ÚRS 2013 01 |  |  | základní |  |  | 0.001 | 0.001 | 0 | 0 | 32 | M | 2 | ROZPOCET | 311.9 | 0 | 0 | 0 | 0 | 1 | 311.9 | 16 | 1382013402
|  |  | barvy a emaily syntetické bez oleje nátěr epoxipolyamidový nátěr antikorozní pro výztužné oceli MAPEFER ( bal. 2kg) | [19 empty] | PP | 2
|  |  | Poznámka k položce: Spotřeba: 150g/m oceli D10mm. Kód výrobku: 139102 | [19 empty] | P | 2
| M - Práce a dodávky M | [8 empty] | 1497492.48 | [6 empty] | 0 |  | 164.0722 |  | 0 | 3 | D | 0 | ROZPOCET | [6 empty] | 1497492.48
| 21-M - Elektromontáže | [8 empty] | 1111957.2 | [6 empty] | 0 |  | 5.2294 |  | 0 | 3 | D | 1 | ROZPOCET | [6 empty] | 1111957.2
39 | K | 210021063 | Osazení výstražné fólie z PVC |  |  | m | 250 | 2.87 |  | 717.5 |  | CS ÚRS 2013 01 |  |  | základní |  |  | 0 | 0 | 0 | 0 | 64 | K | 2 | ROZPOCET | 717.5 | 0 | 0 | 0 | 0 | 1 | 717.5 | 64 | -509522101
|  |  | Ostatní elektromontážní doplňkové práce osazení výstražné fólie z PVC | [19 empty] | PP | 2
40 | M | 283234210 | fólie varovná PE POLYNET šíře 33 cm s potiskem |  |  | m | 250 | 6.2 |  | 1550 |  | CS ÚRS 2013 01 |  |  | základní |  |  | 2e-05 | 0.005 | 0 | 0 | 256 | M | 2 | ROZPOCET | 1550 | 0 | 0 | 0 | 0 | 1 | 1550 | 64 | -74552974
|  |  | fólie z polyetylénu a jednoduché výrobky z nich fólie varovné PE POLYNET šíře 33 cm s potiskem | [19 empty] | PP | 2
5 | K | 210191517 | Montáž skříní pojistkových tenkocementových rozpojovacích v pilíři SR 4.1, 8.1 |  |  | kus | 1 | 1434.5 |  | 1434.5 |  | CS ÚRS 2013 01 |  |  | základní |  |  | 0 | 0 | 0 | 0 | 64 | K | 2 | ROZPOCET | 1434.5 | 0 | 0 | 0 | 0 | 1 | 1434.5 | 64 | 1338304273
|  |  | Montáž skříní pojistkových bez zapojení vodičů tenkocementových v pilíři rozpojovacích, typ SR 4.1, 8.1 | [19 empty] | PP | 2
6 | M | 999100002 | SD922/PK vč.základu ( např.DCK Holoubkov) |  |  | ks | 1 | 18112.2 |  | 18112.2 |  |  |  |  | základní |  |  | 0 | 0 | 0 | 0 | 256 | M | 2 | ROZPOCET | 18112.2 | 0 | 0 | 0 | 0 | 1 | 18112.2 | 64 | 2082085572
16 | K | 210220301 | Montáž svorek hromosvodných typu SS, SR 03 se 2 šrouby |  |  | kus | 10 | 20.1 |  | 201 |  | CS ÚRS 2013 01 |  |  | základní |  |  | 0 | 0 | 0 | 0 | 64 | K | 2 | ROZPOCET | 201 | 0 | 0 | 0 | 0 | 1 | 201 | 64 | 1269946258
|  |  | Montáž hromosvodného vedení svorek se 2 šrouby, typ SS, SR 03 | [19 empty] | PP | 2
17 | M | 354419860 | svorka odbočovací a spojovací SR 2a pro pásek 30x4 mm FeZn |  |  | kus | 10 | 16.8 |  | 168 |  | CS ÚRS 2013 01 |  |  | základní |  |  | 0.00026 | 0.0026 | 0 | 0 | 128 | M | 2 | ROZPOCET | 168 | 0 | 0 | 0 | 0 | 1 | 168 | 128 | -529550816
|  |  | součásti pro hromosvody a uzemňování svorky FeZn odbočovací a spojovací, ČSN 35 7636 SR 2B pro pásek 30 x 4 mm | [19 empty] | PP | 2
10 | K | 210810097 | Montáž měděných kabelů CYKY, NYM, NYY, YSLY 1 kV 3x240+120mm2 uložených volně |  |  | m | 540 | 74.6 |  | 40284 |  | CS ÚRS 2013 01 |  |  | základní |  |  | 0 | 0 | 0 | 0 | 64 | K | 2 | ROZPOCET | 40284 | 0 | 0 | 0 | 0 | 1 | 40284 | 64 | -2011920923
|  |  | Montáž izolovaných kabelů měděných bez ukončení do 1 kV uložených volně CYKY, NYM, NYY, YSLY, 1 kV, počtu a průřezu žil 3 x 240+120 mm2 | [19 empty] | PP | 2
11 | M | 341116730 | kabel silový s Cu jádrem 1-CYKY 3x240+120 mm2 |  |  | m | 540 | 1943.5 |  | 1049490 |  | CS ÚRS 2013 01 |  |  | základní |  |  | 0.00967 | 5.2218 | 0 | 0 | 128 | M | 2 | ROZPOCET | 1049490 | 0 | 0 | 0 | 0 | 1 | 1049490 | 128 | -1464827926
|  |  | kabely silové s měděným jádrem pro jmenovité napětí 1 kV 1-CYKY průřez Cu číslo bázová cena mm2 kg/m Kč/m 3 x 240 +120 8,232 1357,82 | [19 empty] | PP | 2
| 22-M - Montáže oznam. a zabezp. zařízení | [8 empty] | 453.5 | [6 empty] | 0 |  | 1.4015 |  | 0 | 3 | D | 1 | ROZPOCET | [6 empty] | 453.5
54 | K | 220110346 | Montáž štítku kabelového průběžného |  |  | kus | 50 | 2.87 |  | 143.5 |  | CS ÚRS 2013 01 |  |  | základní |  |  | 3e-05 | 0.0015 | 0 | 0 | 64 | K | 2 | ROZPOCET | 143.5 | 0 | 0 | 0 | 0 | 1 | 143.5 | 64 | 1979260979
|  |  | Závěry, koncovky, rozvaděče místní sítě Montáž štítku kabelového průběžného | [19 empty] | PP | 2
55 | M | 592127150 | označník kabelový čtyřhranný ABZ 1-53 15x15x53 cm |  |  | kus | 50 | 6.2 |  | 310 |  | CS ÚRS 2013 01 |  |  | základní |  |  | 0.028 | 1.4 | 0 | 0 | 256 | M | 2 | ROZPOCET | 310 | 0 | 0 | 0 | 0 | 1 | 310 | 64 | -67139057
|  |  | prefabrikáty pro značkování železniční a jiné účely betonové a železobetonové prefabrikáty pro nástupiště označník kabelový čtyřhranný ABZ 1-53 15 x 15 x 53 | [19 empty] | PP | 2
| 46-M - Zemní práce při extr.mont.pracích | [8 empty] | 385081.78 | [6 empty] | 0 |  | 157.4413 |  | 0 | 3 | D | 1 | ROZPOCET | [6 empty] | 385081.78
20 | K | 460010025 | Vytyčení trasy inženýrských sítí v zastavěném prostoru |  |  | km | 0.25 | 738.5 |  | 184.63 |  | CS ÚRS 2013 01 |  |  | základní |  |  | 0.0099 | 0.002475 | 0 | 0 | 64 | K | 2 | ROZPOCET | 184.63 | 0 | 0 | 0 | 0 | 1 | 184.63 | 64 | 1931068205
|  |  | Vytyčení trasy inženýrských sítí v zastavěném prostoru | [19 empty] | PP | 2
21 | K | 460030007 | Sejmutí ornice ručně v hornině třídy 2, vrstva tloušťky přes 15 cm |  |  | m3 | 30 | 165.8 |  | 4974 |  | CS ÚRS 2013 01 |  |  | základní |  |  | 0 | 0 | 0 | 0 | 64 | K | 2 | ROZPOCET | 4974 | 0 | 0 | 0 | 0 | 1 | 4974 | 64 | -2000614574
|  |  | Přípravné terénní práce sejmutí ornice ručně včetně rozpojení a odhozu ornice do vzdálenosti 3 m nebo naložení na dopravní prostředek v hornině třídy 2 s vrstvou ornice přes 15 cm | [19 empty] | PP | 2
22 | K | 460030015 | Odstranění travnatého porostu, kosení a shrabávání trávy |  |  | m2 | 125 | 2.01 |  | 251.25 |  | CS ÚRS 2013 01 |  |  | základní |  |  | 0 | 0 | 0 | 0 | 64 | K | 2 | ROZPOCET | 251.25 | 0 | 0 | 0 | 0 | 1 | 251.25 | 64 | -995659014
|  |  | Přípravné terénní práce odstranění travnatého porostu kosení a shrabávání trávy | [19 empty] | PP | 2
41 | K | 460030021 | Odstranění dřevitého porostu z křovin a stromů měkkého středně hustého |  |  | m2 | 50 | 40.1 |  | 2005 |  | CS ÚRS 2013 01 |  |  | základní |  |  | 0 | 0 | 0 | 0 | 64 | K | 2 | ROZPOCET | 2005 | 0 | 0 | 0 | 0 | 1 | 2005 | 64 | -722566095
|  |  | Přípravné terénní práce odstranění dřevitého porostu z keřů nebo stromků průměru kmenů do 5 cm včetně odstranění kořenů a složení do hromad nebo naložení na dopravní prostředek měkkého středně hustého | [19 empty] | PP | 2
42 | K | 460030028 | Ostatní práce štěpkování netěžitelného porostu s odvozem |  |  | prms | 2 | 1728 |  | 3456 |  | CS ÚRS 2013 01 |  |  | základní |  |  | 0 | 0 | 0 | 0 | 64 | K | 2 | ROZPOCET | 3456 | 0 | 0 | 0 | 0 | 1 | 3456 | 64 | -651051039
|  |  | Přípravné terénní práce štěpkování netěžitelného porostu s odvozem | [19 empty] | PP | 2
45 | K | 460030061 | Rozebrání dlažeb ručně z kamene do malty spáry zalité |  |  | m2 | 5 | 76.2 |  | 381 |  | CS ÚRS 2013 01 |  |  | základní |  |  | 0 | 0 | 0 | 0 | 64 | K | 2 | ROZPOCET | 381 | 0 | 0 | 0 | 0 | 1 | 381 | 64 | -681242704
|  |  | Přípravné terénní práce vytrhání dlažby včetně ručního rozebrání, vytřídění, odhozu na hromady nebo naložení na dopravní prostředek a očistění kostek nebo dlaždic kladené do malty z kamene lomového, spáry zalité | [19 empty] | PP | 2
44 | K | 460030161 | Odstranění podkladu nebo krytu komunikace z betonu prostého tloušťky do 15 cm |  |  | m2 | 25 | 276.6 |  | 6915 |  | CS ÚRS 2013 01 |  |  | základní |  |  | 0 | 0 | 0 | 0 | 64 | K | 2 | ROZPOCET | 6915 | 0 | 0 | 0 | 0 | 1 | 6915 | 64 | -1295455511
|  |  | Přípravné terénní práce odstranění podkladu nebo krytu komunikace včetně rozpojení na kusy a zarovnání styčné spáry z betonu prostého, tloušťky do 15 cm | [19 empty] | PP | 2
43 | K | 460030192 | Řezání podkladu nebo krytu živičného tloušťky do 10 cm |  |  | m | 100 | 47 |  | 4700 |  | CS ÚRS 2013 01 |  |  | základní |  |  | 0 | 0 | 0 | 0 | 64 | K | 2 | ROZPOCET | 4700 | 0 | 0 | 0 | 0 | 1 | 4700 | 64 | -1985663963
|  |  | Přípravné terénní práce řezání spár v podkladu nebo krytu živičném, tloušťky přes 5 do 10 cm | [19 empty] | PP | 2
23 | K | 460070754 | Hloubení nezapažených jam pro ostatní konstrukce ručně v hornině tř 4 |  |  | m3 | 1 | 427.8 |  | 427.8 |  | CS ÚRS 2013 01 |  |  | základní |  |  | 0 | 0 | 0 | 0 | 64 | K | 2 | ROZPOCET | 427.8 | 0 | 0 | 0 | 0 | 1 | 427.8 | 64 | 886961820
|  |  | Hloubení nezapažených jam ručně pro ostatní konstrukce s přemístěním výkopku do vzdálenosti 3 m od okraje jámy nebo naložením na dopravní prostředek, včetně zásypu, zhutnění a urovnání povrchu ostatních konstrukcí, v hornině třídy 4 | [19 empty] | PP | 2
24 | K | 460200284 | Hloubení kabelových nezapažených rýh ručně š 50 cm, hl 100 cm, v hornině tř 4 |  |  | m | 200 | 335.2 |  | 67040 |  | CS ÚRS 2013 01 |  |  | základní |  |  | 0 | 0 | 0 | 0 | 64 | K | 2 | ROZPOCET | 67040 | 0 | 0 | 0 | 0 | 1 | 67040 | 64 | -47385203
|  |  | Hloubení kabelových rýh ručně včetně urovnání dna s přemístěním výkopku do vzdálenosti 3 m od okraje jámy nebo naložením na dopravní prostředek šířky 50 cm, hloubky 100 cm, v hornině třídy 4 | [19 empty] | PP | 2
25 | K | 460200304 | Hloubení kabelových nezapažených rýh ručně š 50 cm, hl 120 cm, v hornině tř 4 |  |  | m | 50 | 402.1 |  | 20105 |  | CS ÚRS 2013 01 |  |  | základní |  |  | 0 | 0 | 0 | 0 | 64 | K | 2 | ROZPOCET | 20105 | 0 | 0 | 0 | 0 | 1 | 20105 | 64 | 1130288998
|  |  | Hloubení kabelových rýh ručně včetně urovnání dna s přemístěním výkopku do vzdálenosti 3 m od okraje jámy nebo naložením na dopravní prostředek šířky 50 cm, hloubky 120 cm, v hornině třídy 4 | [19 empty] | PP | 2
26 | K | 460201554 | Hloubení kabelových nezapažených rýh ručně ostatních rozměrů v hornině tř 4-pro zem.pásek |  |  | m3 | 3 | 450 |  | 1350 |  | CS ÚRS 2013 01 |  |  | základní |  |  | 0 | 0 | 0 | 0 | 64 | K | 2 | ROZPOCET | 1350 | 0 | 0 | 0 | 0 | 1 | 1350 | 64 | -331988112
|  |  | Hloubení kabelových rýh ručně včetně urovnání dna s přemístěním výkopku do vzdálenosti 3 m od okraje jámy nebo naložením na dopravní prostředek ostatních rozměrů, v hornině třídy 4 | [19 empty] | PP | 2
31 | K | 460421072 | Lože kabelů z písku nebo štěrkopísku tl 5 cm nad kabel, kryté plastovou deskou, š lože do 50 cm |  |  | m | 200 | 7.35 |  | 1470 |  | CS ÚRS 2013 01 |  |  | základní |  |  | 0.0525 | 10.5 | 0 | 0 | 64 | K | 2 | ROZPOCET | 1470 | 0 | 0 | 0 | 0 | 1 | 1470 | 64 | -1774295424
|  |  | Kabelové lože včetně podsypu, zhutnění a urovnání povrchu z písku nebo štěrkopísku tloušťky 5 cm nad kabel zakryté plastovými deskami, šířky lože přes 25 do 50 cm | [19 empty] | PP | 2
32 | M | 583313450 | kamenivo těžené drobné frakce 0-4 |  |  | t | 65 | 226.8 |  | 14742 |  | CS ÚRS 2013 01 |  |  | základní |  |  | 1 | 65 | 0 | 0 | 256 | M | 2 | ROZPOCET | 14742 | 0 | 0 | 0 | 0 | 1 | 14742 | 64 | -1171514184
|  |  | kamenivo těžené drobné frakce 0-4 | [19 empty] | PP | 2
33 | M | 345751050 | deska kabelová krycí DEKAB 300/2 PVC červená |  |  | m | 200 | 30.4 |  | 6080 |  | CS ÚRS 2013 01 |  |  | základní |  |  | 0.00078 | 0.156 | 0 | 0 | 256 | M | 2 | ROZPOCET | 6080 | 0 | 0 | 0 | 0 | 1 | 6080 | 64 | -789046485
|  |  | kabelové nosné systémy desky kabelové krycí DEKAB barva červená kabelové krycí desky DEKAB 2 PVC - l = 1m DEKAB 300/2 PVC | [19 empty] | PP | 2
27 | K | 460470011 | Provizorní zajištění kabelů ve výkopech při jejich křížení |  |  | kus | 20 | 103.7 |  | 2074 |  | CS ÚRS 2013 01 |  |  | základní |  |  | 0.0076 | 0.152 | 0 | 0 | 64 | K | 2 | ROZPOCET | 2074 | 0 | 0 | 0 | 0 | 1 | 2074 | 64 | -1124744853
|  |  | Provizorní zajištění inženýrských sítí ve výkopech pomocí drátů, dřevěných a plastových prvků apod. kabelů při křížení | [19 empty] | PP | 2
71 | K | 460470012 | Provizorní zajištění kabelů ve výkopech při jejich souběhu |  |  | m | 600 | 27.8 |  | 16680 |  | CS ÚRS 2013 01 |  |  | základní |  |  | 0.0019 | 1.14 | 0 | 0 | 4 | K | 2 | ROZPOCET | 16680 | 0 | 0 | 0 | 0 | 1 | 16680 | 4 | 108263635
|  |  | Provizorní zajištění inženýrských sítí ve výkopech pomocí drátů, dřevěných a plastových prvků apod. kabelů při souběhu | [19 empty] | PP | 2
28 | K | 460510075 | Kabelové prostupy z trub plastových do rýhy s obetonováním, průměru do 15 cm |  |  | m | 100 | 14.3 |  | 1430 |  | CS ÚRS 2013 01 |  |  | základní |  |  | 0.22563 | 22.563 | 0 | 0 | 64 | K | 2 | ROZPOCET | 1430 | 0 | 0 | 0 | 0 | 1 | 1430 | 64 | -1658769763
|  |  | Kabelové prostupy, kanály a multikanály kabelové prostupy z trub plastových včetně osazení, utěsnění a spárování do rýhy, bez výkopových prací s obetonováním, vnitřního průměru přes 10 do 15 cm | [19 empty] | PP | 2
29 | M | 345713550 | trubka elektroinstalační ohebná Kopoflex, HDPE+LDPE KF 09110 |  |  | m | 100 | 26.8 |  | 2680 |  | CS ÚRS 2013 01 |  |  | základní |  |  | 0.00069 | 0.069 | 0 | 0 | 128 | M | 2 | ROZPOCET | 2680 | 0 | 0 | 0 | 0 | 1 | 2680 | 128 | -593232686
|  |  | materiál úložný elektroinstalační trubky elektroinstalační ohebné, KOPOFLEX, dvouplášťové HDPE+LDPE svitek 50 m se zatahovacím drátem a spojkou ČSN EN 50086-2-4 KF 09110 110 mm | [19 empty] | PP | 2
|  |  | Poznámka k položce: EAN 8595057698260 | [19 empty] | P | 2
30 | M | 589325500 | potěr cementový CP 20 kamenivo do 4 mm |  |  | m3 | 10 | 2097 |  | 20970 |  | CS ÚRS 2013 01 |  |  | základní |  |  | 2.234 | 22.34 | 0 | 0 | 128 | M | 2 | ROZPOCET | 20970 | 0 | 0 | 0 | 0 | 1 | 20970 | 128 | 1680616773
|  |  | směsi pro beton prostý a železový třída C16/20 ( B20) cementové potěry CP 20 kamenivo do 4 mm | [19 empty] | PP | 2
34 | K | 460560264 | Zásyp rýh ručně šířky 50 cm, hloubky 80 cm, z horniny třídy 4 |  |  | m | 200 | 52.4 |  | 10480 |  | CS ÚRS 2013 01 |  |  | základní |  |  | 0 | 0 | 0 | 0 | 64 | K | 2 | ROZPOCET | 10480 | 0 | 0 | 0 | 0 | 1 | 10480 | 64 | -998777255
|  |  | Zásyp kabelových rýh ručně šířky 40 cm hloubky 30 cm, v hornině hloubky 80 cm, v hornině třídy 4 | [19 empty] | PP | 2
35 | K | 460560284 | Zásyp rýh ručně šířky 50 cm, hloubky 100 cm, z horniny třídy 4 |  |  | m | 50 | 65.4 |  | 3270 |  | CS ÚRS 2013 01 |  |  | základní |  |  | 0 | 0 | 0 | 0 | 64 | K | 2 | ROZPOCET | 3270 | 0 | 0 | 0 | 0 | 1 | 3270 | 64 | -436686514
|  |  | Zásyp kabelových rýh ručně šířky 40 cm hloubky 30 cm, v hornině hloubky 100 cm, v hornině třídy 4 | [19 empty] | PP | 2
36 | K | 460600022 | Vodorovné přemístění horniny jakékoliv třídy do 500 m |  |  | m3 | 100 | 34 |  | 3400 |  | CS ÚRS 2013 01 |  |  | základní |  |  | 0 | 0 | 0 | 0 | 64 | K | 2 | ROZPOCET | 3400 | 0 | 0 | 0 | 0 | 1 | 3400 | 64 | 349477446
|  |  | Přemístění (odvoz) horniny, suti a vybouraných hmot vodorovné přemístění horniny včetně složení, bez naložení a rozprostření jakékoliv třídy, na vzdálenost přes 50 do 500 m | [19 empty] | PP | 2
37 | K | 460600061 | Odvoz suti a vybouraných hmot do 1 km |  |  | t | 170 | 220.2 |  | 37434 |  | CS ÚRS 2013 01 |  |  | základní |  |  | 0 | 0 | 0 | 0 | 64 | K | 2 | ROZPOCET | 37434 | 0 | 0 | 0 | 0 | 1 | 37434 | 64 | 1197312959
|  |  | Přemístění (odvoz) horniny, suti a vybouraných hmot odvoz suti a vybouraných hmot do 1 km | [19 empty] | PP | 2
38 | K | 460600071 | Příplatek k odvozu suti a vybouraných hmot za každý další 1 km |  |  | t | 1700 | 7.67 |  | 13039 |  | CS ÚRS 2013 01 |  |  | základní |  |  | 0 | 0 | 0 | 0 | 64 | K | 2 | ROZPOCET | 13039 | 0 | 0 | 0 | 0 | 1 | 13039 | 64 | 889293920
|  |  | Přemístění (odvoz) horniny, suti a vybouraných hmot odvoz suti a vybouraných hmot Příplatek k ceně za každý další i započatý 1 km | [19 empty] | PP | 2
46 | K | 460620007 | Zatravnění včetně zalití vodou na rovině |  |  | m2 | 125 | 7.62 |  | 952.5 |  | CS ÚRS 2013 01 |  |  | základní |  |  | 3e-05 | 0.00375 | 0 | 0 | 64 | K | 2 | ROZPOCET | 952.5 | 0 | 0 | 0 | 0 | 1 | 952.5 | 64 | -1879143149
|  |  | Úprava terénu zatravnění, včetně dodání osiva a zalití vodou na rovině | [19 empty] | PP | 2
47 | K | 460620014 | Provizorní úprava terénu se zhutněním, v hornině tř 4 |  |  | m2 | 125 | 18.5 |  | 2312.5 |  | CS ÚRS 2013 01 |  |  | základní |  |  | 0 | 0 | 0 | 0 | 64 | K | 2 | ROZPOCET | 2312.5 | 0 | 0 | 0 | 0 | 1 | 2312.5 | 64 | -613811452
|  |  | Úprava terénu provizorní úprava terénu včetně odkopání drobných nerovností a zásypu prohlubní se zhutněním, v hornině třídy 4 | [19 empty] | PP | 2
48 | K | 460650053 | Zřízení podkladní vrstvy vozovky a chodníku ze štěrkodrti se zhutněním tloušťky do 15 cm |  |  | m2 | 25 | 98.7 |  | 2467.5 |  | CS ÚRS 2013 01 |  |  | základní |  |  | 0.27994 | 6.9985 | 0 | 0 | 64 | K | 2 | ROZPOCET | 2467.5 | 0 | 0 | 0 | 0 | 1 | 2467.5 | 64 | -866733083
|  |  | Vozovky a chodníky zřízení podkladní vrstvy včetně rozprostření a úpravy podkladu ze štěrkodrti, včetně zhutnění, tloušťky přes 10 do 15 cm | [19 empty] | PP | 2
49 | M | 583336510 | kamenivo těžené hrubé frakce 8-16 (Bratčice) |  |  | t | 15 | 352.8 |  | 5292 |  | CS ÚRS 2013 01 |  |  | základní |  |  | 1 | 15 | 0 | 0 | 256 | M | 2 | ROZPOCET | 5292 | 0 | 0 | 0 | 0 | 1 | 5292 | 64 | -600657118
|  |  | kamenivo přírodní těžené pro stavební účely PTK (drobné, hrubé, štěrkopísky) kamenivo těžené hrubé d>=2 a D<=45 mm (ČSN EN 13043 ) d>=2 a D>=4 mm (ČSN EN 12620, ČSN EN 13139 ) d>=1 a D>=2 mm (ČSN EN 13242) frakce 8-16 | [19 empty] | PP | 2
50 | K | 460650135 | Zřízení krytu vozovky a chodníku z litého asfaltu tloušťky do 8 cm |  |  | m2 | 25 | 753.1 |  | 18827.5 |  | CS ÚRS 2013 01 |  |  | základní |  |  | 0.18025 | 4.5062 | 0 | 0 | 64 | K | 2 | ROZPOCET | 18827.5 | 0 | 0 | 0 | 0 | 1 | 18827.5 | 64 | -780825147
|  |  | Vozovky a chodníky kryt vozovky z litého asfaltu včetně rozprostření, tloušťky přes 7 do 8 cm | [19 empty] | PP | 2
51 | M | 111622000 | ASFALT modifikovaný PmB 25/55 a 45/80 |  |  | t | 6 | 18000 |  | 108000 |  | CS ÚRS 2013 01 |  |  | základní |  |  | 1 | 6 | 0 | 0 | 256 | M | 2 | ROZPOCET | 108000 | 0 | 0 | 0 | 0 | 1 | 108000 | 64 | 2124524417
|  |  | ASFALT modifikovaný PmB 25/55 a 45/80 | [19 empty] | PP | 2
52 | K | 460650922 | Kladení dlažby po překopech z kostek kamenných drobných do lože z kameniva těženého |  |  | m2 | 5 | 197.1 |  | 985.5 |  | CS ÚRS 2013 01 |  |  | základní |  |  | 0.20207 | 1.0104 | 0 | 0 | 64 | K | 2 | ROZPOCET | 985.5 | 0 | 0 | 0 | 0 | 1 | 985.5 | 64 | -1804762866
|  |  | Vozovky a chodníky vyspravení krytu komunikací kladení dlažby po překopech pro pokládání kabelů, včetně rozprostření, urovnání a zhutnění podkladu a provedení lože z kameniva těženého z kostek kamenných drobných | [19 empty] | PP | 2
53 | M | 583336510 | kamenivo těžené hrubé frakce 8-16 (Bratčice) |  |  | t | 2 | 352.8 |  | 705.6 |  | CS ÚRS 2013 01 |  |  | základní |  |  | 1 | 2 | 0 | 0 | 128 | M | 2 | ROZPOCET | 705.6 | 0 | 0 | 0 | 0 | 1 | 705.6 | 128 | 1435930912
|  |  | kamenivo přírodní těžené pro stavební účely PTK (drobné, hrubé, štěrkopísky) kamenivo těžené hrubé d>=2 a D<=45 mm (ČSN EN 13043 ) d>=2 a D>=4 mm (ČSN EN 12620, ČSN EN 13139 ) d>=1 a D>=2 mm (ČSN EN 13242) frakce 8-16 | [19 empty] | PP | 2
| N00 - Nepojmenované práce | [8 empty] | 4050 | [6 empty] | 0 |  | 0 |  | 0 | 4 | D | 0 | ROZPOCET | [6 empty] | 4050
| N01 - Nepojmenovaný díl | [8 empty] | 4050 | [6 empty] | 0 |  | 0 |  | 0 | 4 | D | 1 | ROZPOCET | [6 empty] | 4050
59 | K | HZS4221 | Hodinová zúčtovací sazba geodet-zam.skut.prov. |  |  | hod | 10 | 405 |  | 4050 |  | CS ÚRS 2013 01 |  |  | základní |  |  | 0 | 0 | 0 | 0 | 512 | K | 2 | ROZPOCET | 4050 | 0 | 0 | 0 | 0 | 1 | 4050 | 512 | -1016970993
|  |  | Hodinové zúčtovací sazby ostatních profesí revizní a kontrolní činnost geodet | [19 empty] | PP | 2

## SO10-Přeložka VO
| List obsahuje: |  | 1) Krycí list soupisu |  | 2) Rekapitulace |  |  | 3) Soupis prací |  |  | Zpět na list: |  | Rekapitulace stavby
optimalizováno pro tisk sestav ve formátu A4 - na výšku | [22 empty] | {995DC3B3-15CF-4894-96E0-C3C09DDDC074}
2
KRYCÍ LIST SOUPISU | [13 empty] | v --- níže se nacházejí doplnkové a pomocné údaje k sestavám --- v | [8 empty] | False
| Stavba: |  | rpdczuSO10-VO - rpd-CZU-SO10-PRELOZKA-VO
| KSO: |  | 801 35
| Místo: |  | Praha 6 - Suchdol | [5 empty] | Datum: |  | 02.04.2014
| Zadavatel: |  | ČZU v Praze | [5 empty] | IČ: |  | Vyplň údaj
[9 empty] | DIČ: |  | Vyplň údaj
| Uchazeč: | [7 empty] | IČ: |  | Vyplň údaj
|  | Vyplň údaj | [6 empty] | DIČ: |  | Vyplň údaj
| Projektant: |  | SM - PROJEKT spol. s.r.o., Chomutov | [5 empty] | IČ: |  | 25494741
[9 empty] | DIČ: |  | CZ25494741
Poznámka:
| Cena bez DPH | [7 empty] | 359519.24
| DPH | základní | 21% | ze | 359519.24 |  |  |  | 75499.0404
|  | snížená | 15% | ze | 0 |  |  |  | 0
|  | zákl. přenesená | 21% | ze | 0 |  |  |  | 0
|  | sníž. přenesená | 15% | ze | 0 |  |  |  | 0
|  | nulová | 0% | ze | 0 |  |  |  | 0
| Cena s DPH |  |  | v | CZK |  |  | 435018.2804
REKAPITULACE ČLENĚNÍ SOUPISU PRACÍ
Stavba: |  |  | rpdczuSO10-VO - rpd-CZU-SO10-PRELOZKA-VO
Místo: |  |  | Praha 6 - Suchdol |  |  |  | Datum: |  | 02.04.2014
Zadavatel: |  |  | ČZU v Praze |  |  |  | Projektant: |  | SM - PROJEKT spol. s.r.o., Chomutov
Uchazeč: |  |  | Vyplň údaj
Kód dílu - Popis | [9 empty] | Cena celkem [CZK]
Náklady soupisu celkem | [9 empty] | 359519.24 | [13 empty] | -1
| HSV - Práce a dodávky HSV | [8 empty] | 7452
| 9 - Ostatní konstrukce a práce-bourání | [8 empty] | 7452
| 99 - Přesun hmot | [8 empty] | 7452
| PSV - Práce a dodávky PSV | [8 empty] | 169127.2
| 740 - Elektromontáže - zkoušky a revize | [8 empty] | 14345.1
| 742 - Elektromontáže - rozvodný systém | [8 empty] | 20694.3
| 743 - Elektromontáže - hrubá montáž | [8 empty] | 9954
| 746 - Elektromontáže - soubory pro vodiče | [8 empty] | 17199
| 748 - Elektromontáže - osvětlovací zařízení a svítidla | [8 empty] | 106393.4
| 783 - Dokončovací práce - nátěry | [8 empty] | 541.4
| M - Práce a dodávky M | [8 empty] | 179700.04
| 21-M - Elektromontáže | [8 empty] | 39733.5
| 22-M - Montáže oznam. a zabezp. zařízení | [8 empty] | 90.7
| 46-M - Zemní práce při extr.mont.pracích | [8 empty] | 139875.84
| N00 - Nepojmenované práce | [8 empty] | 3240
| N01 - Nepojmenovaný díl | [8 empty] | 3240
SOUPIS PRACÍ
Stavba: |  |  | rpdczuSO10-VO - rpd-CZU-SO10-PRELOZKA-VO
Místo: |  |  | Praha 6 - Suchdol |  |  |  | Datum: |  | 02.04.2014
Zadavatel: |  |  | ČZU v Praze |  |  |  | Projektant: |  | SM - PROJEKT spol. s.r.o., Chomutov
Uchazeč: |  |  | Vyplň údaj
PČ | Typ | Kód | Popis |  |  | MJ | Množství | J.cena [CZK] |  | Cena celkem [CZK] |  | Cenová soustava |  | Poznámka | DPH | J. Nh [h] | Nh celkem [h] | J. hmotnost [t] | Hmotnost celkem [t] | J. suť [t] | Suť Celkem [t]
Náklady soupisu celkem | [9 empty] | 359519.24 | [6 empty] | #VALUE! |  | #VALUE! |  | #VALUE! |  | D | -1 | [7 empty] | #VALUE!
| HSV - Práce a dodávky HSV | [8 empty] | 7452 | [6 empty] | 0 |  | 0 |  | 0 | 1 | D | 0 | ROZPOCET | [6 empty] | 7452
| 9 - Ostatní konstrukce a práce-bourání | [8 empty] | 7452 | [6 empty] | 0 |  | 0 |  | 0 | 1 | D | 1 | ROZPOCET | [6 empty] | 7452
| 99 - Přesun hmot | [8 empty] | 7452 | [6 empty] | 0 |  | 0 |  | 0 | 1 | D | 2 | ROZPOCET | [6 empty] | 7452
1 | K | 997013801 | Poplatek za uložení stavebního betonového odpadu na skládce (skládkovné) |  |  | t | 40 | 186.3 |  | 7452 |  | CS ÚRS 2013 01 |  |  | základní |  |  | 0 | 0 | 0 | 0 | 4 | K | 3 | ROZPOCET | 7452 | 0 | 0 | 0 | 0 | 1 | 7452 | 4 | 1510060247
|  |  | Poplatek za uložení stavebního betonového odpadu na skládce (skládkovné) | [19 empty] | PP | 3
| PSV - Práce a dodávky PSV | [8 empty] | 169127.2 | [6 empty] | 0 |  | 0.5974 |  | 0 | 2 | D | 0 | ROZPOCET | [6 empty] | 169127.2
| 740 - Elektromontáže - zkoušky a revize | [8 empty] | 14345.1 | [6 empty] | 0 |  | 0 |  | 0 | 2 | D | 1 | ROZPOCET | [6 empty] | 14345.1
2 | K | 740991300 | Celková prohlídka elektrického rozvodu a zařízení do 1 milionu Kč |  |  | kus | 1 | 14345.1 |  | 14345.1 |  | CS ÚRS 2013 01 |  |  | základní |  |  | 0 | 0 | 0 | 0 | 16 | K | 2 | ROZPOCET | 14345.1 | 0 | 0 | 0 | 0 | 1 | 14345.1 | 16 | -1486019352
|  |  | Celková prohlídka elektrického rozvodu a zařízení do 1 milionu Kč | [19 empty] | PP | 2
| 742 - Elektromontáže - rozvodný systém | [8 empty] | 20694.3 | [6 empty] | 0 |  | 0 |  | 0 | 2 | D | 1 | ROZPOCET | [6 empty] | 20694.3
6 | K | 742311330 | Montáž skříň pojistková pilíř pro skříň typ PRIS 3,7 |  |  | kus | 1 | 1434.5 |  | 1434.5 |  | CS ÚRS 2013 01 |  |  | základní |  |  | 0 | 0 | 0 | 0 | 16 | K | 2 | ROZPOCET | 1434.5 | 0 | 0 | 0 | 0 | 1 | 1434.5 | 16 | 120649051
|  |  | Montáž skříň pojistková pilíř pro skříň typ PRIS 3,7 | [19 empty] | PP | 2
7 | K | 742311330-D | Demontáž skříň pojistková pilíř pro skříň typ PRIS 3,7 |  |  | kus | 1 | 1147.6 |  | 1147.6 |  | CS ÚRS 2013 01 |  |  | základní |  |  | 0 | 0 | 0 | 0 | 16 | K | 2 | ROZPOCET | 1147.6 | 0 | 0 | 0 | 0 | 1 | 1147.6 | 16 | -495347258
|  |  | Demontáž skříň pojistková pilíř pro skříň typ PRIS 3,7 | [19 empty] | PP | 2
8 | M | 999100003 | plast.pjistkový pilíř vč. podstavce a základu IP44/20 vč.výzbroje |  |  | ks | 1 | 18112.2 |  | 18112.2 |  |  |  |  | základní |  |  | 0 | 0 | 0 | 0 | 8 | M | 2 | ROZPOCET | 18112.2 | 0 | 0 | 0 | 0 | 1 | 18112.2 | 4 | -1990612464
|  |  | Úsporný rozvaděč RVO komplet s regulací,např.ALSICO | [19 empty] | PP | 2
| 743 - Elektromontáže - hrubá montáž | [8 empty] | 9954 | [6 empty] | 0 |  | 0.18 |  | 0 | 2 | D | 1 | ROZPOCET | [6 empty] | 9954
9 | K | 743612111 | Montáž vodič uzemňovací FeZn pásek průřezu do 120 mm2v městské zástavbě v zemi |  |  | m | 180 | 28.7 |  | 5166 |  | CS ÚRS 2013 01 |  |  | základní |  |  | 0 | 0 | 0 | 0 | 16 | K | 2 | ROZPOCET | 5166 | 0 | 0 | 0 | 0 | 1 | 5166 | 16 | 835173528
|  |  | Montáž vodič uzemňovací FeZn pásek průřezu do 120 mm2v městské zástavbě v zemi | [19 empty] | PP | 2
10 | M | 354420620 | páska zemnící 30 x 4 mm FeZn |  |  | kg | 180 | 26.6 |  | 4788 |  | CS ÚRS 2013 01 |  |  | základní |  |  | 0.001 | 0.18 | 0 | 0 | 32 | M | 2 | ROZPOCET | 4788 | 0 | 0 | 0 | 0 | 1 | 4788 | 16 | -1408584260
|  |  | páska zemnící 30 x 4 mm FeZn | [19 empty] | PP | 2
| 746 - Elektromontáže - soubory pro vodiče | [8 empty] | 17199 | [6 empty] | 0 |  | 0.0444 |  | 0 | 2 | D | 1 | ROZPOCET | [6 empty] | 17199
11 | K | 746413150 | Ukončení kabelů 3x1,5 až 4 mm2 smršťovací záklopkou nebo páskem bez letování |  |  | kus | 12 | 20.1 |  | 241.2 |  | CS ÚRS 2013 01 |  |  | základní |  |  | 0 | 0 | 0 | 0 | 16 | K | 2 | ROZPOCET | 241.2 | 0 | 0 | 0 | 0 | 1 | 241.2 | 16 | -1628989862
|  |  | Ukončení kabelů 3x1,5 až 4 mm2 smršťovací záklopkou nebo páskem bez letování | [19 empty] | PP | 2
12 | K | 746413440 | Ukončení kabelů 4x16 mm2 smršťovací záklopkou nebo páskem bez letování |  |  | kus | 190 | 86.1 |  | 16359 |  | CS ÚRS 2013 01 |  |  | základní |  |  | 0 | 0 | 0 | 0 | 16 | K | 2 | ROZPOCET | 16359 | 0 | 0 | 0 | 0 | 1 | 16359 | 16 | 1339825016
|  |  | Ukončení kabelů 4x16 mm2 smršťovací záklopkou nebo páskem bez letování | [19 empty] | PP | 2
13 | M | 354363140 | hlava rozdělovací, smršťovaná přímá do 1kV SKE-4F/1+2 4x 1,5-25 |  |  | kus | 12 | 49.9 |  | 598.8 |  | CS ÚRS 2013 01 |  |  | základní |  |  | 0.0037 | 0.0444 | 0 | 0 | 32 | M | 2 | ROZPOCET | 598.8 | 0 | 0 | 0 | 0 | 1 | 598.8 | 16 | 2007550810
|  |  | hlava rozdělovací, smršťovaná přímá do 1kV SKE-4F/1+2 4x 1,5-25 | [19 empty] | PP | 2
| 748 - Elektromontáže - osvětlovací zařízení a svítidla | [8 empty] | 106393.4 | [6 empty] | 0 |  | 0.372 |  | 0 | 2 | D | 1 | ROZPOCET | [6 empty] | 106393.4
22 | K | 748132300 | Montáž svítidlo výbojkové průmyslové stropní na výložník |  |  | kus | 6 | 103.3 |  | 619.8 |  | CS ÚRS 2013 01 |  |  | základní |  |  | 0 | 0 | 0 | 0 | 16 | K | 2 | ROZPOCET | 619.8 | 0 | 0 | 0 | 0 | 1 | 619.8 | 16 | -536840474
|  |  | Montáž svítidlo výbojkové průmyslové stropní na výložník | [19 empty] | PP | 2
16 | K | 748132300-D | Demontáž svítidlo výbojkové průmyslové stropní na výložník |  |  | kus | 4 | 86.1 |  | 344.4 |  | CS ÚRS 2013 01 |  |  | základní |  |  | 0 | 0 | 0 | 0 | 16 | K | 2 | ROZPOCET | 344.4 | 0 | 0 | 0 | 0 | 1 | 344.4 | 16 | -947875166
|  |  | Demontáž svítidlo výbojkové průmyslové stropní na výložník | [19 empty] | PP | 2
23 | K | 748719211 | Montáž stožár osvětlení ostatní ocelový samostatně stojící do 12m |  |  | kus | 6 | 2008.3 |  | 12049.8 |  | CS ÚRS 2013 01 |  |  | základní |  |  | 0 | 0 | 0 | 0 | 16 | K | 2 | ROZPOCET | 12049.8 | 0 | 0 | 0 | 0 | 1 | 12049.8 | 16 | -1186588085
|  |  | Montáž stožár osvětlení ostatní ocelový samostatně stojící do 12m | [19 empty] | PP | 2
17 | K | 748719211-D | Demontáž stožár osvětlení ostatní ocelový samostatně stojící do 12m |  |  | kus | 4 | 1434.5 |  | 5738 |  | CS ÚRS 2013 01 |  |  | základní |  |  | 0 | 0 | 0 | 0 | 16 | K | 2 | ROZPOCET | 5738 | 0 | 0 | 0 | 0 | 1 | 5738 | 16 | -1947883639
|  |  | Demontáž stožár osvětlení ostatní ocelový samostatně stojící do 12m | [19 empty] | PP | 2
18 | M | 999100001 | Svítidlo VO SON 70W, např.ATOS 70W |  |  | ks | 6 | 4390.8 |  | 26344.8 |  |  |  |  | základní |  |  | 0 | 0 | 0 | 0 | 8 | M | 2 | ROZPOCET | 26344.8 | 0 | 0 | 0 | 0 | 1 | 26344.8 | 4 | 95070371
|  |  | Svítidlo VO SON 70W, např.ATOS 70W | [19 empty] | PP | 2
19 | M | 999100002 | Výbojka SON 70W, např.Philips Master SON-T PIA Plus 70W |  |  | ks | 6 | 1896 |  | 11376 |  |  |  |  | základní |  |  | 0 | 0 | 0 | 0 | 8 | M | 2 | ROZPOCET | 11376 | 0 | 0 | 0 | 0 | 1 | 11376 | 4 | -668581321
|  |  | Výbojka SON 70W, např.Philips Master SON-T PIA Plus 70W | [19 empty] | PP | 2
20 | M | 316740670 | stožár osvětlovací K 6 - 133/89/60 žárově zinkovaný - sadový |  |  | kus | 6 | 8133 |  | 48798 |  | CS ÚRS 2013 01 |  |  | základní |  |  | 0.062 | 0.372 | 0 | 0 | 8 | M | 2 | ROZPOCET | 48798 | 0 | 0 | 0 | 0 | 1 | 48798 | 4 | 1816659990
|  |  | stožár osvětlovací K 6 - 133/89/60 žárově zinkovaný - sadový | [19 empty] | PP | 2
21 | M | 020510 | ochranná manžeta plastová, např.Kooperativa OMP133 |  |  | ks | 6 | 187.1 |  | 1122.6 |  |  |  |  | základní |  |  | 0 | 0 | 0 | 0 | 8 | M | 2 | ROZPOCET | 1122.6 | 0 | 0 | 0 | 0 | 1 | 1122.6 | 4 | -807094320
|  |  | ochranná manžeta plastová, např.Kooperativa OMP133 | [19 empty] | PP | 2
| 783 - Dokončovací práce - nátěry | [8 empty] | 541.4 | [6 empty] | 0 |  | 0.001 |  | 0 | 2 | D | 1 | ROZPOCET | [6 empty] | 541.4
24 | K | 783903510 | Nátěry elektrických zařízení systémy jednosložkovými zemnicích pásků 1x krycí s proužky |  |  | m | 5 | 45.9 |  | 229.5 |  | CS ÚRS 2013 01 |  |  | základní |  |  | 0 | 0 | 0 | 0 | 16 | K | 2 | ROZPOCET | 229.5 | 0 | 0 | 0 | 0 | 1 | 229.5 | 16 | -32448134
|  |  | Nátěry elektrických zařízení systémy jednosložkovými zemnicích pásků 1x krycí s proužky | [19 empty] | PP | 2
25 | M | 246231650 | nátěr antikorozní pro výztužné oceli MAPEFER ( bal. 2kg) |  |  | kg | 1 | 311.9 |  | 311.9 |  | CS ÚRS 2013 01 |  |  | základní |  |  | 0.001 | 0.001 | 0 | 0 | 32 | M | 2 | ROZPOCET | 311.9 | 0 | 0 | 0 | 0 | 1 | 311.9 | 16 | -1180743877
|  |  | nátěr antikorozní pro výztužné oceli MAPEFER ( bal. 2kg) | [19 empty] | PP | 2
|  |  | Poznámka k položce: Spotřeba: 150g/m oceli D10mm. Kód výrobku: 139102 | [19 empty] | P | 2
| M - Práce a dodávky M | [8 empty] | 179700.04 | [6 empty] | 0 |  | 70.0067 |  | 0 | 3 | D | 0 | ROZPOCET | [6 empty] | 179700.04
| 21-M - Elektromontáže | [8 empty] | 39733.5 | [6 empty] | 0 |  | 0.17763 |  | 0 | 3 | D | 1 | ROZPOCET | [6 empty] | 39733.5
26 | K | 210021063 | Osazení výstražné fólie z PVC |  |  | m | 160 | 2.87 |  | 459.2 |  | CS ÚRS 2013 01 |  |  | základní |  |  | 0 | 0 | 0 | 0 | 64 | K | 2 | ROZPOCET | 459.2 | 0 | 0 | 0 | 0 | 1 | 459.2 | 64 | -305708880
|  |  | Osazení výstražné fólie z PVC | [19 empty] | PP | 2
27 | M | 283234210 | fólie varovná PE POLYNET šíře 33 cm s potiskem |  |  | m | 160 | 6.2 |  | 992 |  | CS ÚRS 2013 01 |  |  | základní |  |  | 2e-05 | 0.0032 | 0 | 0 | 128 | M | 2 | ROZPOCET | 992 | 0 | 0 | 0 | 0 | 1 | 992 | 128 | 1205234911
|  |  | fólie varovná PE POLYNET šíře 33 cm s potiskem | [19 empty] | PP | 2
28 | K | 210204202 | Montáž elektrovýzbroje stožárů osvětlení 2 okruhy |  |  | kus | 6 | 860.7 |  | 5164.2 |  | CS ÚRS 2013 01 |  |  | základní |  |  | 0 | 0 | 0 | 0 | 64 | K | 2 | ROZPOCET | 5164.2 | 0 | 0 | 0 | 0 | 1 | 5164.2 | 64 | 505391307
|  |  | Montáž elektrovýzbroje stožárů osvětlení 2 okruhy | [19 empty] | PP | 2
29 | M | 94440 | stožárová svorkovnice 3xkabel do 35mm2,1*E27, např.Paul Jordán EKM 2035 |  |  | ks | 6 | 436.6 |  | 2619.6 |  |  |  |  | základní |  |  | 0 | 0 | 0 | 0 | 8 | M | 2 | ROZPOCET | 2619.6 | 0 | 0 | 0 | 0 | 1 | 2619.6 | 4 | 1074793290
|  |  | stožárová svorkovnice 3xkabel do 35mm2,1*E27, např.Paul Jordán EKM 2035 | [19 empty] | PP | 2
30 | K | 210220301 | Montáž svorek hromosvodných typu SS, SR 03 se 2 šrouby |  |  | kus | 10 | 20.1 |  | 201 |  | CS ÚRS 2013 01 |  |  | základní |  |  | 0 | 0 | 0 | 0 | 64 | K | 2 | ROZPOCET | 201 | 0 | 0 | 0 | 0 | 1 | 201 | 64 | -450522688
|  |  | Montáž svorek hromosvodných typu SS, SR 03 se 2 šrouby | [19 empty] | PP | 2
31 | M | 354419860 | svorka odbočovací a spojovací SR 2a pro pásek 30x4 mm FeZn |  |  | kus | 10 | 16.8 |  | 168 |  | CS ÚRS 2013 01 |  |  | základní |  |  | 0.00026 | 0.0026 | 0 | 0 | 128 | M | 2 | ROZPOCET | 168 | 0 | 0 | 0 | 0 | 1 | 168 | 128 | 1008427699
|  |  | svorka odbočovací a spojovací SR 2a pro pásek 30x4 mm FeZn | [19 empty] | PP | 2
32 | K | 210810006 | Montáž měděných kabelů CYKY, CYKYD, CYKYDY, NYM, NYY, YSLY 750 V 3x2,5 mm2 uložených volně |  |  | m | 50 | 7.23 |  | 361.5 |  | CS ÚRS 2013 01 |  |  | základní |  |  | 0 | 0 | 0 | 0 | 64 | K | 2 | ROZPOCET | 361.5 | 0 | 0 | 0 | 0 | 1 | 361.5 | 64 | 233533239
|  |  | Montáž měděných kabelů CYKY, CYKYD, CYKYDY, NYM, NYY, YSLY 750 V 3x2,5 mm2 uložených volně | [19 empty] | PP | 2
33 | M | 341110360 | kabel silový s Cu jádrem CYKY 3x2,5 mm2 |  |  | m | 50 | 17.2 |  | 860 |  | CS ÚRS 2013 01 |  |  | základní |  |  | 0.000175 | 0.00875 | 0 | 0 | 128 | M | 2 | ROZPOCET | 860 | 0 | 0 | 0 | 0 | 1 | 860 | 128 | -688858845
|  |  | kabel silový s Cu jádrem CYKY 3x2,5 mm2 | [19 empty] | PP | 2
34 | K | 210810014 | Montáž měděných kabelů CYKY, CYKYD, CYKYDY, NYM, NYY, YSLY 750 V 4x16mm2 uložených volně |  |  | m | 180 | 10 |  | 1800 |  | CS ÚRS 2013 01 |  |  | základní |  |  | 0 | 0 | 0 | 0 | 64 | K | 2 | ROZPOCET | 1800 | 0 | 0 | 0 | 0 | 1 | 1800 | 64 | -953074368
|  |  | Montáž měděných kabelů CYKY, CYKYD, CYKYDY, NYM, NYY, YSLY 750 V 4x16mm2 uložených volně | [19 empty] | PP | 2
35 | M | 341110800 | kabel silový s Cu jádrem CYKY 4x16 mm2 |  |  | m | 180 | 150.6 |  | 27108 |  | CS ÚRS 2013 01 |  |  | základní |  |  | 0.000906 | 0.16308 | 0 | 0 | 128 | M | 2 | ROZPOCET | 27108 | 0 | 0 | 0 | 0 | 1 | 27108 | 128 | -80207586
|  |  | kabel silový s Cu jádrem CYKY 4x16 mm2 | [19 empty] | PP | 2
| 22-M - Montáže oznam. a zabezp. zařízení | [8 empty] | 90.7 | [6 empty] | 0 |  | 0.2803 |  | 0 | 3 | D | 1 | ROZPOCET | [6 empty] | 90.7
38 | K | 220110346 | Montáž štítku kabelového průběžného |  |  | kus | 10 | 2.87 |  | 28.7 |  | CS ÚRS 2013 01 |  |  | základní |  |  | 3e-05 | 0.0003 | 0 | 0 | 64 | K | 2 | ROZPOCET | 28.7 | 0 | 0 | 0 | 0 | 1 | 28.7 | 64 | -126446900
|  |  | Montáž štítku kabelového průběžného | [19 empty] | PP | 2
39 | M | 592127150 | označník kabelový čtyřhranný ABZ 1-53 15x15x53 cm |  |  | kus | 10 | 6.2 |  | 62 |  | CS ÚRS 2013 01 |  |  | základní |  |  | 0.028 | 0.28 | 0 | 0 | 256 | M | 2 | ROZPOCET | 62 | 0 | 0 | 0 | 0 | 1 | 62 | 64 | 561771941
|  |  | označník kabelový čtyřhranný ABZ 1-53 15x15x53 cm | [19 empty] | PP | 2
| 46-M - Zemní práce při extr.mont.pracích | [8 empty] | 139875.84 | [6 empty] | 0 |  | 69.5488 |  | 0 | 3 | D | 1 | ROZPOCET | [6 empty] | 139875.84
40 | K | 460010025 | Vytyčení trasy inženýrských sítí v zastavěném prostoru |  |  | km | 0.16 | 738.5 |  | 118.16 |  | CS ÚRS 2013 01 |  |  | základní |  |  | 0.0099 | 0.001584 | 0 | 0 | 64 | K | 2 | ROZPOCET | 118.16 | 0 | 0 | 0 | 0 | 1 | 118.16 | 64 | -760461122
|  |  | Vytyčení trasy inženýrských sítí v zastavěném prostoru | [19 empty] | PP | 2
42 | K | 460030007 | Sejmutí ornice ručně v hornině třídy 2, vrstva tloušťky přes 15 cm |  |  | m3 | 10 | 165.8 |  | 1658 |  | CS ÚRS 2013 01 |  |  | základní |  |  | 0 | 0 | 0 | 0 | 64 | K | 2 | ROZPOCET | 1658 | 0 | 0 | 0 | 0 | 1 | 1658 | 64 | -67811664
|  |  | Sejmutí ornice ručně v hornině třídy 2, vrstva tloušťky přes 15 cm | [19 empty] | PP | 2
43 | K | 460030015 | Odstranění travnatého porostu, kosení a shrabávání trávy |  |  | m2 | 56 | 2.01 |  | 112.56 |  | CS ÚRS 2013 01 |  |  | základní |  |  | 0 | 0 | 0 | 0 | 64 | K | 2 | ROZPOCET | 112.56 | 0 | 0 | 0 | 0 | 1 | 112.56 | 64 | -2103463590
|  |  | Odstranění travnatého porostu, kosení a shrabávání trávy | [19 empty] | PP | 2
44 | K | 460030021 | Odstranění dřevitého porostu z křovin a stromů měkkého středně hustého |  |  | m2 | 25 | 40.1 |  | 1002.5 |  | CS ÚRS 2013 01 |  |  | základní |  |  | 0 | 0 | 0 | 0 | 64 | K | 2 | ROZPOCET | 1002.5 | 0 | 0 | 0 | 0 | 1 | 1002.5 | 64 | -1855608250
|  |  | Odstranění dřevitého porostu z křovin a stromů měkkého středně hustého | [19 empty] | PP | 2
45 | K | 460030028 | Ostatní práce štěpkování netěžitelného porostu s odvozem |  |  | prms | 2 | 1728 |  | 3456 |  | CS ÚRS 2013 01 |  |  | základní |  |  | 0 | 0 | 0 | 0 | 64 | K | 2 | ROZPOCET | 3456 | 0 | 0 | 0 | 0 | 1 | 3456 | 64 | -1644268722
|  |  | Ostatní práce štěpkování netěžitelného porostu s odvozem | [19 empty] | PP | 2
49 | K | 460050003 | Hloubení nezapažených jam pro stožáry jednoduché délky do 8 m na rovině ručně v hornině tř 3 |  |  | kus | 6 | 357.1 |  | 2142.6 |  | CS ÚRS 2013 01 |  |  | základní |  |  | 0 | 0 | 0 | 0 | 64 | K | 2 | ROZPOCET | 2142.6 | 0 | 0 | 0 | 0 | 1 | 2142.6 | 64 | -1105195779
|  |  | Hloubení nezapažených jam pro stožáry jednoduché délky do 8 m na rovině ručně v hornině tř 3 | [19 empty] | PP | 2
50 | K | 460080014 | Základové konstrukce z monolitického betonu C 16/20 bez bednění |  |  | m3 | 2.5 | 2466.2 |  | 6165.5 |  | CS ÚRS 2013 01 |  |  | základní |  |  | 2.2563 | 5.6409 | 0 | 0 | 64 | K | 2 | ROZPOCET | 6165.5 | 0 | 0 | 0 | 0 | 1 | 6165.5 | 64 | 1690334946
|  |  | Základové konstrukce z monolitického betonu C 16/20 bez bednění | [19 empty] | PP | 2
51 | M | 286112480 | trubka KGEM s hrdlem 250X6,2X1M SN4KOEX,PVC |  |  | kus | 70 | 535.5 |  | 37485 |  | CS ÚRS 2013 01 |  |  | základní |  |  | 0.00828 | 0.5796 | 0 | 0 | 8 | M | 2 | ROZPOCET | 37485 | 0 | 0 | 0 | 0 | 1 | 37485 | 4 | 1109112187
|  |  | trubka KGEM s hrdlem 250X6,2X1M SN4KOEX,PVC | [19 empty] | PP | 2
52 | M | 589325500 | potěr cementový CP 20 kamenivo do 4 mm |  |  | m3 | 2.5 | 2097 |  | 5242.5 |  | CS ÚRS 2013 01 |  |  | základní |  |  | 2.234 | 5.585 | 0 | 0 | 8 | M | 2 | ROZPOCET | 5242.5 | 0 | 0 | 0 | 0 | 1 | 5242.5 | 4 | 81093621
|  |  | potěr cementový CP 20 kamenivo do 4 mm | [19 empty] | PP | 2
53 | M | 583336510 | kamenivo těžené hrubé frakce 8-16 (Bratčice) |  |  | t | 1 | 352.8 |  | 352.8 |  | CS ÚRS 2013 01 |  |  | základní |  |  | 1 | 1 | 0 | 0 | 8 | M | 2 | ROZPOCET | 352.8 | 0 | 0 | 0 | 0 | 1 | 352.8 | 4 | 639323195
|  |  | kamenivo těžené hrubé frakce 8-16 (Bratčice) | [19 empty] | PP | 2
54 | M | 286112200 | trubka drenážní flexibilní PipeLife D 50 mm |  |  | m | 6 | 16 |  | 96 |  | CS ÚRS 2013 01 |  |  | základní |  |  | 0.00016 | 0.00096 | 0 | 0 | 8 | M | 2 | ROZPOCET | 96 | 0 | 0 | 0 | 0 | 1 | 96 | 4 | -705217932
|  |  | trubka drenážní flexibilní PipeLife D 50 mm | [19 empty] | PP | 2
55 | K | 460080112 | Bourání základu betonového se záhozem jámy sypaninou |  |  | m3 | 4 | 1428.5 |  | 5714 |  | CS ÚRS 2013 01 |  |  | základní |  |  | 0 | 0 | 0 | 0 | 64 | K | 2 | ROZPOCET | 5714 | 0 | 0 | 0 | 0 | 1 | 5714 | 64 | 1833615601
|  |  | Bourání základu betonového se záhozem jámy sypaninou | [19 empty] | PP | 2
56 | K | 460200173 | Hloubení kabelových nezapažených rýh ručně š 35 cm, hl 90 cm, v hornině tř 3 |  |  | m | 140 | 129.8 |  | 18172 |  | CS ÚRS 2013 01 |  |  | základní |  |  | 0 | 0 | 0 | 0 | 64 | K | 2 | ROZPOCET | 18172 | 0 | 0 | 0 | 0 | 1 | 18172 | 64 | 229558537
|  |  | Hloubení kabelových nezapažených rýh ručně š 35 cm, hl 90 cm, v hornině tř 3 | [19 empty] | PP | 2
57 | K | 460200303 | Hloubení kabelových nezapažených rýh ručně š 50 cm, hl 120 cm, v hornině tř 3 |  |  | m | 20 | 247.2 |  | 4944 |  | CS ÚRS 2013 01 |  |  | základní |  |  | 0 | 0 | 0 | 0 | 64 | K | 2 | ROZPOCET | 4944 | 0 | 0 | 0 | 0 | 1 | 4944 | 64 | 1396124834
|  |  | Hloubení kabelových nezapažených rýh ručně š 50 cm, hl 120 cm, v hornině tř 3 | [19 empty] | PP | 2
58 | K | 460201553 | Hloubení kabelových nezapažených rýh ručně ostatních rozměrů v hornině tř 3-pro pásek 10x10cm |  |  | m3 | 2 | 495 |  | 990 |  | CS ÚRS 2013 01 |  |  | základní |  |  | 0 | 0 | 0 | 0 | 64 | K | 2 | ROZPOCET | 990 | 0 | 0 | 0 | 0 | 1 | 990 | 64 | -681121632
|  |  | Hloubení kabelových nezapažených rýh ručně ostatních rozměrů v hornině tř 3-pro pásek 10x10cm | [19 empty] | PP | 2
59 | K | 460421072 | Lože kabelů z písku nebo štěrkopísku tl 5 cm nad kabel, kryté plastovou deskou, š lože do 50 cm |  |  | m | 140 | 7.35 |  | 1029 |  | CS ÚRS 2013 01 |  |  | základní |  |  | 0.0525 | 7.35 | 0 | 0 | 64 | K | 2 | ROZPOCET | 1029 | 0 | 0 | 0 | 0 | 1 | 1029 | 64 | 1895000380
|  |  | Lože kabelů z písku nebo štěrkopísku tl 5 cm nad kabel, kryté plastovou deskou, š lože do 50 cm | [19 empty] | PP | 2
60 | M | 583313450 | kamenivo těžené drobné frakce 0-4 |  |  | t | 20 | 226.8 |  | 4536 |  | CS ÚRS 2013 01 |  |  | základní |  |  | 1 | 20 | 0 | 0 | 128 | M | 2 | ROZPOCET | 4536 | 0 | 0 | 0 | 0 | 1 | 4536 | 128 | 1342204597
|  |  | kamenivo těžené drobné frakce 0-4 | [19 empty] | PP | 2
61 | M | 345751050 | deska kabelová krycí DEKAB 300/2 PVC červená |  |  | m | 140 | 30.4 |  | 4256 |  | CS ÚRS 2013 01 |  |  | základní |  |  | 0.00078 | 0.1092 | 0 | 0 | 128 | M | 2 | ROZPOCET | 4256 | 0 | 0 | 0 | 0 | 1 | 4256 | 128 | 1436754475
|  |  | deska kabelová krycí DEKAB 300/2 PVC červená | [19 empty] | PP | 2
62 | K | 460470011 | Provizorní zajištění kabelů ve výkopech při jejich křížení |  |  | kus | 10 | 103.7 |  | 1037 |  | CS ÚRS 2013 01 |  |  | základní |  |  | 0.0076 | 0.076 | 0 | 0 | 64 | K | 2 | ROZPOCET | 1037 | 0 | 0 | 0 | 0 | 1 | 1037 | 64 | 2003667319
|  |  | Provizorní zajištění kabelů ve výkopech při jejich křížení | [19 empty] | PP | 2
63 | K | 460470012 | Provizorní zajištění kabelů ve výkopech při jejich souběhu |  |  | m | 200 | 27.8 |  | 5560 |  | CS ÚRS 2013 01 |  |  | základní |  |  | 0.0019 | 0.38 | 0 | 0 | 64 | K | 2 | ROZPOCET | 5560 | 0 | 0 | 0 | 0 | 1 | 5560 | 64 | 389741560
|  |  | Provizorní zajištění kabelů ve výkopech při jejich souběhu | [19 empty] | PP | 2
64 | K | 460510054 | Kabelové prostupy z trub plastových do rýhy bez obsypu, průměru do 10 cm |  |  | m | 24 | 10 |  | 240 |  | CS ÚRS 2013 01 |  |  | základní |  |  | 0 | 0 | 0 | 0 | 64 | K | 2 | ROZPOCET | 240 | 0 | 0 | 0 | 0 | 1 | 240 | 64 | -909079199
|  |  | Kabelové prostupy z trub plastových do rýhy bez obsypu, průměru do 10 cm | [19 empty] | PP | 2
65 | M | 345713520 | trubka elektroinstalační ohebná Kopoflex, HDPE+LDPE KF 09063 |  |  | m | 24 | 29.3 |  | 703.2 |  | CS ÚRS 2013 01 |  |  | základní |  |  | 0.00035 | 0.0084 | 0 | 0 | 128 | M | 2 | ROZPOCET | 703.2 | 0 | 0 | 0 | 0 | 1 | 703.2 | 128 | -2070870940
|  |  | trubka elektroinstalační ohebná Kopoflex, HDPE+LDPE KF 09063 | [19 empty] | PP | 2
|  |  | Poznámka k položce: EAN 8595057698208 | [19 empty] | P | 2
69 | K | 460510075 | Kabelové prostupy z trub plastových do rýhy s obetonováním, průměru do 15 cm |  |  | m | 40 | 14.3 |  | 572 |  | CS ÚRS 2013 01 |  |  | základní |  |  | 0.22563 | 9.0252 | 0 | 0 | 64 | K | 2 | ROZPOCET | 572 | 0 | 0 | 0 | 0 | 1 | 572 | 64 | 747871063
|  |  | Kabelové prostupy z trub plastových do rýhy s obetonováním, průměru do 15 cm | [19 empty] | PP | 2
70 | M | 345713550 | trubka elektroinstalační ohebná Kopoflex, HDPE+LDPE KF 09110 |  |  | m | 40 | 26.8 |  | 1072 |  | CS ÚRS 2013 01 |  |  | základní |  |  | 0.00069 | 0.0276 | 0 | 0 | 128 | M | 2 | ROZPOCET | 1072 | 0 | 0 | 0 | 0 | 1 | 1072 | 128 | -736657912
|  |  | trubka elektroinstalační ohebná Kopoflex, HDPE+LDPE KF 09110 | [19 empty] | PP | 2
|  |  | Poznámka k položce: EAN 8595057698260 | [19 empty] | P | 2
71 | M | 589325500 | potěr cementový CP 20 kamenivo do 4 mm |  |  | m3 | 8 | 2097 |  | 16776 |  | CS ÚRS 2013 01 |  |  | základní |  |  | 2.234 | 17.872 | 0 | 0 | 8 | M | 2 | ROZPOCET | 16776 | 0 | 0 | 0 | 0 | 1 | 16776 | 4 | 737181629
|  |  | potěr cementový CP 20 kamenivo do 4 mm | [19 empty] | PP | 2
72 | K | 460560153 | Zásyp rýh ručně šířky 35 cm, hloubky 70 cm, z horniny třídy 3 |  |  | m | 140 | 27.5 |  | 3850 |  | CS ÚRS 2013 01 |  |  | základní |  |  | 0 | 0 | 0 | 0 | 64 | K | 2 | ROZPOCET | 3850 | 0 | 0 | 0 | 0 | 1 | 3850 | 64 | 1305741858
|  |  | Zásyp rýh ručně šířky 35 cm, hloubky 70 cm, z horniny třídy 3 | [19 empty] | PP | 2
73 | K | 460560273 | Zásyp rýh ručně šířky 50 cm, hloubky 90 cm, z horniny třídy 3 |  |  | m | 20 | 50.7 |  | 1014 |  | CS ÚRS 2013 01 |  |  | základní |  |  | 0 | 0 | 0 | 0 | 64 | K | 2 | ROZPOCET | 1014 | 0 | 0 | 0 | 0 | 1 | 1014 | 64 | -1665875089
|  |  | Zásyp rýh ručně šířky 50 cm, hloubky 90 cm, z horniny třídy 3 | [19 empty] | PP | 2
74 | K | 460600021 | Vodorovné přemístění horniny jakékoliv třídy do 50 m |  |  | m3 | 25 | 23.3 |  | 582.5 |  | CS ÚRS 2013 01 |  |  | základní |  |  | 0 | 0 | 0 | 0 | 64 | K | 2 | ROZPOCET | 582.5 | 0 | 0 | 0 | 0 | 1 | 582.5 | 64 | 1868694909
|  |  | Vodorovné přemístění horniny jakékoliv třídy do 50 m | [19 empty] | PP | 2
75 | K | 460600061 | Odvoz suti a vybouraných hmot do 1 km |  |  | t | 40 | 220.2 |  | 8808 |  | CS ÚRS 2013 01 |  |  | základní |  |  | 0 | 0 | 0 | 0 | 64 | K | 2 | ROZPOCET | 8808 | 0 | 0 | 0 | 0 | 1 | 8808 | 64 | 1885876212
|  |  | Odvoz suti a vybouraných hmot do 1 km | [19 empty] | PP | 2
76 | K | 460600071 | Příplatek k odvozu suti a vybouraných hmot za každý další 1 km |  |  | t | 40 | 7.67 |  | 306.8 |  | CS ÚRS 2013 01 |  |  | základní |  |  | 0 | 0 | 0 | 0 | 64 | K | 2 | ROZPOCET | 306.8 | 0 | 0 | 0 | 0 | 1 | 306.8 | 64 | -1750383761
|  |  | Příplatek k odvozu suti a vybouraných hmot za každý další 1 km | [19 empty] | PP | 2
77 | K | 460620007 | Zatravnění včetně zalití vodou na rovině |  |  | m2 | 56 | 7.62 |  | 426.72 |  | CS ÚRS 2013 01 |  |  | základní |  |  | 3e-05 | 0.00168 | 0 | 0 | 64 | K | 2 | ROZPOCET | 426.72 | 0 | 0 | 0 | 0 | 1 | 426.72 | 64 | 1611669986
|  |  | Zatravnění včetně zalití vodou na rovině | [19 empty] | PP | 2
78 | K | 460620013 | Provizorní úprava terénu se zhutněním, v hornině tř 3 |  |  | m2 | 56 | 13.5 |  | 756 |  | CS ÚRS 2013 01 |  |  | základní |  |  | 0 | 0 | 0 | 0 | 64 | K | 2 | ROZPOCET | 756 | 0 | 0 | 0 | 0 | 1 | 756 | 64 | -1007462511
|  |  | Provizorní úprava terénu se zhutněním, v hornině tř 3 | [19 empty] | PP | 2
79 | K | 460650052 | Zřízení podkladní vrstvy vozovky a chodníku ze štěrkodrti se zhutněním tloušťky do 10 cm |  |  | m2 | 10 | 69.9 |  | 699 |  | CS ÚRS 2013 01 |  |  | základní |  |  | 0.18907 | 1.8907 | 0 | 0 | 64 | K | 2 | ROZPOCET | 699 | 0 | 0 | 0 | 0 | 1 | 699 | 64 | -1397882034
|  |  | Zřízení podkladní vrstvy vozovky a chodníku ze štěrkodrti se zhutněním tloušťky do 10 cm | [19 empty] | PP | 2
| N00 - Nepojmenované práce | [8 empty] | 3240 | [6 empty] | 0 |  | 0 |  | 0 | 4 | D | 0 | ROZPOCET | [6 empty] | 3240
| N01 - Nepojmenovaný díl | [8 empty] | 3240 | [6 empty] | 0 |  | 0 |  | 0 | 4 | D | 1 | ROZPOCET | [6 empty] | 3240
82 | K | HZS4221 | Hodinová zúčtovací sazba geodet-zaměření skutečného provedení |  |  | hod | 8 | 405 |  | 3240 |  | CS ÚRS 2013 01 |  |  | základní |  |  | 0 | 0 | 0 | 0 | 512 | K | 2 | ROZPOCET | 3240 | 0 | 0 | 0 | 0 | 1 | 3240 | 512 | 343703021
|  |  | Hodinová zúčtovací sazba geodet-zaměření skutečného provedení | [19 empty] | PP | 2

## SO11- Areál.rozvody rekapitul N
Export VZ |  | List obsahuje: |  |  |  |  | 1) Rekapitulace stavby |  |  | 2) Rekapitulace objektů stavby a soupisů prací | [20 empty] | 1.0 | False | False | {639E5F4B-8E58-45CE-8140-FE22ADCB68EB}
| optimalizováno pro tisk sestav ve formátu A4 - na výšku | [29 empty] | 0,01 | 21
[31 empty] | 0,01 | 15
| REKAPITULACE STAVBY | [16 empty] | v --- níže se nacházejí doplnkové a pomocné údaje k sestavám --- v | [11 empty] | Návod na vyplnění | 0,001
[30 empty] | Měnit lze pouze buňky se žlutým podbarvením! 1) v Rekapitulaci stavby vyplňte údaje o Uchazeči (přenesou se do ostatních sestav i v jiných listech) 2) na vybraných listech vyplňte v sestavě Soupis prací ceny u položek Podrobnosti k vyplnění naleznete na poslední záložce s Pokyny pro vyplnění | 0,01
|  | Stavba: |  |  |  |  | rpdczuSO11-SLABO - rpd-CZU-SO11-AREALOVE ROZVODY SLABOPROUDU | [23 empty] | 0,1
1
|  | Místo: |  |  |  |  | Praha 6 - Suchdol | [6 empty] | Datum: |  | 02.04.2014 | [14 empty] | 10
100
|  | Zadavatel: |  |  |  |  | ČZU v Praze | [6 empty] | IČ: |  | Vyplň údaj | [14 empty] | 0,1
[14 empty] | DIČ: |  | Vyplň údaj | [14 empty] | 0,1
0,1
|  | Uchazeč: | [11 empty] | IČ: |  | Vyplň údaj | [14 empty] | 0,1
|  |  | Vyplň údaj | [10 empty] | DIČ: |  | Vyplň údaj | [14 empty] | 0,1
False
|  | Projektant: |  |  |  |  | SM - PROJEKT spol. s.r.o., Chomutov | [6 empty] | IČ: |  | 25494741 | [14 empty] | False
[14 empty] | DIČ: |  | CZ25494741 | [14 empty] | True
0,01
|  | Poznámka: | [28 empty] | 0,1
False
|  | Cena bez DPH | [11 empty] | 361620.8
|  | DPH |  | základní |  |  |  | 21% | ze | 361620.8 |  |  |  | 75940.368
|  |  |  | snížená |  |  |  | 15% | ze | 0 |  |  |  | 0
|  |  |  | zákl. přenesená |  |  |  | 21% | ze | 0 |  |  |  | 0
|  |  |  | sníž. přenesená |  |  |  | 15% | ze | 0 |  |  |  | 0
|  |  |  | nulová |  |  |  | 0% | ze | 0 |  |  |  | 0
|  | Cena s DPH | [6 empty] | v |  | CZK |  |  | 529449.0157
REKAPITULACE OBJEKTŮ STAVBY A SOUPISŮ PRACÍ
| Stavba: | [6 empty] | rpdczuSO11-SLABO - rpd-CZU-SO11-AREALOVE ROZVODY SLABOPROUDU
| Místo: | [6 empty] | Praha 6 - Suchdol |  |  |  |  | Datum: |  | 02.04.2014
| Zadavatel: | [6 empty] | ČZU v Praze |  |  |  |  | Projektant: |  | SM - PROJEKT spol. s.r.o., Chomutov |  |  | Informatívní údaje z listů zakázek
Uchazeč:
| Kód |  |  |  | Objekt, Soupis prací | [6 empty] | Cena bez DPH [CZK] |  |  |  | Cena s DPH [CZK] | Typ | z toho Ostat. náklady [CZK] | DPH [CZK] | Normohodiny [h] | DPH základní [CZK] | DPH snížená [CZK] | DPH základní přenesená [CZK] | DPH snížená přenesená [CZK] | Základna DPH základní | Základna DPH snížená | Základna DPH zákl. přenesená | Základna DPH sníž. přenesená | Základna DPH nulová
| Náklady stavby celkem | [10 empty] | 361620.8 |  |  |  | 437561.168 |  | 0 | 0 | 0 | 0 | 0 | 0 | 0 | 0 | 0 | 0 | 0 | 0 |  | D | 0 | ###NOIMPORT### | IMPORT | {639E5F4B-8E58-45CE-8140-FE22ADCB68EB} | {00000000-0000-0000-0000-000000000000}
/ |  | CZU-SO11 1-PRIPOJKY-SL |  |  |  | CZU-SO11-PRIPOJKY SLABOPROUDU,TEL+DATA+EPS+EZS | [5 empty] | 248854.72 |  |  |  | 301114.2112 | STA | 0 | 0 | 0 | 0 | 0 | 0 | 0 | 0 | 0 | 0 | 0 | 0 |  |  | 1 |  | IMPORT | {68732C14-60CF-4945-996C-6CE7B54C5FA0} | {639E5F4B-8E58-45CE-8140-FE22ADCB68EB} | 2
/ |  | CZU-SO11 2-PRELOZKA TE |  |  |  | CZU-SO11-PRELOZKA TELEFONU | [5 empty] | 62869.13 |  |  |  | 76071.6473 | STA | 0 | 0 | 0 | 0 | 0 | 0 | 0 | 0 | 0 | 0 | 0 | 0 |  |  | 1 |  | IMPORT | {59F15DD3-2E45-43C8-977F-375B3AC8A152} | {639E5F4B-8E58-45CE-8140-FE22ADCB68EB} | 2
/ |  | CZU-SO11- 3 OCHRANENI |  |  |  | CZU-SO11-OCHRANENI PRAGONET | [5 empty] | 49896.95 |  |  |  | 60375.3095 | STA | 0 | 0 | 0 | 0 | 0 | 0 | 0 | 0 | 0 | 0 | 0 | 0 |  |  | 1 |  | IMPORT | {3A635194-9107-4C9D-9EC8-6AC8870AD60B} | {639E5F4B-8E58-45CE-8140-FE22ADCB68EB} | 2

## SO11-1 Areál.rozvody přípoj. N
| List obsahuje: |  | 1) Krycí list soupisu |  | 2) Rekapitulace |  |  | 3) Soupis prací |  |  | Zpět na list: |  | Rekapitulace stavby
optimalizováno pro tisk sestav ve formátu A4 - na výšku | [22 empty] | {68732C14-60CF-4945-996C-6CE7B54C5FA0}
2
KRYCÍ LIST SOUPISU | [13 empty] | v --- níže se nacházejí doplnkové a pomocné údaje k sestavám --- v | [8 empty] | False
| Stavba: |  | rpdczuSO11-SLABO - rpd-CZU-SO11-AREALOVE ROZVODY SLABOPROUDU
| Objekt: |  | CZU-SO11-PRIPOJKY-SL - CZU-SO11-PRIPOJKY SLABOPROUDU,TEL+DATA+EPS+EZS
| KSO: |  | 801 35
| Místo: |  | Praha 6 - Suchdol | [5 empty] | Datum: |  | 02.04.2014
| Zadavatel: |  | ČZU v Praze | [5 empty] | IČ: |  | Vyplň údaj
[9 empty] | DIČ: |  | Vyplň údaj
| Uchazeč: | [7 empty] | IČ: |  | Vyplň údaj
|  | Vyplň údaj | [6 empty] | DIČ: |  | Vyplň údaj
| Projektant: |  | SM - PROJEKT spol. s.r.o., Chomutov | [5 empty] | IČ: |  | 25494741
[9 empty] | DIČ: |  | CZ25494741
Poznámka:
| Cena bez DPH | [7 empty] | 248854.72
| DPH | základní | 21% | ze | 248854.72 |  |  |  | 52259.4912
|  | snížená | 15% | ze | 0 |  |  |  | 0
|  | zákl. přenesená | 21% | ze | 0 |  |  |  | 0
|  | sníž. přenesená | 15% | ze | 0 |  |  |  | 0
|  | nulová | 0% | ze | 0 |  |  |  | 0
| Cena s DPH |  |  | v | CZK |  |  | 301114.2112
REKAPITULACE ČLENĚNÍ SOUPISU PRACÍ
Stavba: |  |  | rpdczuSO11-SLABO - rpd-CZU-SO11-AREALOVE ROZVODY SLABOPROUDU
Objekt: |  |  | CZU-SO11-PRIPOJKY-SL - CZU-SO11-PRIPOJKY SLABOPROUDU,TEL+DATA+EPS+EZS
Místo: |  |  | Praha 6 - Suchdol |  |  |  | Datum: |  | 02.04.2014
Zadavatel: |  |  | ČZU v Praze |  |  |  | Projektant: |  | SM - PROJEKT spol. s.r.o., Chomutov
Uchazeč: |  |  | Vyplň údaj
Kód dílu - Popis | [9 empty] | Cena celkem [CZK]
Náklady soupisu celkem | [9 empty] | 248854.72 | [13 empty] | -1
| HSV - Práce a dodávky HSV | [8 empty] | 1863
| 9 - Ostatní konstrukce a práce-bourání | [8 empty] | 1863
| 99 - Přesun hmot | [8 empty] | 1863
| PSV - Práce a dodávky PSV | [8 empty] | 52136.5
| 740 - Elektromontáže - zkoušky a revize | [8 empty] | 1434.5
| 743 - Elektromontáže - hrubá montáž | [8 empty] | 50702
| M - Práce a dodávky M | [8 empty] | 188375.22
| 21-M - Elektromontáže | [8 empty] | 181.4
| 22-M - Montáže oznam. a zabezp. zařízení | [8 empty] | 131292.9
| 46-M - Zemní práce při extr.mont.pracích | [8 empty] | 56900.92
| N00 - Nepojmenované práce | [8 empty] | 6480
| N01 - Nepojmenovaný díl | [8 empty] | 6480
SOUPIS PRACÍ
Stavba: |  |  | rpdczuSO11-SLABO - rpd-CZU-SO11-AREALOVE ROZVODY SLABOPROUDU
Objekt: |  |  | CZU-SO11-PRIPOJKY-SL - CZU-SO11-PRIPOJKY SLABOPROUDU,TEL+DATA+EPS+EZS
Místo: |  |  | Praha 6 - Suchdol |  |  |  | Datum: |  | 02.04.2014
Zadavatel: |  |  | ČZU v Praze |  |  |  | Projektant: |  | SM - PROJEKT spol. s.r.o., Chomutov
Uchazeč: |  |  | Vyplň údaj
PČ | Typ | Kód | Popis |  |  | MJ | Množství | J.cena [CZK] |  | Cena celkem [CZK] |  | Cenová soustava |  | Poznámka | DPH | J. Nh [h] | Nh celkem [h] | J. hmotnost [t] | Hmotnost celkem [t] | J. suť [t] | Suť Celkem [t]
Náklady soupisu celkem | [9 empty] | 248854.72 | [6 empty] | #VALUE! |  | #VALUE! |  | #VALUE! |  | D | -1 | [7 empty] | #VALUE!
| HSV - Práce a dodávky HSV | [8 empty] | 1863 | [6 empty] | 0 |  | 0 |  | 0 | 1 | D | 0 | ROZPOCET | [6 empty] | 1863
| 9 - Ostatní konstrukce a práce-bourání | [8 empty] | 1863 | [6 empty] | 0 |  | 0 |  | 0 | 1 | D | 1 | ROZPOCET | [6 empty] | 1863
| 99 - Přesun hmot | [8 empty] | 1863 | [6 empty] | 0 |  | 0 |  | 0 | 1 | D | 2 | ROZPOCET | [6 empty] | 1863
27 | K | 997013801 | Poplatek za uložení stavebního betonového odpadu na skládce (skládkovné) |  |  | t | 10 | 186.3 |  | 1863 |  | CS ÚRS 2013 01 |  |  | základní |  |  | 0 | 0 | 0 | 0 | 4 | K | 3 | ROZPOCET | 1863 | 0 | 0 | 0 | 0 | 1 | 1863 | 4 | 999637162
|  |  | Poplatek za uložení stavebního betonového odpadu na skládce (skládkovné) | [19 empty] | PP | 3
| PSV - Práce a dodávky PSV | [8 empty] | 52136.5 | [6 empty] | 0 |  | 0 |  | 0 | 2 | D | 0 | ROZPOCET | [6 empty] | 52136.5
| 740 - Elektromontáže - zkoušky a revize | [8 empty] | 1434.5 | [6 empty] | 0 |  | 0 |  | 0 | 2 | D | 1 | ROZPOCET | [6 empty] | 1434.5
69 | K | 740991300 | Celková prohlídka elektrického rozvodu a zařízení do 1 milionu Kč |  |  | kus | 1 | 1434.5 |  | 1434.5 |  | CS ÚRS 2013 01 |  |  | základní |  |  | 0 | 0 | 0 | 0 | 16 | K | 2 | ROZPOCET | 1434.5 | 0 | 0 | 0 | 0 | 1 | 1434.5 | 16 | -194257243
|  |  | Zkoušky a prohlídky elektrických rozvodů a zařízení celková prohlídka a vyhotovení revizní zprávy pro objem montážních prací přes 500 do 1000 tis. Kč | [19 empty] | PP | 2
| 743 - Elektromontáže - hrubá montáž | [8 empty] | 50702 | [6 empty] | 0 |  | 0 |  | 0 | 2 | D | 1 | ROZPOCET | [6 empty] | 50702
15 | K | 743541111 | Montáž rošt a lávka se stojinou,výložníky a odbočkami typ Elektrovod, Besplast jednostranná |  |  | m | 110 | 68.9 |  | 7579 |  | CS ÚRS 2013 01 |  |  | základní |  |  | 0 | 0 | 0 | 0 | 16 | K | 2 | ROZPOCET | 7579 | 0 | 0 | 0 | 0 | 1 | 7579 | 16 | -410747689
|  |  | Montáž roštů a lávek pro volné i pevné uložení kabelů bez podkladových desek a osazení úchytných prvků typových se stojinou, výložníky a odbočkami Elektrovod, Besplast, pozinkovaný nástěnných nebo závěsných jednostranných | [19 empty] | PP | 2
16 | M | 999100007 | kabelový žlab pozink.62/50mm,vč.úchycení,konzolí,rohů atd. |  |  | m | 110 | 149.7 |  | 16467 |  |  |  |  | základní |  |  | 0 | 0 | 0 | 0 | 32 | M | 2 | ROZPOCET | 16467 | 0 | 0 | 0 | 0 | 1 | 16467 | 16 | -432824605
17 | K | 743541111 | Montáž rošt a lávka se stojinou,výložníky a odbočkami typ Elektrovod, Besplast jednostranná |  |  | m | 70 | 68.9 |  | 4823 |  | CS ÚRS 2013 01 |  |  | základní |  |  | 0 | 0 | 0 | 0 | 16 | K | 2 | ROZPOCET | 4823 | 0 | 0 | 0 | 0 | 1 | 4823 | 16 | -146392898
|  |  | Montáž roštů a lávek pro volné i pevné uložení kabelů bez podkladových desek a osazení úchytných prvků typových se stojinou, výložníky a odbočkami Elektrovod, Besplast, pozinkovaný nástěnných nebo závěsných jednostranných | [19 empty] | PP | 2
18 | M | 999100008 | kabelový žlab pozin.62/50mm,vč.uchycení,konzolí,rohů atd,s funkční schopností při požáru,eps |  |  | m | 70 | 311.9 |  | 21833 |  |  |  |  | základní |  |  | 0 | 0 | 0 | 0 | 32 | M | 2 | ROZPOCET | 21833 | 0 | 0 | 0 | 0 | 1 | 21833 | 16 | 2137374642
| M - Práce a dodávky M | [8 empty] | 188375.22 | [6 empty] | 0 |  | 43.612 |  | 0 | 3 | D | 0 | ROZPOCET | [6 empty] | 188375.22
| 21-M - Elektromontáže | [8 empty] | 181.4 | [6 empty] | 0 |  | 0.0004 |  | 0 | 3 | D | 1 | ROZPOCET | [6 empty] | 181.4
28 | K | 210021063 | Osazení výstražné fólie z PVC |  |  | m | 20 | 2.87 |  | 57.4 |  | CS ÚRS 2013 01 |  |  | základní |  |  | 0 | 0 | 0 | 0 | 64 | K | 2 | ROZPOCET | 57.4 | 0 | 0 | 0 | 0 | 1 | 57.4 | 64 | -113121846
|  |  | Osazení výstražné fólie z PVC | [19 empty] | PP | 2
29 | M | 283234210 | fólie varovná PE POLYNET šíře 33 cm s potiskem |  |  | m | 20 | 6.2 |  | 124 |  | CS ÚRS 2013 01 |  |  | základní |  |  | 2e-05 | 0.0004 | 0 | 0 | 256 | M | 2 | ROZPOCET | 124 | 0 | 0 | 0 | 0 | 1 | 124 | 64 | 704338668
|  |  | fólie varovná PE POLYNET šíře 33 cm s potiskem | [19 empty] | PP | 2
| 22-M - Montáže oznam. a zabezp. zařízení | [8 empty] | 131292.9 | [6 empty] | 0 |  | 2.9946 |  | 0 | 3 | D | 1 | ROZPOCET | [6 empty] | 131292.9
7 | K | 220061534 | Montáž kabel návěstní volně uložený s jádrem 1 mm Cu TCEKEZE, TCEKFE, TCEKPFLEY, TCEKPFLEZE 12 P |  |  | m | 400 | 14.3 |  | 5720 |  | CS ÚRS 2013 01 |  |  | základní |  |  | 1e-05 | 0.004 | 0 | 0 | 64 | K | 2 | ROZPOCET | 5720 | 0 | 0 | 0 | 0 | 1 | 5720 | 64 | 243740697
|  |  | Kabely místní sítě Montáž kabel návěstní volně uložený s jádrem 1 mm Cu TCEKEZE, TCEKFE, TCEKPFLEY, TCEKPFLEZE 12 P | [19 empty] | PP | 2
8 | M | 999100004 | kabel JXFE-V 8x2x1-eps,funkční schopnost při požáru |  |  | m | 400 | 106 |  | 42400 |  |  |  |  | základní |  |  | 0 | 0 | 0 | 0 | 256 | M | 2 | ROZPOCET | 42400 | 0 | 0 | 0 | 0 | 1 | 42400 | 64 | -187350804
|  |  | kabel JXFE-V 8x2x1 -eps,funkční schopnost při požáru | [19 empty] | PP | 2
1 | K | 220061539 | Montáž kabel návěstní volně uložený s jádrem 1 mm Cu TCEKEZE, TCEKFE, TCEKPFLEY, TCEKPFLEZE 61 P |  |  | m | 150 | 21.8 |  | 3270 |  | CS ÚRS 2013 01 |  |  | základní |  |  | 1e-05 | 0.0015 | 0 | 0 | 64 | K | 2 | ROZPOCET | 3270 | 0 | 0 | 0 | 0 | 1 | 3270 | 64 | 471982554
|  |  | Kabely místní sítě Montáž kabel návěstní volně uložený s jádrem 1 mm Cu TCEKEZE, TCEKFE, TCEKPFLEY, TCEKPFLEZE 61 P | [19 empty] | PP | 2
2 | M | 999100001 | kabel SYKFY 100x0x0,5-telefon |  |  | M | 150 | 161.2 |  | 24180 |  |  |  |  | základní |  |  | 0 | 0 | 0 | 0 | 256 | M | 2 | ROZPOCET | 24180 | 0 | 0 | 0 | 0 | 1 | 24180 | 64 | 208827440
21 | K | 220110154 | Ukončení celoplast kabelu bez pancíře v závěru nebo rozvaděči se zářezovými svorkovnicemi do 100 žil |  |  | kus | 4 | 1147.6 |  | 4590.4 |  | CS ÚRS 2013 01 |  |  | základní |  |  | 0.00202 | 0.00808 | 0 | 0 | 64 | K | 2 | ROZPOCET | 4590.4 | 0 | 0 | 0 | 0 | 1 | 4590.4 | 64 | -632852352
|  |  | Závěry, koncovky, rozvaděče místní sítě Ukončení celoplast kabelu bez pancíře v závěru nebo rozvaděči se zářezovými svorkovnicemi do 100 žil | [19 empty] | PP | 2
30 | K | 220110346 | Montáž štítku kabelového průběžného |  |  | kus | 100 | 2.87 |  | 287 |  | CS ÚRS 2013 01 |  |  | základní |  |  | 3e-05 | 0.003 | 0 | 0 | 64 | K | 2 | ROZPOCET | 287 | 0 | 0 | 0 | 0 | 1 | 287 | 64 | -442832365
|  |  | Montáž štítku kabelového průběžného | [19 empty] | PP | 2
31 | M | 592127150 | označník kabelový čtyřhranný ABZ 1-53 15x15x53 cm |  |  | kus | 100 | 6.2 |  | 620 |  | CS ÚRS 2013 01 |  |  | základní |  |  | 0.028 | 2.8 | 0 | 0 | 256 | M | 2 | ROZPOCET | 620 | 0 | 0 | 0 | 0 | 1 | 620 | 64 | 1543777062
|  |  | označník kabelový čtyřhranný ABZ 1-53 15x15x53 cm | [19 empty] | PP | 2
19 | K | 220110922 | Montáž kabelové skříně SKP včetně betonového základu |  |  | kus | 1 | 1434.5 |  | 1434.5 |  | CS ÚRS 2013 01 |  |  | základní |  |  | 0.00315 | 0.00315 | 0 | 0 | 64 | K | 2 | ROZPOCET | 1434.5 | 0 | 0 | 0 | 0 | 1 | 1434.5 | 64 | 1764600106
|  |  | Závěry, koncovky, rozvaděče místní sítě Montáž kabelové skříně SKP včetně betonového základu | [19 empty] | PP | 2
20 | M | 999100009 | plast.pilíř slaboproudý s podstavcem vč.základu IP44/20 vč.svorkovnic |  |  | ks | 1 | 18112.2 |  | 18112.2 |  |  |  |  | základní |  |  | 0 | 0 | 0 | 0 | 256 | M | 2 | ROZPOCET | 18112.2 | 0 | 0 | 0 | 0 | 1 | 18112.2 | 64 | 314595501
23 | K | 220182022 | Uložení HDPE trubky pro optický kabel do výkopu bez zřízení lože a bez krytí |  |  | m | 160 | 14.3 |  | 2288 |  | CS ÚRS 2013 01 |  |  | základní |  |  | 2e-05 | 0.0032 | 0 | 0 | 64 | K | 2 | ROZPOCET | 2288 | 0 | 0 | 0 | 0 | 1 | 2288 | 64 | 556782501
|  |  | Kabely dálkové sítě metalické a optické Uložení HDPE trubky pro optický kabel do výkopu bez zřízení lože a bez krytí | [19 empty] | PP | 2
24 | M | 345713630 | trubka elektroinstalační ohebná Kopodur, HDPE KD 09075 |  |  | m | 160 | 21.8 |  | 3488 |  | CS ÚRS 2013 01 |  |  | základní |  |  | 0.00043 | 0.0688 | 0 | 0 | 128 | M | 2 | ROZPOCET | 3488 | 0 | 0 | 0 | 0 | 1 | 3488 | 128 | -1149531171
|  |  | materiál úložný elektroinstalační trubky elektroinstalační ohebné, KOPODUR, dvouplášťové 2 x HDPE trubka 6 m se spojkou ČSN EN 50086-2-4 KD 09075 75 mm | [19 empty] | PP | 2
|  |  | Poznámka k položce: EAN 8595057698338 | [19 empty] | P | 2
9 | K | 220182041 | Položení optického kabelu do kabelového lože nebo do žlabu |  |  | m | 200 | 10 |  | 2000 |  | CS ÚRS 2013 01 |  |  | základní |  |  | 3e-05 | 0.006 | 0 | 0 | 64 | K | 2 | ROZPOCET | 2000 | 0 | 0 | 0 | 0 | 1 | 2000 | 64 | 2083878968
|  |  | Kabely dálkové sítě metalické a optické Položení optického kabelu do kabelového lože nebo do žlabu | [19 empty] | PP | 2
10 | M | 999100005 | optický kabel 24 vláken SM IN/OUT 9/125-data |  |  | m | 200 | 31.2 |  | 6240 |  |  |  |  | základní |  |  | 0 | 0 | 0 | 0 | 256 | M | 2 | ROZPOCET | 6240 | 0 | 0 | 0 | 0 | 1 | 6240 | 64 | 1793356077
11 | K | 220182041 | Položení optického kabelu do kabelového lože nebo do žlabu |  |  | m | 200 | 10 |  | 2000 |  | CS ÚRS 2013 01 |  |  | základní |  |  | 3e-05 | 0.006 | 0 | 0 | 64 | K | 2 | ROZPOCET | 2000 | 0 | 0 | 0 | 0 | 1 | 2000 | 64 | -1186674171
|  |  | Kabely dálkové sítě metalické a optické Položení optického kabelu do kabelového lože nebo do žlabu | [19 empty] | PP | 2
12 | M | 999100006 | optický kabel 12 vláken SM IN/OUT 9/125-eps, s funkční schopností při požáru |  |  | m | 200 | 56.1 |  | 11220 |  |  |  |  | základní |  |  | 0 | 0 | 0 | 0 | 256 | M | 2 | ROZPOCET | 11220 | 0 | 0 | 0 | 0 | 1 | 11220 | 64 | -1914974892
22 | K | 220182302 | Ukončení optického kabelu v optickém rozvaděči pro 12 vláken |  |  | kus | 6 | 258.2 |  | 1549.2 |  | CS ÚRS 2013 01 |  |  | základní |  |  | 0.00573 | 0.03438 | 0 | 0 | 64 | K | 2 | ROZPOCET | 1549.2 | 0 | 0 | 0 | 0 | 1 | 1549.2 | 64 | 103454743
|  |  | Kabely dálkové sítě metalické a optické Ukončení optického kabelu v optickém rozvaděči pro 12 vláken | [19 empty] | PP | 2
67 | K | 220182502 | Měření útlumu optického kabelu na dvou vlnových délkách s 12 vlákny při montáži (po položení) |  |  | kus | 3 | 143.5 |  | 430.5 |  | CS ÚRS 2013 01 |  |  | základní |  |  | 0.00537 | 0.01611 | 0 | 0 | 64 | K | 2 | ROZPOCET | 430.5 | 0 | 0 | 0 | 0 | 1 | 430.5 | 64 | -82912777
|  |  | Kabely dálkové sítě metalické a optické Měření útlumu optického kabelu na dvou vlnových délkách s 12 vlákny při montáži (po položení) | [19 empty] | PP | 2
68 | K | 220182512 | Komplexní vyzkoušení úseku optického kabelu s 12 vlákny pro 2 vlnové délky |  |  | kus | 3 | 487.7 |  | 1463.1 |  | CS ÚRS 2013 01 |  |  | základní |  |  | 0.01345 | 0.04035 | 0 | 0 | 64 | K | 2 | ROZPOCET | 1463.1 | 0 | 0 | 0 | 0 | 1 | 1463.1 | 64 | 1182698104
|  |  | Kabely dálkové sítě metalické a optické Komplexní vyzkoušení úseku optického kabelu s 12 vlákny pro 2 vlnové délky | [19 empty] | PP | 2
| 46-M - Zemní práce při extr.mont.pracích | [8 empty] | 56900.92 | [6 empty] | 0 |  | 40.617 |  | 0 | 3 | D | 1 | ROZPOCET | [6 empty] | 56900.92
25 | K | 460010025 | Vytyčení trasy inženýrských sítí v zastavěném prostoru |  |  | km | 0.02 | 738.5 |  | 14.77 |  | CS ÚRS 2013 01 |  |  | základní |  |  | 0.0099 | 0.000198 | 0 | 0 | 64 | K | 2 | ROZPOCET | 14.77 | 0 | 0 | 0 | 0 | 1 | 14.77 | 64 | 2118853992
|  |  | Vytyčení trasy inženýrských sítí v zastavěném prostoru | [19 empty] | PP | 2
26 | K | 460030007 | Sejmutí ornice ručně v hornině třídy 2, vrstva tloušťky přes 15 cm |  |  | m3 | 1 | 165.8 |  | 165.8 |  | CS ÚRS 2013 01 |  |  | základní |  |  | 0 | 0 | 0 | 0 | 16 | K | 2 | ROZPOCET | 165.8 | 0 | 0 | 0 | 0 | 1 | 165.8 | 16 | -1779552266
|  |  | Přípravné terénní práce sejmutí ornice ručně včetně rozpojení a odhozu ornice do vzdálenosti 3 m nebo naložení na dopravní prostředek v hornině třídy 2 s vrstvou ornice přes 15 cm | [19 empty] | PP | 2
32 | K | 460030015 | Odstranění travnatého porostu, kosení a shrabávání trávy |  |  | m2 | 5 | 2.01 |  | 10.05 |  | CS ÚRS 2013 01 |  |  | základní |  |  | 0 | 0 | 0 | 0 | 64 | K | 2 | ROZPOCET | 10.05 | 0 | 0 | 0 | 0 | 1 | 10.05 | 64 | 1237662696
|  |  | Odstranění travnatého porostu, kosení a shrabávání trávy | [19 empty] | PP | 2
72 | K | 460030192 | Řezání podkladu nebo krytu živičného tloušťky do 10 cm |  |  | m | 20 | 47 |  | 940 |  | CS ÚRS 2013 01 |  |  | základní |  |  | 0 | 0 | 0 | 0 | 64 | K | 2 | ROZPOCET | 940 | 0 | 0 | 0 | 0 | 1 | 940 | 64 | 472216128
|  |  | Řezání podkladu nebo krytu živičného tloušťky do 10 cm | [19 empty] | PP | 2
35 | K | 460070754 | Hloubení nezapažených jam pro ostatní konstrukce ručně v hornině tř 4 |  |  | m3 | 1 | 427.8 |  | 427.8 |  | CS ÚRS 2013 01 |  |  | základní |  |  | 0 | 0 | 0 | 0 | 64 | K | 2 | ROZPOCET | 427.8 | 0 | 0 | 0 | 0 | 1 | 427.8 | 64 | -1881314408
|  |  | Hloubení nezapažených jam pro ostatní konstrukce ručně v hornině tř 4 | [19 empty] | PP | 2
37 | K | 460200304 | Hloubení kabelových nezapažených rýh ručně š 50 cm, hl 120 cm, v hornině tř 4 |  |  | m | 20 | 402.1 |  | 8042 |  | CS ÚRS 2013 01 |  |  | základní |  |  | 0 | 0 | 0 | 0 | 64 | K | 2 | ROZPOCET | 8042 | 0 | 0 | 0 | 0 | 1 | 8042 | 64 | -1232703124
|  |  | Hloubení kabelových nezapažených rýh ručně š 50 cm, hl 120 cm, v hornině tř 4 | [19 empty] | PP | 2
42 | K | 460470011 | Provizorní zajištění kabelů ve výkopech při jejich křížení |  |  | kus | 10 | 103.7 |  | 1037 |  | CS ÚRS 2013 01 |  |  | základní |  |  | 0.0076 | 0.076 | 0 | 0 | 64 | K | 2 | ROZPOCET | 1037 | 0 | 0 | 0 | 0 | 1 | 1037 | 64 | -2024344149
|  |  | Provizorní zajištění kabelů ve výkopech při jejich křížení | [19 empty] | PP | 2
70 | K | 460470012 | Provizorní zajištění kabelů ve výkopech při jejich souběhu |  |  | m | 20 | 27.8 |  | 556 |  | CS ÚRS 2013 01 |  |  | základní |  |  | 0.0019 | 0.038 | 0 | 0 | 64 | K | 2 | ROZPOCET | 556 | 0 | 0 | 0 | 0 | 1 | 556 | 64 | -987553786
|  |  | Provizorní zajištění inženýrských sítí ve výkopech pomocí drátů, dřevěných a plastových prvků apod. kabelů při souběhu | [19 empty] | PP | 2
43 | K | 460510075 | Kabelové prostupy z trub plastových do rýhy s obetonováním, průměru do 15 cm |  |  | m | 100 | 14.3 |  | 1430 |  | CS ÚRS 2013 01 |  |  | základní |  |  | 0.22563 | 22.563 | 0 | 0 | 64 | K | 2 | ROZPOCET | 1430 | 0 | 0 | 0 | 0 | 1 | 1430 | 64 | 430017001
|  |  | Kabelové prostupy z trub plastových do rýhy s obetonováním, průměru do 15 cm | [19 empty] | PP | 2
44 | M | 345713550 | trubka elektroinstalační ohebná Kopoflex, HDPE+LDPE KF 09110 |  |  | m | 100 | 26.8 |  | 2680 |  | CS ÚRS 2013 01 |  |  | základní |  |  | 0.00069 | 0.069 | 0 | 0 | 128 | M | 2 | ROZPOCET | 2680 | 0 | 0 | 0 | 0 | 1 | 2680 | 128 | 2103531363
|  |  | trubka elektroinstalační ohebná Kopoflex, HDPE+LDPE KF 09110 | [19 empty] | PP | 2
|  |  | Poznámka k položce: EAN 8595057698260 | [19 empty] | P | 2
45 | M | 589325500 | potěr cementový CP 20 kamenivo do 4 mm |  |  | m3 | 5 | 2097 |  | 10485 |  | CS ÚRS 2013 01 |  |  | základní |  |  | 2.234 | 11.17 | 0 | 0 | 128 | M | 2 | ROZPOCET | 10485 | 0 | 0 | 0 | 0 | 1 | 10485 | 128 | 1861496641
|  |  | potěr cementový CP 20 kamenivo do 4 mm | [19 empty] | PP | 2
47 | K | 460560284 | Zásyp rýh ručně šířky 50 cm, hloubky 100 cm, z horniny třídy 4 |  |  | m | 20 | 65.4 |  | 1308 |  | CS ÚRS 2013 01 |  |  | základní |  |  | 0 | 0 | 0 | 0 | 64 | K | 2 | ROZPOCET | 1308 | 0 | 0 | 0 | 0 | 1 | 1308 | 64 | 4862145
|  |  | Zásyp rýh ručně šířky 50 cm, hloubky 100 cm, z horniny třídy 4 | [19 empty] | PP | 2
48 | K | 460600022 | Vodorovné přemístění horniny jakékoliv třídy do 500 m |  |  | m3 | 6 | 34 |  | 204 |  | CS ÚRS 2013 01 |  |  | základní |  |  | 0 | 0 | 0 | 0 | 64 | K | 2 | ROZPOCET | 204 | 0 | 0 | 0 | 0 | 1 | 204 | 64 | 1056727401
|  |  | Vodorovné přemístění horniny jakékoliv třídy do 500 m | [19 empty] | PP | 2
49 | K | 460600061 | Odvoz suti a vybouraných hmot do 1 km |  |  | t | 10 | 220.2 |  | 2202 |  | CS ÚRS 2013 01 |  |  | základní |  |  | 0 | 0 | 0 | 0 | 64 | K | 2 | ROZPOCET | 2202 | 0 | 0 | 0 | 0 | 1 | 2202 | 64 | 1442116260
|  |  | Odvoz suti a vybouraných hmot do 1 km | [19 empty] | PP | 2
50 | K | 460600071 | Příplatek k odvozu suti a vybouraných hmot za každý další 1 km |  |  | t | 100 | 7.67 |  | 767 |  | CS ÚRS 2013 01 |  |  | základní |  |  | 0 | 0 | 0 | 0 | 64 | K | 2 | ROZPOCET | 767 | 0 | 0 | 0 | 0 | 1 | 767 | 64 | -1644070341
|  |  | Příplatek k odvozu suti a vybouraných hmot za každý další 1 km | [19 empty] | PP | 2
51 | K | 460620007 | Zatravnění včetně zalití vodou na rovině |  |  | m2 | 5 | 7.62 |  | 38.1 |  | CS ÚRS 2013 01 |  |  | základní |  |  | 3e-05 | 0.00015 | 0 | 0 | 64 | K | 2 | ROZPOCET | 38.1 | 0 | 0 | 0 | 0 | 1 | 38.1 | 64 | 423637573
|  |  | Zatravnění včetně zalití vodou na rovině | [19 empty] | PP | 2
52 | K | 460620014 | Provizorní úprava terénu se zhutněním, v hornině tř 4 |  |  | m2 | 5 | 18.5 |  | 92.5 |  | CS ÚRS 2013 01 |  |  | základní |  |  | 0 | 0 | 0 | 0 | 64 | K | 2 | ROZPOCET | 92.5 | 0 | 0 | 0 | 0 | 1 | 92.5 | 64 | -38346276
|  |  | Provizorní úprava terénu se zhutněním, v hornině tř 4 | [19 empty] | PP | 2
73 | K | 460650053 | Zřízení podkladní vrstvy vozovky a chodníku ze štěrkodrti se zhutněním tloušťky do 15 cm |  |  | m2 | 10 | 98.7 |  | 987 |  | CS ÚRS 2013 01 |  |  | základní |  |  | 0.27994 | 2.7994 | 0 | 0 | 64 | K | 2 | ROZPOCET | 987 | 0 | 0 | 0 | 0 | 1 | 987 | 64 | -96235781
|  |  | Zřízení podkladní vrstvy vozovky a chodníku ze štěrkodrti se zhutněním tloušťky do 15 cm | [19 empty] | PP | 2
74 | M | 583336510 | kamenivo těžené hrubé frakce 8-16 (Bratčice) |  |  | t | 2 | 352.8 |  | 705.6 |  | CS ÚRS 2013 01 |  |  | základní |  |  | 1 | 2 | 0 | 0 | 256 | M | 2 | ROZPOCET | 705.6 | 0 | 0 | 0 | 0 | 1 | 705.6 | 64 | -1239061856
|  |  | kamenivo těžené hrubé frakce 8-16 (Bratčice) | [19 empty] | PP | 2
75 | K | 460650135 | Zřízení krytu vozovky a chodníku z litého asfaltu tloušťky do 8 cm |  |  | m2 | 5 | 753.1 |  | 3765.5 |  | CS ÚRS 2013 01 |  |  | základní |  |  | 0.18025 | 0.90125 | 0 | 0 | 64 | K | 2 | ROZPOCET | 3765.5 | 0 | 0 | 0 | 0 | 1 | 3765.5 | 64 | -333455774
|  |  | Zřízení krytu vozovky a chodníku z litého asfaltu tloušťky do 8 cm | [19 empty] | PP | 2
76 | M | 111622000 | ASFALT modifikovaný PmB 25/55 a 45/80 |  |  | t | 1 | 18000 |  | 18000 |  | CS ÚRS 2013 01 |  |  | základní |  |  | 1 | 1 | 0 | 0 | 256 | M | 2 | ROZPOCET | 18000 | 0 | 0 | 0 | 0 | 1 | 18000 | 64 | -136749311
|  |  | ASFALT modifikovaný PmB 25/55 a 45/80 | [19 empty] | PP | 2
71 | K | 460680243 | Vybourání otvorů ve zdivu železobetonovém plochy do 0,25 m2, tloušťky do 45 cm |  |  | kus | 4 | 760.7 |  | 3042.8 |  | CS ÚRS 2013 01 |  |  | základní |  |  | 0 | 0 | 0 | 0 | 4 | K | 2 | ROZPOCET | 3042.8 | 0 | 0 | 0 | 0 | 1 | 3042.8 | 4 | -1284662397
|  |  | Prorážení otvorů a ostatní bourací práce vybourání otvoru ve zdivu železobetonovém plochy přes 0,09 do 0,25 m2 a tloušťky přes 30 do 45 cm | [19 empty] | PP | 2
| N00 - Nepojmenované práce | [8 empty] | 6480 | [6 empty] | 0 |  | 0 |  | 0 | 4 | D | 0 | ROZPOCET | [6 empty] | 6480
| N01 - Nepojmenovaný díl | [8 empty] | 6480 | [6 empty] | 0 |  | 0 |  | 0 | 4 | D | 1 | ROZPOCET | [6 empty] | 6480
77 | K | HZS2171 | Hodinová zúčtovací sazba sádrokartonář-demontáž/montáž podhledu |  |  | hod | 16 | 405 |  | 6480 |  | CS ÚRS 2013 01 |  |  | základní |  |  | 0 | 0 | 0 | 0 | 512 | K | 2 | ROZPOCET | 6480 | 0 | 0 | 0 | 0 | 1 | 6480 | 512 | 828817645
|  |  | Hodinové zúčtovací sazby profesí PSV provádění stavebních konstrukcí sádrokartonář | [19 empty] | PP | 2

## SO11-2 Areál.rozvody přelož. N
| List obsahuje: |  | 1) Krycí list soupisu |  | 2) Rekapitulace |  |  | 3) Soupis prací |  |  | Zpět na list: |  | Rekapitulace stavby
optimalizováno pro tisk sestav ve formátu A4 - na výšku | [22 empty] | {59F15DD3-2E45-43C8-977F-375B3AC8A152}
2
KRYCÍ LIST SOUPISU | [13 empty] | v --- níže se nacházejí doplnkové a pomocné údaje k sestavám --- v | [8 empty] | False
| Stavba: |  | rpdczuSO11-SLABO - rpd-CZU-SO11-AREALOVE ROZVODY SLABOPROUDU
| Objekt: |  | CZU-SO11-PRELOZKA TE - CZU-SO11-PRELOZKA TELEFONU
| KSO: |  | 801 35
| Místo: |  | Praha 6 - Suchdol | [5 empty] | Datum: |  | 02.04.2014
| Zadavatel: |  | ČZU v Praze | [5 empty] | IČ: |  | Vyplň údaj
[9 empty] | DIČ: |  | Vyplň údaj
| Uchazeč: | [7 empty] | IČ: |  | Vyplň údaj
|  | Vyplň údaj | [6 empty] | DIČ: |  | Vyplň údaj
| Projektant: |  | SM - PROJEKT spol. s.r.o., Chomutov | [5 empty] | IČ: |  | 25494741
[9 empty] | DIČ: |  | CZ25494741
Poznámka:
| Cena bez DPH | [7 empty] | 62869.13
| DPH | základní | 21% | ze | 62869.13 |  |  |  | 13202.5173
|  | snížená | 15% | ze | 0 |  |  |  | 0
|  | zákl. přenesená | 21% | ze | 0 |  |  |  | 0
|  | sníž. přenesená | 15% | ze | 0 |  |  |  | 0
|  | nulová | 0% | ze | 0 |  |  |  | 0
| Cena s DPH |  |  | v | CZK |  |  | 76071.6473
REKAPITULACE ČLENĚNÍ SOUPISU PRACÍ
Stavba: |  |  | rpdczuSO11-SLABO - rpd-CZU-SO11-AREALOVE ROZVODY SLABOPROUDU
Objekt: |  |  | CZU-SO11-PRELOZKA TE - CZU-SO11-PRELOZKA TELEFONU
Místo: |  |  | Praha 6 - Suchdol |  |  |  | Datum: |  | 02.04.2014
Zadavatel: |  |  | ČZU v Praze |  |  |  | Projektant: |  | SM - PROJEKT spol. s.r.o., Chomutov
Uchazeč: |  |  | Vyplň údaj
Kód dílu - Popis | [9 empty] | Cena celkem [CZK]
Náklady soupisu celkem | [9 empty] | 62869.13 | [13 empty] | -1
| HSV - Práce a dodávky HSV | [8 empty] | 4843.8
| 9 - Ostatní konstrukce a práce-bourání | [8 empty] | 4843.8
| 99 - Přesun hmot | [8 empty] | 4843.8
| PSV - Práce a dodávky PSV | [8 empty] | 8607.1
| 740 - Elektromontáže - zkoušky a revize | [8 empty] | 8607.1
| M - Práce a dodávky M | [8 empty] | 46178.23
| 21-M - Elektromontáže | [8 empty] | 453.5
| 22-M - Montáže oznam. a zabezp. zařízení | [8 empty] | 16505.7
| 46-M - Zemní práce při extr.mont.pracích | [8 empty] | 29219.03
| N00 - Nepojmenované práce | [8 empty] | 3240
| N01 - Nepojmenovaný díl | [8 empty] | 3240
SOUPIS PRACÍ
Stavba: |  |  | rpdczuSO11-SLABO - rpd-CZU-SO11-AREALOVE ROZVODY SLABOPROUDU
Objekt: |  |  | CZU-SO11-PRELOZKA TE - CZU-SO11-PRELOZKA TELEFONU
Místo: |  |  | Praha 6 - Suchdol |  |  |  | Datum: |  | 02.04.2014
Zadavatel: |  |  | ČZU v Praze |  |  |  | Projektant: |  | SM - PROJEKT spol. s.r.o., Chomutov
Uchazeč: |  |  | Vyplň údaj
PČ | Typ | Kód | Popis |  |  | MJ | Množství | J.cena [CZK] |  | Cena celkem [CZK] |  | Cenová soustava |  | Poznámka | DPH | J. Nh [h] | Nh celkem [h] | J. hmotnost [t] | Hmotnost celkem [t] | J. suť [t] | Suť Celkem [t]
Náklady soupisu celkem | [9 empty] | 62869.13 | [6 empty] | #VALUE! |  | #VALUE! |  | #VALUE! |  | D | -1 | [7 empty] | #VALUE!
| HSV - Práce a dodávky HSV | [8 empty] | 4843.8 | [6 empty] | 0 |  | 0 |  | 0 | 1 | D | 0 | ROZPOCET | [6 empty] | 4843.8
| 9 - Ostatní konstrukce a práce-bourání | [8 empty] | 4843.8 | [6 empty] | 0 |  | 0 |  | 0 | 1 | D | 1 | ROZPOCET | [6 empty] | 4843.8
| 99 - Přesun hmot | [8 empty] | 4843.8 | [6 empty] | 0 |  | 0 |  | 0 | 1 | D | 2 | ROZPOCET | [6 empty] | 4843.8
1 | K | 997013801 | Poplatek za uložení stavebního betonového odpadu na skládce (skládkovné) |  |  | t | 26 | 186.3 |  | 4843.8 |  | CS ÚRS 2013 01 |  |  | základní |  |  | 0 | 0 | 0 | 0 | 4 | K | 3 | ROZPOCET | 4843.8 | 0 | 0 | 0 | 0 | 1 | 4843.8 | 4 | 1644601714
|  |  | Poplatek za uložení stavebního betonového odpadu na skládce (skládkovné) | [19 empty] | PP | 3
| PSV - Práce a dodávky PSV | [8 empty] | 8607.1 | [6 empty] | 0 |  | 0 |  | 0 | 2 | D | 0 | ROZPOCET | [6 empty] | 8607.1
| 740 - Elektromontáže - zkoušky a revize | [8 empty] | 8607.1 | [6 empty] | 0 |  | 0 |  | 0 | 2 | D | 1 | ROZPOCET | [6 empty] | 8607.1
43 | K | 740991200 | Celková prohlídka elektrického rozvodu a zařízení do 500 000,- Kč |  |  | kus | 1 | 8607.1 |  | 8607.1 |  | CS ÚRS 2013 01 |  |  | základní |  |  | 0 | 0 | 0 | 0 | 16 | K | 2 | ROZPOCET | 8607.1 | 0 | 0 | 0 | 0 | 1 | 8607.1 | 16 | -364522925
|  |  | Zkoušky a prohlídky elektrických rozvodů a zařízení celková prohlídka a vyhotovení revizní zprávy pro objem montážních prací přes 100 do 500 tis. Kč | [19 empty] | PP | 2
| M - Práce a dodávky M | [8 empty] | 46178.23 | [6 empty] | 0 |  | 15.5323 |  | 0 | 3 | D | 0 | ROZPOCET | [6 empty] | 46178.23
| 21-M - Elektromontáže | [8 empty] | 453.5 | [6 empty] | 0 |  | 0.001 |  | 0 | 3 | D | 1 | ROZPOCET | [6 empty] | 453.5
3 | K | 210021063 | Osazení výstražné fólie z PVC |  |  | m | 50 | 2.87 |  | 143.5 |  | CS ÚRS 2013 01 |  |  | základní |  |  | 0 | 0 | 0 | 0 | 64 | K | 2 | ROZPOCET | 143.5 | 0 | 0 | 0 | 0 | 1 | 143.5 | 64 | -559618308
|  |  | Osazení výstražné fólie z PVC | [19 empty] | PP | 2
4 | M | 283234210 | fólie varovná PE POLYNET šíře 33 cm s potiskem |  |  | m | 50 | 6.2 |  | 310 |  | CS ÚRS 2013 01 |  |  | základní |  |  | 2e-05 | 0.001 | 0 | 0 | 128 | M | 2 | ROZPOCET | 310 | 0 | 0 | 0 | 0 | 1 | 310 | 128 | 477044541
|  |  | fólie varovná PE POLYNET šíře 33 cm s potiskem | [19 empty] | PP | 2
| 22-M - Montáže oznam. a zabezp. zařízení | [8 empty] | 16505.7 | [6 empty] | 0 |  | 0.32526 |  | 0 | 3 | D | 1 | ROZPOCET | [6 empty] | 16505.7
44 | K | 220060201 | Odplastování celoplastového kabelu jednoplášťového do 100 párů |  |  | m | 4 | 114.8 |  | 459.2 |  | CS ÚRS 2013 01 |  |  | základní |  |  | 2e-05 | 8e-05 | 0 | 0 | 64 | K | 2 | ROZPOCET | 459.2 | 0 | 0 | 0 | 0 | 1 | 459.2 | 64 | -615090278
|  |  | Kabely místní sítě Odplastování celoplastového kabelu jednoplášťového do 100 párů | [19 empty] | PP | 2
45 | K | 220060252 | Vytvoření svazku volných žil z kabelu a jejich ochrana zipováním svazek do 100 párů |  |  | m | 4 | 860.7 |  | 3442.8 |  | CS ÚRS 2013 01 |  |  | základní |  |  | 4e-05 | 0.00016 | 0 | 0 | 64 | K | 2 | ROZPOCET | 3442.8 | 0 | 0 | 0 | 0 | 1 | 3442.8 | 64 | 23595895
|  |  | Kabely místní sítě Vytvoření svazku volných žil z kabelu a jejich ochrana zipováním svazek do 100 párů | [19 empty] | PP | 2
46 | K | 220060345 | Přeměření izolačního stavu kabel úložný 60 žil |  |  | kus | 1 | 286.9 |  | 286.9 |  | CS ÚRS 2013 01 |  |  | základní |  |  | 0.00019 | 0.00019 | 0 | 0 | 64 | K | 2 | ROZPOCET | 286.9 | 0 | 0 | 0 | 0 | 1 | 286.9 | 64 | 1454608334
|  |  | Kabely místní sítě Přeměření izolačního stavu kabel úložný 60 žil | [19 empty] | PP | 2
47 | K | 220061141 | Montáž kabel úložný volně uložený jádro 0,8 mm TCKQYPY do 100 XN |  |  | m | 55 | 14.3 |  | 786.5 |  | CS ÚRS 2013 01 |  |  | základní |  |  | 2e-05 | 0.0011 | 0 | 0 | 64 | K | 2 | ROZPOCET | 786.5 | 0 | 0 | 0 | 0 | 1 | 786.5 | 64 | -1414594920
|  |  | Kabely místní sítě Montáž kabel úložný volně uložený jádro 0,8 mm TCKQYPY do 100 XN | [19 empty] | PP | 2
48 | M | 341261470 | kabel sdělovací Cu TCEPKPFLE 25x4x0,6 č.výrobku 1326025 |  |  | m | 55 | 117 |  | 6435 |  | CS ÚRS 2013 01 |  |  | základní |  |  | 0.000583 | 0.032065 | 0 | 0 | 128 | M | 2 | ROZPOCET | 6435 | 0 | 0 | 0 | 0 | 1 | 6435 | 128 | -272418329
|  |  | kabely sdělovací s měděným jádrem sdělovací a zabezpečovací kabely párové plněné, armované dráty TCEPKPFLE, podle TP 31.30.13-KD001/94 plněné kabely typu FOAM-SKIN s vrstvený pláštěm č. výrobku 25 x 4 x 0,6 1326025 | [19 empty] | PP | 2
49 | K | 220070033 | Montáž spojování žil zátorky rovné TR 60 pro 60 žil, 0,6/0,8 mm Cu s pancířem |  |  | kus | 2 | 258.2 |  | 516.4 |  | CS ÚRS 2013 01 |  |  | základní |  |  | 0.0029 | 0.0058 | 0 | 0 | 64 | K | 2 | ROZPOCET | 516.4 | 0 | 0 | 0 | 0 | 1 | 516.4 | 64 | 701313279
|  |  | Spojky kabelů místní sítě Montáž spojování žil zátorky rovné TR 60 pro 60 žil, 0,6/0,8 mm Cu s pancířem | [19 empty] | PP | 2
50 | K | 220080904 | Montáž spojky Raychem XAGA na 1plášť celoplast kabel bez pancíře do 48 žil s konektory UDW2 |  |  | kus | 2 | 373 |  | 746 |  | CS ÚRS 2013 01 |  |  | základní |  |  | 0.00278 | 0.00556 | 0 | 0 | 64 | K | 2 | ROZPOCET | 746 | 0 | 0 | 0 | 0 | 1 | 746 | 64 | 639760154
|  |  | Spojky celoplastových kabelů místní sítě Montáž spojky Raychem XAGA na 1plášť celoplast kabel bez pancíře do 48 žil s konektory UDW2 | [19 empty] | PP | 2
51 | M | 999100001 | kabelová slabopropudá spojka |  |  | kus | 2 | 1871.1 |  | 3742.2 |  |  |  |  | základní |  |  | 0 | 0 | 0 | 0 | 256 | M | 2 | ROZPOCET | 3742.2 | 0 | 0 | 0 | 0 | 1 | 3742.2 | 64 | 1468656115
5 | K | 220110346 | Montáž štítku kabelového průběžného |  |  | kus | 10 | 2.87 |  | 28.7 |  | CS ÚRS 2013 01 |  |  | základní |  |  | 3e-05 | 0.0003 | 0 | 0 | 64 | K | 2 | ROZPOCET | 28.7 | 0 | 0 | 0 | 0 | 1 | 28.7 | 64 | -1245624188
|  |  | Montáž štítku kabelového průběžného | [19 empty] | PP | 2
6 | M | 592127150 | označník kabelový čtyřhranný ABZ 1-53 15x15x53 cm |  |  | kus | 10 | 6.2 |  | 62 |  | CS ÚRS 2013 01 |  |  | základní |  |  | 0.028 | 0.28 | 0 | 0 | 256 | M | 2 | ROZPOCET | 62 | 0 | 0 | 0 | 0 | 1 | 62 | 64 | 356829523
|  |  | označník kabelový čtyřhranný ABZ 1-53 15x15x53 cm | [19 empty] | PP | 2
| 46-M - Zemní práce při extr.mont.pracích | [8 empty] | 29219.03 | [6 empty] | 0 |  | 15.206 |  | 0 | 3 | D | 1 | ROZPOCET | [6 empty] | 29219.03
7 | K | 460010025 | Vytyčení trasy inženýrských sítí v zastavěném prostoru |  |  | km | 0.05 | 738.5 |  | 36.93 |  | CS ÚRS 2013 01 |  |  | základní |  |  | 0.0099 | 0.000495 | 0 | 0 | 64 | K | 2 | ROZPOCET | 36.93 | 0 | 0 | 0 | 0 | 1 | 36.93 | 64 | 118920049
|  |  | Vytyčení trasy inženýrských sítí v zastavěném prostoru | [19 empty] | PP | 2
8 | K | 460030007 | Sejmutí ornice ručně v hornině třídy 2, vrstva tloušťky přes 15 cm |  |  | m3 | 3 | 165.8 |  | 497.4 |  | CS ÚRS 2013 01 |  |  | základní |  |  | 0 | 0 | 0 | 0 | 64 | K | 2 | ROZPOCET | 497.4 | 0 | 0 | 0 | 0 | 1 | 497.4 | 64 | -507100318
|  |  | Sejmutí ornice ručně v hornině třídy 2, vrstva tloušťky přes 15 cm | [19 empty] | PP | 2
9 | K | 460030015 | Odstranění travnatého porostu, kosení a shrabávání trávy |  |  | m2 | 25 | 2.01 |  | 50.25 |  | CS ÚRS 2013 01 |  |  | základní |  |  | 0 | 0 | 0 | 0 | 64 | K | 2 | ROZPOCET | 50.25 | 0 | 0 | 0 | 0 | 1 | 50.25 | 64 | -82000063
|  |  | Odstranění travnatého porostu, kosení a shrabávání trávy | [19 empty] | PP | 2
10 | K | 460030021 | Odstranění dřevitého porostu z křovin a stromů měkkého středně hustého |  |  | m2 | 25 | 40.1 |  | 1002.5 |  | CS ÚRS 2013 01 |  |  | základní |  |  | 0 | 0 | 0 | 0 | 64 | K | 2 | ROZPOCET | 1002.5 | 0 | 0 | 0 | 0 | 1 | 1002.5 | 64 | -559238575
|  |  | Odstranění dřevitého porostu z křovin a stromů měkkého středně hustého | [19 empty] | PP | 2
11 | K | 460030028 | Ostatní práce štěpkování netěžitelného porostu s odvozem |  |  | prms | 1 | 1728 |  | 1728 |  | CS ÚRS 2013 01 |  |  | základní |  |  | 0 | 0 | 0 | 0 | 64 | K | 2 | ROZPOCET | 1728 | 0 | 0 | 0 | 0 | 1 | 1728 | 64 | -2137730214
|  |  | Ostatní práce štěpkování netěžitelného porostu s odvozem | [19 empty] | PP | 2
12 | K | 460200173 | Hloubení kabelových nezapažených rýh ručně š 35 cm, hl 90 cm, v hornině tř 3 |  |  | m | 45 | 129.8 |  | 5841 |  | CS ÚRS 2013 01 |  |  | základní |  |  | 0 | 0 | 0 | 0 | 64 | K | 2 | ROZPOCET | 5841 | 0 | 0 | 0 | 0 | 1 | 5841 | 64 | -655305871
|  |  | Hloubení kabelových nezapažených rýh ručně š 35 cm, hl 90 cm, v hornině tř 3 | [19 empty] | PP | 2
13 | K | 460200303 | Hloubení kabelových nezapažených rýh ručně š 50 cm, hl 120 cm, v hornině tř 3 |  |  | m | 5 | 247.2 |  | 1236 |  | CS ÚRS 2013 01 |  |  | základní |  |  | 0 | 0 | 0 | 0 | 64 | K | 2 | ROZPOCET | 1236 | 0 | 0 | 0 | 0 | 1 | 1236 | 64 | -561732117
|  |  | Hloubení kabelových nezapažených rýh ručně š 50 cm, hl 120 cm, v hornině tř 3 | [19 empty] | PP | 2
15 | K | 460421072 | Lože kabelů z písku nebo štěrkopísku tl 5 cm nad kabel, kryté plastovou deskou, š lože do 50 cm |  |  | m | 45 | 7.35 |  | 330.75 |  | CS ÚRS 2013 01 |  |  | základní |  |  | 0.0525 | 2.3625 | 0 | 0 | 64 | K | 2 | ROZPOCET | 330.75 | 0 | 0 | 0 | 0 | 1 | 330.75 | 64 | -418554855
|  |  | Lože kabelů z písku nebo štěrkopísku tl 5 cm nad kabel, kryté plastovou deskou, š lože do 50 cm | [19 empty] | PP | 2
16 | M | 583313450 | kamenivo těžené drobné frakce 0-4 |  |  | t | 6 | 226.8 |  | 1360.8 |  | CS ÚRS 2013 01 |  |  | základní |  |  | 1 | 6 | 0 | 0 | 128 | M | 2 | ROZPOCET | 1360.8 | 0 | 0 | 0 | 0 | 1 | 1360.8 | 128 | 1400540561
|  |  | kamenivo těžené drobné frakce 0-4 | [19 empty] | PP | 2
17 | M | 345751050 | deska kabelová krycí DEKAB 300/2 PVC červená |  |  | m | 45 | 30.4 |  | 1368 |  | CS ÚRS 2013 01 |  |  | základní |  |  | 0.00078 | 0.0351 | 0 | 0 | 128 | M | 2 | ROZPOCET | 1368 | 0 | 0 | 0 | 0 | 1 | 1368 | 128 | -1366320935
|  |  | deska kabelová krycí DEKAB 300/2 PVC červená | [19 empty] | PP | 2
18 | K | 460470011 | Provizorní zajištění kabelů ve výkopech při jejich křížení |  |  | kus | 5 | 103.7 |  | 518.5 |  | CS ÚRS 2013 01 |  |  | základní |  |  | 0.0076 | 0.038 | 0 | 0 | 64 | K | 2 | ROZPOCET | 518.5 | 0 | 0 | 0 | 0 | 1 | 518.5 | 64 | 1418618967
|  |  | Provizorní zajištění kabelů ve výkopech při jejich křížení | [19 empty] | PP | 2
19 | K | 460470012 | Provizorní zajištění kabelů ve výkopech při jejich souběhu |  |  | m | 20 | 27.8 |  | 556 |  | CS ÚRS 2013 01 |  |  | základní |  |  | 0.0019 | 0.038 | 0 | 0 | 64 | K | 2 | ROZPOCET | 556 | 0 | 0 | 0 | 0 | 1 | 556 | 64 | -512602929
|  |  | Provizorní zajištění kabelů ve výkopech při jejich souběhu | [19 empty] | PP | 2
20 | K | 460510075 | Kabelové prostupy z trub plastových do rýhy s obetonováním, průměru do 15 cm |  |  | m | 10 | 14.3 |  | 143 |  | CS ÚRS 2013 01 |  |  | základní |  |  | 0.22563 | 2.2563 | 0 | 0 | 64 | K | 2 | ROZPOCET | 143 | 0 | 0 | 0 | 0 | 1 | 143 | 64 | -2091992033
|  |  | Kabelové prostupy z trub plastových do rýhy s obetonováním, průměru do 15 cm | [19 empty] | PP | 2
21 | M | 345713550 | trubka elektroinstalační ohebná Kopoflex, HDPE+LDPE KF 09110 |  |  | m | 10 | 26.8 |  | 268 |  | CS ÚRS 2013 01 |  |  | základní |  |  | 0.00069 | 0.0069 | 0 | 0 | 128 | M | 2 | ROZPOCET | 268 | 0 | 0 | 0 | 0 | 1 | 268 | 128 | -20823264
|  |  | trubka elektroinstalační ohebná Kopoflex, HDPE+LDPE KF 09110 | [19 empty] | PP | 2
|  |  | Poznámka k položce: EAN 8595057698260 | [19 empty] | P | 2
22 | M | 589325500 | potěr cementový CP 20 kamenivo do 4 mm |  |  | m3 | 2 | 2097 |  | 4194 |  | CS ÚRS 2013 01 |  |  | základní |  |  | 2.234 | 4.468 | 0 | 0 | 8 | M | 2 | ROZPOCET | 4194 | 0 | 0 | 0 | 0 | 1 | 4194 | 4 | -23658205
|  |  | potěr cementový CP 20 kamenivo do 4 mm | [19 empty] | PP | 2
23 | K | 460560153 | Zásyp rýh ručně šířky 35 cm, hloubky 70 cm, z horniny třídy 3 |  |  | m | 45 | 27.5 |  | 1237.5 |  | CS ÚRS 2013 01 |  |  | základní |  |  | 0 | 0 | 0 | 0 | 64 | K | 2 | ROZPOCET | 1237.5 | 0 | 0 | 0 | 0 | 1 | 1237.5 | 64 | 1603296902
|  |  | Zásyp rýh ručně šířky 35 cm, hloubky 70 cm, z horniny třídy 3 | [19 empty] | PP | 2
24 | K | 460560273 | Zásyp rýh ručně šířky 50 cm, hloubky 90 cm, z horniny třídy 3 |  |  | m | 5 | 50.7 |  | 253.5 |  | CS ÚRS 2013 01 |  |  | základní |  |  | 0 | 0 | 0 | 0 | 64 | K | 2 | ROZPOCET | 253.5 | 0 | 0 | 0 | 0 | 1 | 253.5 | 64 | -60113732
|  |  | Zásyp rýh ručně šířky 50 cm, hloubky 90 cm, z horniny třídy 3 | [19 empty] | PP | 2
25 | K | 460600021 | Vodorovné přemístění horniny jakékoliv třídy do 50 m |  |  | m3 | 15 | 23.3 |  | 349.5 |  | CS ÚRS 2013 01 |  |  | základní |  |  | 0 | 0 | 0 | 0 | 64 | K | 2 | ROZPOCET | 349.5 | 0 | 0 | 0 | 0 | 1 | 349.5 | 64 | -21850935
|  |  | Vodorovné přemístění horniny jakékoliv třídy do 50 m | [19 empty] | PP | 2
26 | K | 460600061 | Odvoz suti a vybouraných hmot do 1 km |  |  | t | 26 | 220.2 |  | 5725.2 |  | CS ÚRS 2013 01 |  |  | základní |  |  | 0 | 0 | 0 | 0 | 64 | K | 2 | ROZPOCET | 5725.2 | 0 | 0 | 0 | 0 | 1 | 5725.2 | 64 | -1025539895
|  |  | Odvoz suti a vybouraných hmot do 1 km | [19 empty] | PP | 2
27 | K | 460600071 | Příplatek k odvozu suti a vybouraných hmot za každý další 1 km |  |  | t | 260 | 7.67 |  | 1994.2 |  | CS ÚRS 2013 01 |  |  | základní |  |  | 0 | 0 | 0 | 0 | 64 | K | 2 | ROZPOCET | 1994.2 | 0 | 0 | 0 | 0 | 1 | 1994.2 | 64 | 806977649
|  |  | Příplatek k odvozu suti a vybouraných hmot za každý další 1 km | [19 empty] | PP | 2
28 | K | 460620007 | Zatravnění včetně zalití vodou na rovině |  |  | m2 | 25 | 7.62 |  | 190.5 |  | CS ÚRS 2013 01 |  |  | základní |  |  | 3e-05 | 0.00075 | 0 | 0 | 64 | K | 2 | ROZPOCET | 190.5 | 0 | 0 | 0 | 0 | 1 | 190.5 | 64 | 206483363
|  |  | Zatravnění včetně zalití vodou na rovině | [19 empty] | PP | 2
29 | K | 460620013 | Provizorní úprava terénu se zhutněním, v hornině tř 3 |  |  | m2 | 25 | 13.5 |  | 337.5 |  | CS ÚRS 2013 01 |  |  | základní |  |  | 0 | 0 | 0 | 0 | 64 | K | 2 | ROZPOCET | 337.5 | 0 | 0 | 0 | 0 | 1 | 337.5 | 64 | 2051214860
|  |  | Provizorní úprava terénu se zhutněním, v hornině tř 3 | [19 empty] | PP | 2
| N00 - Nepojmenované práce | [8 empty] | 3240 | [6 empty] | 0 |  | 0 |  | 0 | 4 | D | 0 | ROZPOCET | [6 empty] | 3240
| N01 - Nepojmenovaný díl | [8 empty] | 3240 | [6 empty] | 0 |  | 0 |  | 0 | 4 | D | 1 | ROZPOCET | [6 empty] | 3240
30 | K | HZS4221 | Hodinová zúčtovací sazba geodet-zaměření skutečného provedení |  |  | hod | 8 | 405 |  | 3240 |  | CS ÚRS 2013 01 |  |  | základní |  |  | 0 | 0 | 0 | 0 | 512 | K | 2 | ROZPOCET | 3240 | 0 | 0 | 0 | 0 | 1 | 3240 | 512 | 860506645
|  |  | Hodinová zúčtovací sazba geodet-zaměření skutečného provedení | [19 empty] | PP | 2

## SO11-3 Areál.rozvody ochr. N
| List obsahuje: |  | 1) Krycí list soupisu |  | 2) Rekapitulace |  |  | 3) Soupis prací |  |  | Zpět na list: |  | Rekapitulace stavby
optimalizováno pro tisk sestav ve formátu A4 - na výšku | [22 empty] | {3A635194-9107-4C9D-9EC8-6AC8870AD60B}
2
KRYCÍ LIST SOUPISU | [13 empty] | v --- níže se nacházejí doplnkové a pomocné údaje k sestavám --- v | [8 empty] | False
| Stavba: |  | rpdczuSO11-SLABO - rpd-CZU-SO11-AREALOVE ROZVODY SLABOPROUDU
| Objekt: |  | CZU-SO11-OCHRANENI - CZU-SO11-OCHRANENI PRAGONET
| KSO: |  | 801 35
| Místo: |  | Praha 6 - Suchdol | [5 empty] | Datum: |  | 02.04.2014
| Zadavatel: |  | ČZU v Praze | [5 empty] | IČ: |  | Vyplň údaj
[9 empty] | DIČ: |  | Vyplň údaj
| Uchazeč: | [7 empty] | IČ: |  | Vyplň údaj
|  | Vyplň údaj | [6 empty] | DIČ: |  | Vyplň údaj
| Projektant: |  | SM - PROJEKT spol. s.r.o., Chomutov | [5 empty] | IČ: |  | 25494741
[9 empty] | DIČ: |  | CZ25494741
Poznámka:
| Cena bez DPH | [7 empty] | 49896.95
| DPH | základní | 21% | ze | 49896.95 |  |  |  | 10478.3595
|  | snížená | 15% | ze | 0 |  |  |  | 0
|  | zákl. přenesená | 21% | ze | 0 |  |  |  | 0
|  | sníž. přenesená | 15% | ze | 0 |  |  |  | 0
|  | nulová | 0% | ze | 0 |  |  |  | 0
| Cena s DPH |  |  | v | CZK |  |  | 60375.3095
REKAPITULACE ČLENĚNÍ SOUPISU PRACÍ
Stavba: |  |  | rpdczuSO11-SLABO - rpd-CZU-SO11-AREALOVE ROZVODY SLABOPROUDU
Objekt: |  |  | CZU-SO11-OCHRANENI - CZU-SO11-OCHRANENI PRAGONET
Místo: |  |  | Praha 6 - Suchdol |  |  |  | Datum: |  | 02.04.2014
Zadavatel: |  |  | ČZU v Praze |  |  |  | Projektant: |  | SM - PROJEKT spol. s.r.o., Chomutov
Uchazeč: |  |  | Vyplň údaj
Kód dílu - Popis | [9 empty] | Cena celkem [CZK]
Náklady soupisu celkem | [9 empty] | 49896.95 | [13 empty] | -1
| PSV - Práce a dodávky PSV | [8 empty] | 32848.1
| 740 - Elektromontáže - zkoušky a revize | [8 empty] | 8607.1
| 743 - Elektromontáže - hrubá montáž | [8 empty] | 24241
| M - Práce a dodávky M | [8 empty] | 17048.85
| 22-M - Montáže oznam. a zabezp. zařízení | [8 empty] | 45.35
| 46-M - Zemní práce při extr.mont.pracích | [8 empty] | 17003.5
SOUPIS PRACÍ
Stavba: |  |  | rpdczuSO11-SLABO - rpd-CZU-SO11-AREALOVE ROZVODY SLABOPROUDU
Objekt: |  |  | CZU-SO11-OCHRANENI - CZU-SO11-OCHRANENI PRAGONET
Místo: |  |  | Praha 6 - Suchdol |  |  |  | Datum: |  | 02.04.2014
Zadavatel: |  |  | ČZU v Praze |  |  |  | Projektant: |  | SM - PROJEKT spol. s.r.o., Chomutov
Uchazeč: |  |  | Vyplň údaj
PČ | Typ | Kód | Popis |  |  | MJ | Množství | J.cena [CZK] |  | Cena celkem [CZK] |  | Cenová soustava |  | Poznámka | DPH | J. Nh [h] | Nh celkem [h] | J. hmotnost [t] | Hmotnost celkem [t] | J. suť [t] | Suť Celkem [t]
Náklady soupisu celkem | [9 empty] | 49896.95 | [6 empty] | #VALUE! |  | #VALUE! |  | #VALUE! |  | D | -1 | [7 empty] | #VALUE!
| PSV - Práce a dodávky PSV | [8 empty] | 32848.1 | [6 empty] | 0 |  | 0 |  | 0 | 2 | D | 0 | ROZPOCET | [6 empty] | 32848.1
| 740 - Elektromontáže - zkoušky a revize | [8 empty] | 8607.1 | [6 empty] | 0 |  | 0 |  | 0 | 2 | D | 1 | ROZPOCET | [6 empty] | 8607.1
1 | K | 740991200 | Celková prohlídka elektrického rozvodu a zařízení do 500 000,- Kč |  |  | kus | 1 | 8607.1 |  | 8607.1 |  | CS ÚRS 2013 01 |  |  | základní |  |  | 0 | 0 | 0 | 0 | 16 | K | 2 | ROZPOCET | 8607.1 | 0 | 0 | 0 | 0 | 1 | 8607.1 | 16 | 895373137
|  |  | Celková prohlídka elektrického rozvodu a zařízení do 500 000,- Kč | [19 empty] | PP | 2
| 743 - Elektromontáže - hrubá montáž | [8 empty] | 24241 | [6 empty] | 0 |  | 0 |  | 0 | 2 | D | 1 | ROZPOCET | [6 empty] | 24241
20 | K | 743541111 | Montáž rošt a lávka se stojinou,výložníky a odbočkami typ Elektrovod, Besplast jednostranná |  |  | m | 35 | 68.9 |  | 2411.5 |  | CS ÚRS 2013 01 |  |  | základní |  |  | 0 | 0 | 0 | 0 | 16 | K | 2 | ROZPOCET | 2411.5 | 0 | 0 | 0 | 0 | 1 | 2411.5 | 16 | 255765792
|  |  | Montáž rošt a lávka se stojinou,výložníky a odbočkami typ Elektrovod, Besplast jednostranná | [19 empty] | PP | 2
21 | M | 999100007 | kabelový žlab pozink.š=500mm,vč.úchycení,konzolí,rohů atd. |  |  | m | 35 | 623.7 |  | 21829.5 |  |  |  |  | základní |  |  | 0 | 0 | 0 | 0 | 32 | M | 2 | ROZPOCET | 21829.5 | 0 | 0 | 0 | 0 | 1 | 21829.5 | 16 | -556470401
|  |  | kabelový žlab pozink.š=500mm,vč.úchycení,konzolí,rohů atd. | [19 empty] | PP | 2
| M - Práce a dodávky M | [8 empty] | 17048.85 | [6 empty] | 0 |  | 6.5688 |  | 0 | 3 | D | 0 | ROZPOCET | [6 empty] | 17048.85
| 22-M - Montáže oznam. a zabezp. zařízení | [8 empty] | 45.35 | [6 empty] | 0 |  | 0.14015 |  | 0 | 3 | D | 1 | ROZPOCET | [6 empty] | 45.35
2 | K | 220110346 | Montáž štítku kabelového průběžného |  |  | kus | 5 | 2.87 |  | 14.35 |  | CS ÚRS 2013 01 |  |  | základní |  |  | 3e-05 | 0.00015 | 0 | 0 | 64 | K | 2 | ROZPOCET | 14.35 | 0 | 0 | 0 | 0 | 1 | 14.35 | 64 | 1141388307
|  |  | Montáž štítku kabelového průběžného | [19 empty] | PP | 2
3 | M | 592127150 | označník kabelový čtyřhranný ABZ 1-53 15x15x53 cm |  |  | kus | 5 | 6.2 |  | 31 |  | CS ÚRS 2013 01 |  |  | základní |  |  | 0.028 | 0.14 | 0 | 0 | 256 | M | 2 | ROZPOCET | 31 | 0 | 0 | 0 | 0 | 1 | 31 | 64 | 221565069
|  |  | označník kabelový čtyřhranný ABZ 1-53 15x15x53 cm | [19 empty] | PP | 2
| 46-M - Zemní práce při extr.mont.pracích | [8 empty] | 17003.5 | [6 empty] | 0 |  | 6.4287 |  | 0 | 3 | D | 1 | ROZPOCET | [6 empty] | 17003.5
23 | K | 460200304 | Hloubení kabelových nezapažených rýh ručně š 50 cm, hl 120 cm, v hornině tř 4 |  |  | m | 35 | 402.1 |  | 14073.5 |  | CS ÚRS 2013 01 |  |  | základní |  |  | 0 | 0 | 0 | 0 | 64 | K | 2 | ROZPOCET | 14073.5 | 0 | 0 | 0 | 0 | 1 | 14073.5 | 64 | 386893131
|  |  | Hloubení kabelových nezapažených rýh ručně š 50 cm, hl 120 cm, v hornině tř 4 | [19 empty] | PP | 2
4 | K | 460470011 | Provizorní zajištění kabelů ve výkopech při jejich křížení |  |  | kus | 5 | 103.7 |  | 518.5 |  | CS ÚRS 2013 01 |  |  | základní |  |  | 0.0076 | 0.038 | 0 | 0 | 64 | K | 2 | ROZPOCET | 518.5 | 0 | 0 | 0 | 0 | 1 | 518.5 | 64 | 161360202
|  |  | Provizorní zajištění kabelů ve výkopech při jejich křížení | [19 empty] | PP | 2
5 | K | 460470012 | Provizorní zajištění kabelů ve výkopech při jejich souběhu |  |  | m | 35 | 27.8 |  | 973 |  | CS ÚRS 2013 01 |  |  | základní |  |  | 0.0019 | 0.0665 | 0 | 0 | 64 | K | 2 | ROZPOCET | 973 | 0 | 0 | 0 | 0 | 1 | 973 | 64 | 1512279348
|  |  | Provizorní zajištění kabelů ve výkopech při jejich souběhu | [19 empty] | PP | 2
7 | M | 345713550 | trubka elektroinstalační ohebná Kopoflex, HDPE+LDPE KF 09110 |  |  | m | 35 | 26.8 |  | 938 |  | CS ÚRS 2013 01 |  |  | základní |  |  | 0.00069 | 0.02415 | 0 | 0 | 128 | M | 2 | ROZPOCET | 938 | 0 | 0 | 0 | 0 | 1 | 938 | 128 | -1471355363
|  |  | trubka elektroinstalační ohebná Kopoflex, HDPE+LDPE KF 09110 | [19 empty] | PP | 2
|  |  | Poznámka k položce: EAN 8595057698260 | [19 empty] | P | 2
22 | K | 460510065 | Kabelové prostupy z trub plastových do rýhy s obsypem, průměru do 15 cm |  |  | m | 35 | 14.3 |  | 500.5 |  | CS ÚRS 2013 01 |  |  | základní |  |  | 0.18 | 6.3 | 0 | 0 | 64 | K | 2 | ROZPOCET | 500.5 | 0 | 0 | 0 | 0 | 1 | 500.5 | 64 | -209142738
|  |  | Kabelové prostupy, kanály a multikanály kabelové prostupy z trub plastových včetně osazení, utěsnění a spárování do rýhy, bez výkopových prací s obsypem z písku, vnitřního průměru přes 10 do 15 cm | [19 empty] | PP | 2

## SO 12 - Oplocení
| List obsahuje: |  | 1) Krycí list soupisu |  | 2) Rekapitulace |  |  | 3) Soupis prací |  |  | Zpět na list: |  | Rekapitulace stavby
optimalizováno pro tisk sestav ve formátu A4 - na výšku | [12 empty] | >> skryté sloupce << | [9 empty] | {E26C5579-42D4-4F1A-BD59-CDB6B5854B6F} | [5 empty] | jáma | 3,84 | 2
2
KRYCÍ LIST SOUPISU | [13 empty] | v --- níže se nacházejí doplnkové a pomocné údaje k sestavám --- v | [8 empty] | False
| Stavba: |  | ČZU Praha, Fakulta lesnická a dřevařská, Dřevařský pavilon FLD
| Objekt: |  | SO 12 - Oplocení
| KSO: |  | 801 35 | [5 empty] | CC-CZ: |  | 12639
| Místo: |  | Praha 6 - Suchdol | [5 empty] | Datum: |  | 2014-05-30
| CZ-CPV: |  | 45342000-6 | [5 empty] | CZ-CPA: |  | 41.00.20
| Zadavatel: | [7 empty] | IČ: |  | Vyplň údaj
|  | ČZU v Praze | [6 empty] | DIČ: |  | Vyplň údaj
| Uchazeč: | [7 empty] | IČ: |  | Vyplň údaj
|  | Vyplň údaj | [6 empty] | DIČ: |  | Vyplň údaj
| Projektant: | [7 empty] | IČ: |  | 25494741
|  | SM - PROJEKT spol. s.r.o., Chomutov | [6 empty] | DIČ: |  | CZ25494741
Poznámka:
| Cena bez DPH | [7 empty] | 179634.5
| DPH | základní | 21% | ze | 179634.5 |  |  |  | 37723.245
|  | snížená | 15% | ze | 0 |  |  |  | 0
|  | zákl. přenesená | 21% | ze | 0 |  |  |  | 0
|  | sníž. přenesená | 15% | ze | 0 |  |  |  | 0
|  | nulová | 0% | ze | 0 |  |  |  | 0
| Cena s DPH |  |  | v | CZK |  |  | 217357.745
REKAPITULACE ČLENĚNÍ SOUPISU PRACÍ
Stavba: |  |  | ČZU Praha, Fakulta lesnická a dřevařská, Dřevařský pavilon FLD
Objekt: |  |  | SO 12 - Oplocení
Místo: |  |  | Praha 6 - Suchdol |  |  |  | Datum: |  | 2014-05-30
Zadavatel: |  |  | ČZU v Praze |  |  |  | Projektant: |  | SM - PROJEKT spol. s.r.o., Chomutov
Uchazeč: |  |  | Vyplň údaj
Kód dílu - Popis | [9 empty] | Cena celkem [CZK]
Náklady soupisu celkem | [9 empty] | 179634.5 | [13 empty] | -1
| HSV - Práce a dodávky HSV | [8 empty] | 179634.5
| 1 - Zemní práce | [8 empty] | 3672.96
| 3 - Svislé a kompletní konstrukce | [8 empty] | 140831.3
| 5 - Komunikace | [8 empty] | 12468.48
| 9 - Ostatní konstrukce a práce-bourání | [8 empty] | 22661.76
| 99 - Přesuny hmot a sutí | [8 empty] | 13329.06
SOUPIS PRACÍ
Stavba: |  |  | ČZU Praha, Fakulta lesnická a dřevařská, Dřevařský pavilon FLD
Objekt: |  |  | SO 12 - Oplocení
Místo: |  |  | Praha 6 - Suchdol |  |  |  | Datum: |  | 2014-05-30
Zadavatel: |  |  | ČZU v Praze |  |  |  | Projektant: |  | SM - PROJEKT spol. s.r.o., Chomutov
Uchazeč: |  |  | Vyplň údaj
PČ | Typ | Kód | Popis |  |  | MJ | Množství | J.cena [CZK] |  | Cena celkem [CZK] |  | Cenová soustava |  | Poznámka | DPH | J. Nh [h] | Nh celkem [h] | J. hmotnost [t] | Hmotnost celkem [t] | J. suť [t] | Suť Celkem [t]
Náklady soupisu celkem | [9 empty] | 179634.5 | [6 empty] | #VALUE! |  | #VALUE! |  | #VALUE! |  | D | -1 | [13 empty] | #VALUE!
| HSV - Práce a dodávky HSV | [8 empty] | 179634.5 | [6 empty] | 0 |  | 20.2677 |  | 26.4958 | 1 | D | 0 |  |  |  | ROZPOCET | [9 empty] | 179634.5
| 1 - Zemní práce | [8 empty] | 3672.96 | [6 empty] | 0 |  | 0 |  | 0 | 1 | D | 1 |  |  |  | ROZPOCET | [9 empty] | 3672.96
1 | K | 131201201 | Hloubení jam zapažených v hornině tř. 3 objemu do 100 m3 |  |  | m3 | 3.84 | 342 |  | 1313.28 |  | CS ÚRS 2013 02 |  |  | základní |  |  | 0 | 0 | 0 | 0 | 4 | K | 2 |  |  |  | ROZPOCET |  |  |  | 1313.28 | 0 | 0 | 0 | 0 | 1 | 1313.28 | 4 | 547657737
|  |  | Hloubení zapažených jam a zářezů s urovnáním dna do předepsaného profilu a spádu v hornině tř. 3 do 100 m3 | [19 empty] | PP | 2
|  |  | "pro sloupky - odhad" | [19 empty] | VV | 2 | 1 | -1 | 0 | ROZPOCET
|  |  | 0,08*(30+18) |  |  |  | 3.84 | [15 empty] | VV | 2 | 2 | -1 | 0 | ROZPOCET
|  | jáma | Součet |  |  |  | 3.84 | [15 empty] | VV | 2 | 4 | -1 | 1 | ROZPOCET
2 | K | 162701105 | Vodorovné přemístění do 10000 m výkopku/sypaniny z horniny tř. 1 až 4 |  |  | m3 | 3.84 | 173.9 |  | 667.78 |  | CS ÚRS 2013 02 |  |  | základní |  |  | 0 | 0 | 0 | 0 | 4 | K | 2 |  |  |  | ROZPOCET |  |  |  | 667.78 | 0 | 0 | 0 | 0 | 1 | 667.78 | 4 | -1973225485
|  |  | Vodorovné přemístění výkopku nebo sypaniny po suchu na obvyklém dopravním prostředku, bez naložení výkopku, avšak se složením bez rozhrnutí z horniny tř. 1 až 4 na vzdálenost přes 9 000 do 10 000 m | [19 empty] | PP | 2
|  |  | jáma |  |  |  | 3.84 | [15 empty] | VV | 2 | 2 | -1 | 1 | ROZPOCET
3 | K | 162701109 | Příplatek k vodorovnému přemístění výkopku/sypaniny z horniny tř. 1 až 4 ZKD 1000 m přes 10000 m |  |  | m3 | 76.8 | 13.6 |  | 1044.48 |  | CS ÚRS 2013 02 |  |  | základní |  |  | 0 | 0 | 0 | 0 | 4 | K | 2 |  |  |  | ROZPOCET |  |  |  | 1044.48 | 0 | 0 | 0 | 0 | 1 | 1044.48 | 4 | -2098296914
|  |  | Vodorovné přemístění výkopku nebo sypaniny po suchu na obvyklém dopravním prostředku, bez naložení výkopku, avšak se složením bez rozhrnutí z horniny tř. 1 až 4 na vzdálenost Příplatek k ceně za každých dalších i započatých 1 000 m | [19 empty] | PP | 2
|  |  | jáma |  |  |  | 3.84 | [15 empty] | VV | 2 | 2 | -1 | 1 | ROZPOCET
|  |  | 3,84*20 'Přepočtené koeficientem množství |  |  |  | 76.8 | [15 empty] | VV | 2 | 2 | 0 | 1 | ROZPOCET
4 | K | 171201201 | Uložení sypaniny na skládky |  |  | m3 | 3.84 | 11.1 |  | 42.62 |  | CS ÚRS 2013 02 |  |  | základní |  |  | 0 | 0 | 0 | 0 | 4 | K | 2 |  |  |  | ROZPOCET |  |  |  | 42.62 | 0 | 0 | 0 | 0 | 1 | 42.62 | 4 | -478347196
|  |  | Uložení sypaniny na skládky | [19 empty] | PP | 2
|  |  | jáma |  |  |  | 3.84 | [15 empty] | VV | 2 | 2 | -1 | 1 | ROZPOCET
5 | K | 171201211 | Poplatek za uložení odpadu ze sypaniny na skládce (skládkovné) |  |  | t | 8.064 | 75 |  | 604.8 |  | CS ÚRS 2013 02 |  |  | základní |  |  | 0 | 0 | 0 | 0 | 4 | K | 2 |  |  |  | ROZPOCET |  |  |  | 604.8 | 0 | 0 | 0 | 0 | 1 | 604.8 | 4 | 861221367
|  |  | Uložení sypaniny poplatek za uložení sypaniny na skládce ( skládkovné ) | [19 empty] | PP | 2
|  |  | jáma*2,1 |  |  |  | 8.064 | [15 empty] | VV | 2 | 2 | -1 | 1 | ROZPOCET
| 3 - Svislé a kompletní konstrukce | [8 empty] | 140831.3 | [6 empty] | 0 |  | 3.6213 |  | 0 | 1 | D | 1 |  |  |  | ROZPOCET | [9 empty] | 140831.3
6 | K | 338171123 | Osazování sloupků a vzpěr plotových ocelových v 2,60 m se zabetonováním |  |  | kus | 18 | 232.9 |  | 4192.2 |  | CS ÚRS 2013 02 |  |  | základní |  |  | 0.17489 | 3.148 | 0 | 0 | 4 | K | 2 |  |  |  | ROZPOCET |  |  |  | 4192.2 | 0 | 0 | 0 | 0 | 1 | 4192.2 | 4 | -690514834
|  |  | Osazování sloupků a vzpěr plotových ocelových trubkových nebo profilovaných výšky do 2,60 m se zabetonováním (tř. C 25/30) do 0,08 m3 do připravených jamek | [19 empty] | PP | 2
|  |  | 18 |  |  |  | 18 | [15 empty] | VV | 2 | 2 | -1 | 1 | ROZPOCET
7 | M | M55342263 | sloupek plotový koncový poplastovaný průměr 50 mm, délka 2500 mm, vč. čepičky a úchytek |  |  | kus | 18 | 252 |  | 4536 |  |  |  |  | základní |  |  | 0.0059 | 0.1062 | 0 | 0 | 8 | M | 2 |  |  |  | ROZPOCET |  |  |  | 4536 | 0 | 0 | 0 | 0 | 1 | 4536 | 4 | 1254810989
8 | K | 348101240 | Osazení vrat a vrátek k oplocení na ocelové sloupky do 8 m2 |  |  | kus | 1 | 294.1 |  | 294.1 |  | CS ÚRS 2013 02 |  |  | základní |  |  | 0 | 0 | 0 | 0 | 4 | K | 2 |  |  |  | ROZPOCET |  |  |  | 294.1 | 0 | 0 | 0 | 0 | 1 | 294.1 | 4 | 238710400
|  |  | Montáž vrat a vrátek k oplocení na sloupky ocelové, plochy jednotlivě přes 6 do 8 m2 | [19 empty] | PP | 2
9 | M | M55342347 | 2-křídlá otočná brána "B" 3600x1800 mm z kruhových trubek a výplní ze zahradního pletiva, pozinkovaná, vč. kování pro ruční otevírání |  |  | kus | 1 | 14220 |  | 14220 |  |  |  |  | základní |  |  | 0.158 | 0.158 | 0 | 0 | 8 | M | 2 |  |  |  | ROZPOCET |  |  |  | 14220 | 0 | 0 | 0 | 0 | 1 | 14220 | 4 | 889219617
10 | K | 348101250 | Osazení vrat a vrátek k oplocení na ocelové sloupky do 10 m2 |  |  | kus | 1 | 624.9 |  | 624.9 |  | CS ÚRS 2013 02 |  |  | základní |  |  | 0 | 0 | 0 | 0 | 4 | K | 2 |  |  |  | ROZPOCET |  |  |  | 624.9 | 0 | 0 | 0 | 0 | 1 | 624.9 | 4 | 1130743094
|  |  | Montáž vrat a vrátek k oplocení na sloupky ocelové, plochy jednotlivě přes 8 do 10 m2 | [19 empty] | PP | 2
11 | M | M55342346 | 2-křídlá otočná brána "A" 4000x2100 mm z tenkostěnných ocelových profilů a výplní svařovanou sítí, pozinkovaná, vč. el. motoru |  |  | kus | 1 | 21240 |  | 21240 |  |  |  |  | základní |  |  | 0.158 | 0.158 | 0 | 0 | 8 | M | 2 |  |  |  | ROZPOCET |  |  |  | 21240 | 0 | 0 | 0 | 0 | 1 | 21240 | 4 | 481822824
12 | K | 348401130 | Osazení oplocení ze strojového pletiva s napínacími dráty výšky do 2,0 m do 15° sklonu svahu |  |  | m | 29 | 40.1 |  | 1162.9 |  | CS ÚRS 2013 02 |  |  | základní |  |  | 0 | 0 | 0 | 0 | 4 | K | 2 |  |  |  | ROZPOCET |  |  |  | 1162.9 | 0 | 0 | 0 | 0 | 1 | 1162.9 | 4 | 1039072202
|  |  | Osazení oplocení ze strojového pletiva s napínacími dráty do 15 st. sklonu svahu, výšky přes 1,6 do 2,0 m | [19 empty] | PP | 2
13 | M | M31327514 | zahradní drátěné pletivo poplastované, výška 1800 mm, oka 50x50 mm, díla drátu 2,7 mm |  |  | m | 31.9 | 153 |  | 4880.7 |  |  |  |  | základní |  |  | 0.0016 | 0.05104 | 0 | 0 | 8 | M | 2 |  |  |  | ROZPOCET |  |  |  | 4880.7 | 0 | 0 | 0 | 0 | 1 | 4880.7 | 4 | -1968512445
|  |  | 29*1,1 'Přepočtené koeficientem množství |  |  |  | 31.9 | [15 empty] | VV | 2 | 2 | 0 | 1 | ROZPOCET
14 | K | R34840112 | M+D oplocení ze svařovaných 3D panelů (např. PILOFOR CLASIC) 2500x2030 mm, rozměr oka 50x200 mm, síla drátu 5 mm, pozinkované, vč. sloupků z tenkostěnných ocelových profilů 60x60 mm, úchytek na sloupky a šroubů |  |  | m | 73 | 1228.5 |  | 89680.5 |  |  |  |  | základní |  |  | 0 | 0 | 0 | 0 | 4 | K | 2 |  |  |  | ROZPOCET |  |  |  | 89680.5 | 0 | 0 | 0 | 0 | 1 | 89680.5 | 4 | -1447272797
|  |  | Osazení oplocení ze strojového pletiva s napínacími dráty do 15 st. sklonu svahu, výšky do 1,6 m | [19 empty] | PP | 2
| 5 - Komunikace | [8 empty] | 12468.48 | [6 empty] | 0 |  | 16.6464 |  | 0 | 1 | D | 1 |  |  |  | ROZPOCET | [9 empty] | 12468.48
15 | K | 571908111 | Kryt vymývaným dekoračním kamenivem (kačírkem) tl 200 mm |  |  | m2 | 40.8 | 305.6 |  | 12468.48 |  | CS ÚRS 2013 02 |  |  | základní |  |  | 0.408 | 16.6464 | 0 | 0 | 4 | K | 2 |  |  |  | ROZPOCET |  |  |  | 12468.48 | 0 | 0 | 0 | 0 | 1 | 12468.48 | 4 | 300413594
|  |  | Kryt vymývaným dekoračním kamenivem (kačírkem) tl. 200 mm | [19 empty] | PP | 2
|  |  | 0,4*73 |  |  |  | 29.2 | [15 empty] | VV | 2 | 2 | -1 | 0 | ROZPOCET
|  |  | 0,4*29 |  |  |  | 11.6 | [15 empty] | VV | 2 | 2 | -1 | 0 | ROZPOCET
|  |  | Součet |  |  |  | 40.8 | [15 empty] | VV | 2 | 4 | -1 | 1 | ROZPOCET
| 9 - Ostatní konstrukce a práce-bourání | [8 empty] | 22661.76 | [6 empty] | 0 |  | 0 |  | 26.4958 | 1 | D | 1 |  |  |  | ROZPOCET | [9 empty] | 22661.76
16 | K | 966071711 | Bourání sloupků a vzpěr plotových ocelových do 2,5 m zabetonovaných |  |  | kus | 40 | 172.2 |  | 6888 |  | CS ÚRS 2013 02 |  |  | základní |  |  | 0 | 0 | 0.657 | 26.28 | 4 | K | 2 |  |  |  | ROZPOCET |  |  |  | 6888 | 0 | 0 | 0 | 0 | 1 | 6888 | 4 | 825306974
|  |  | Bourání plotových sloupků a vzpěr ocelových trubkových nebo profilovaných výšky do 2,50 m zabetonovaných | [19 empty] | PP | 2
|  |  | "odhad" | [19 empty] | VV | 2 | 1 | -1 | 0 | ROZPOCET
|  |  | 40 |  |  |  | 40 | [15 empty] | VV | 2 | 2 | -1 | 0 | ROZPOCET
|  |  | Součet |  |  |  | 40 | [15 empty] | VV | 2 | 4 | -1 | 1 | ROZPOCET
17 | K | 966071822 | Rozebrání drátěného pletiva se čtvercovými oky výšky do 2,0 m |  |  | m | 87 | 28.1 |  | 2444.7 |  | CS ÚRS 2013 02 |  |  | základní |  |  | 0 | 0 | 0.00248 | 0.21576 | 4 | K | 2 |  |  |  | ROZPOCET |  |  |  | 2444.7 | 0 | 0 | 0 | 0 | 1 | 2444.7 | 4 | -1157064298
|  |  | Rozebrání oplocení z pletiva drátěného se čtvercovými oky, výšky přes 1,6 do 2,0 m | [19 empty] | PP | 2
| 99 - Přesuny hmot a sutí | [8 empty] | 13329.06 | [6 empty] | 0 |  | 0 |  | 0 | 1 | D | 2 |  |  |  | ROZPOCET | [9 empty] | 13329.06
18 | K | 997013501 | Odvoz suti na skládku a vybouraných hmot nebo meziskládku do 1 km se složením |  |  | t | 26.496 | 131.9 |  | 3494.82 |  | CS ÚRS 2013 02 |  |  | základní |  |  | 0 | 0 | 0 | 0 | 4 | K | 3 |  |  |  | ROZPOCET |  |  |  | 3494.82 | 0 | 0 | 0 | 0 | 1 | 3494.82 | 4 | -655790785
|  |  | Odvoz suti a vybouraných hmot na skládku nebo meziskládku se složením, na vzdálenost do 1 km | [19 empty] | PP | 3
19 | K | 997013509 | Příplatek k odvozu suti a vybouraných hmot na skládku ZKD 1 km přes 1 km |  |  | t | 768.384 | 5.74 |  | 4410.52 |  | CS ÚRS 2013 02 |  |  | základní |  |  | 0 | 0 | 0 | 0 | 4 | K | 3 |  |  |  | ROZPOCET |  |  |  | 4410.52 | 0 | 0 | 0 | 0 | 1 | 4410.52 | 4 | 1954262835
|  |  | Odvoz suti a vybouraných hmot na skládku nebo meziskládku se složením, na vzdálenost Příplatek k ceně za každý další i započatý 1 km přes 1 km | [19 empty] | PP | 3
|  |  | 26,496*29 'Přepočtené koeficientem množství |  |  |  | 768.384 | [15 empty] | VV | 3 | 2 | 0 | 1 | ROZPOCET
20 | K | 998232111 | Přesun hmot pro oplocení zděné z cihel nebo tvárnic v do 10 m |  |  | t | 20.268 | 267.6 |  | 5423.72 |  | CS ÚRS 2013 02 |  |  | základní |  |  | 0 | 0 | 0 | 0 | 4 | K | 3 |  |  |  | ROZPOCET |  |  |  | 5423.72 | 0 | 0 | 0 | 0 | 1 | 5423.72 | 4 | 1525048260
|  |  | Přesun hmot pro oplocení se svislou nosnou konstrukcí zděnou z cihel, tvárnic, bloků, popř. kovovou nebo dřevěnou vodorovná dopravní vzdálenost do 50 m, pro oplocení výšky do 10 m | [19 empty] | PP | 3

## SO 13 - Sadové úpravy
| List obsahuje: |  | 1) Krycí list soupisu |  | 2) Rekapitulace |  |  | 3) Soupis prací |  |  | Zpět na list: |  | Rekapitulace stavby
optimalizováno pro tisk sestav ve formátu A4 - na výšku | [12 empty] | >> skryté sloupce << | [9 empty] | {B00F65EE-0EF6-4965-839D-6F8AB9F28F0C} | [5 empty] | ornice | 152,2 | 2
2
KRYCÍ LIST SOUPISU | [13 empty] | v --- níže se nacházejí doplnkové a pomocné údaje k sestavám --- v | [8 empty] | False
| Stavba: |  | ČZU Praha, Fakulta lesnická a dřevařská, Dřevařský pavilon FLD
| Objekt: |  | SO 13 - Sadové úpravy
| KSO: |  | 823 27 | [5 empty] | CC-CZ: |  | 12631
| Místo: |  | Praha 6 - Suchdol | [5 empty] | Datum: |  | 2014-05-30
| CZ-CPV: |  | 45342000-6 | [5 empty] | CZ-CPA: |  | 41.00.20
| Zadavatel: | [7 empty] | IČ: |  | Vyplň údaj
|  | ČZU v Praze | [6 empty] | DIČ: |  | Vyplň údaj
| Uchazeč: | [7 empty] | IČ: |  | Vyplň údaj
|  | Vyplň údaj | [6 empty] | DIČ: |  | Vyplň údaj
| Projektant: | [7 empty] | IČ: |  | 25494741
|  | SM - PROJEKT spol. s.r.o., Chomutov | [6 empty] | DIČ: |  | CZ25494741
Poznámka:
| Cena bez DPH | [7 empty] | 265728.2
| DPH | základní | 21% | ze | 265728.2 |  |  |  | 55802.922
|  | snížená | 15% | ze | 0 |  |  |  | 0
|  | zákl. přenesená | 21% | ze | 0 |  |  |  | 0
|  | sníž. přenesená | 15% | ze | 0 |  |  |  | 0
|  | nulová | 0% | ze | 0 |  |  |  | 0
| Cena s DPH |  |  | v | CZK |  |  | 321531.122
REKAPITULACE ČLENĚNÍ SOUPISU PRACÍ
Stavba: |  |  | ČZU Praha, Fakulta lesnická a dřevařská, Dřevařský pavilon FLD
Objekt: |  |  | SO 13 - Sadové úpravy
Místo: |  |  | Praha 6 - Suchdol |  |  |  | Datum: |  | 2014-05-30
Zadavatel: |  |  | ČZU v Praze |  |  |  | Projektant: |  | SM - PROJEKT spol. s.r.o., Chomutov
Uchazeč: |  |  | Vyplň údaj
Kód dílu - Popis | [9 empty] | Cena celkem [CZK]
Náklady soupisu celkem | [9 empty] | 265728.2 | [13 empty] | -1
| HSV - Práce a dodávky HSV | [8 empty] | 265728.2
| 1 - Zemní práce | [8 empty] | 263846.08
| 9 - Ostatní konstrukce a práce-bourání | [8 empty] | 1882.12
| 99 - Přesuny hmot a sutí | [8 empty] | 1882.12
SOUPIS PRACÍ
Stavba: |  |  | ČZU Praha, Fakulta lesnická a dřevařská, Dřevařský pavilon FLD
Objekt: |  |  | SO 13 - Sadové úpravy
Místo: |  |  | Praha 6 - Suchdol |  |  |  | Datum: |  | 2014-05-30
Zadavatel: |  |  | ČZU v Praze |  |  |  | Projektant: |  | SM - PROJEKT spol. s.r.o., Chomutov
Uchazeč: |  |  | Vyplň údaj
PČ | Typ | Kód | Popis |  |  | MJ | Množství | J.cena [CZK] |  | Cena celkem [CZK] |  | Cenová soustava |  | Poznámka | DPH | J. Nh [h] | Nh celkem [h] | J. hmotnost [t] | Hmotnost celkem [t] | J. suť [t] | Suť Celkem [t]
Náklady soupisu celkem | [9 empty] | 265728.2 | [6 empty] | #VALUE! |  | #VALUE! |  | #VALUE! |  | D | -1 | [13 empty] | #VALUE!
| HSV - Práce a dodávky HSV | [8 empty] | 265728.2 | [6 empty] | 0 |  | 4.088 |  | 0 | 1 | D | 0 |  |  |  | ROZPOCET | [9 empty] | 207573.2
| 1 - Zemní práce | [8 empty] | 263846.08 | [6 empty] | 0 |  | 4.088 |  | 0 | 1 | D | 1 |  |  |  | ROZPOCET | [9 empty] | 205691.08
1 | K | 112101103 | Kácení stromů listnatých D kmene do 700 mm |  |  | kus | 1 | 241.6 |  | 241.6 |  | CS ÚRS 2013 02 |  |  | základní |  |  | 0 | 0 | 0 | 0 | 4 | K | 2 |  |  |  | ROZPOCET |  |  |  | 241.6 | 0 | 0 | 0 | 0 | 1 | 241.6 | 4 | 1991299226
|  |  | Kácení stromů s odřezáním kmene a s odvětvením listnatých, průměru kmene přes 500 do 700 mm | [19 empty] | PP | 2
2 | K | 112101123 | Kácení stromů jehličnatých D kmene do 700 mm |  |  | kus | 2 | 149.7 |  | 299.4 |  | CS ÚRS 2013 02 |  |  | základní |  |  | 0 | 0 | 0 | 0 | 4 | K | 2 |  |  |  | ROZPOCET |  |  |  | 299.4 | 0 | 0 | 0 | 0 | 1 | 299.4 | 4 | -2099182602
|  |  | Kácení stromů s odřezáním kmene a s odvětvením jehličnatých bez odkornění, kmene průměru přes 500 do 700 mm | [19 empty] | PP | 2
3 | K | 112201103 | Odstranění pařezů D do 700 mm |  |  | kus | 3 | 547.4 |  | 1642.2 |  | CS ÚRS 2013 02 |  |  | základní |  |  | 0.00017 | 0.00051 | 0 | 0 | 4 | K | 2 |  |  |  | ROZPOCET |  |  |  | 1642.2 | 0 | 0 | 0 | 0 | 1 | 1642.2 | 4 | -1988563635
|  |  | Odstranění pařezů s jejich vykopáním, vytrháním nebo odstřelením, s přesekáním kořenů průměru přes 500 do 700 mm | [19 empty] | PP | 2
4 | K | 122201402 | Vykopávky v zemníku na suchu v hornině tř. 3 objem do 1000 m3 |  |  | m3 | 152.2 | 42.3 |  | 6438.06 |  | CS ÚRS 2013 02 |  |  | základní |  |  | 0 | 0 | 0 | 0 | 4 | K | 2 |  |  |  | ROZPOCET |  |  |  | 6438.06 | 0 | 0 | 0 | 0 | 1 | 6438.06 | 4 | -1205392363
|  |  | Vykopávky v zemnících na suchu s přehozením výkopku na vzdálenost do 3 m nebo s naložením na dopravní prostředek v hornině tř. 3 přes 100 do 1 000 m3 | [19 empty] | PP | 2
|  |  | 1522*0,1 |  |  |  | 152.2 | [15 empty] | VV | 2 | 2 | -1 | 0 | ROZPOCET
|  | ornice | Součet |  |  |  | 152.2 | [15 empty] | VV | 2 | 4 | -1 | 1 | ROZPOCET
5 | K | 162301403 | Vodorovné přemístění větví stromů listnatých do 5 km D kmene do 700 mm |  |  | kus | 1 | 259.8 |  | 259.8 |  | CS ÚRS 2013 02 |  |  | základní |  |  | 0 | 0 | 0 | 0 | 4 | K | 2 |  |  |  | ROZPOCET |  |  |  | 259.8 | 0 | 0 | 0 | 0 | 1 | 259.8 | 4 | -2088893847
|  |  | Vodorovné přemístění větví, kmenů nebo pařezů s naložením, složením a dopravou do 5000 m větví stromů listnatých, průměru kmene přes 500 do 700 mm | [19 empty] | PP | 2
6 | K | 162301407 | Vodorovné přemístění větví stromů jehličnatých do 5 km D kmene do 700 mm |  |  | kus | 2 | 220.5 |  | 441 |  | CS ÚRS 2013 02 |  |  | základní |  |  | 0 | 0 | 0 | 0 | 4 | K | 2 |  |  |  | ROZPOCET |  |  |  | 441 | 0 | 0 | 0 | 0 | 1 | 441 | 4 | -223013723
|  |  | Vodorovné přemístění větví, kmenů nebo pařezů s naložením, složením a dopravou do 5000 m větví stromů jehličnatých, průměru kmene přes 500 do 700 mm | [19 empty] | PP | 2
7 | K | 162301413 | Vodorovné přemístění kmenů stromů listnatých do 5 km D kmene do 700 mm |  |  | kus | 1 | 1308.5 |  | 1308.5 |  | CS ÚRS 2013 02 |  |  | základní |  |  | 0 | 0 | 0 | 0 | 4 | K | 2 |  |  |  | ROZPOCET |  |  |  | 1308.5 | 0 | 0 | 0 | 0 | 1 | 1308.5 | 4 | -398074048
|  |  | Vodorovné přemístění větví, kmenů nebo pařezů s naložením, složením a dopravou do 5000 m kmenů stromů listnatých, průměru přes 500 do 700 mm | [19 empty] | PP | 2
8 | K | 162301417 | Vodorovné přemístění kmenů stromů jehličnatých do 5 km D kmene do 700 mm |  |  | kus | 2 | 1020.6 |  | 2041.2 |  | CS ÚRS 2013 02 |  |  | základní |  |  | 0 | 0 | 0 | 0 | 4 | K | 2 |  |  |  | ROZPOCET |  |  |  | 2041.2 | 0 | 0 | 0 | 0 | 1 | 2041.2 | 4 | -1456352722
|  |  | Vodorovné přemístění větví, kmenů nebo pařezů s naložením, složením a dopravou do 5000 m kmenů stromů jehličnatých, průměru přes 500 do 700 mm | [19 empty] | PP | 2
9 | K | 162301423 | Vodorovné přemístění pařezů do 5 km D do 700 mm |  |  | kus | 3 | 410.5 |  | 1231.5 |  | CS ÚRS 2013 02 |  |  | základní |  |  | 0 | 0 | 0 | 0 | 4 | K | 2 |  |  |  | ROZPOCET |  |  |  | 1231.5 | 0 | 0 | 0 | 0 | 1 | 1231.5 | 4 | -838810268
|  |  | Vodorovné přemístění větví, kmenů nebo pařezů s naložením, složením a dopravou do 5000 m pařezů kmenů, průměru přes 500 do 700 mm | [19 empty] | PP | 2
10 | K | 162301903 | Příplatek k vodorovnému přemístění větví stromů listnatých D kmene do 700 mm ZKD 5 km |  |  | kus | 5 | 46.6 |  | 233 |  | CS ÚRS 2013 02 |  |  | základní |  |  | 0 | 0 | 0 | 0 | 4 | K | 2 |  |  |  | ROZPOCET |  |  |  | 233 | 0 | 0 | 0 | 0 | 1 | 233 | 4 | -1738726089
|  |  | Vodorovné přemístění větví, kmenů nebo pařezů s naložením, složením a dopravou Příplatek k cenám za každých dalších i započatých 5000 m přes 5000 m větví stromů listnatých, průměru kmene přes 500 do 700 mm | [19 empty] | PP | 2
|  |  | 1*5 |  |  |  | 5 | [15 empty] | VV | 2 | 2 | -1 | 1 | ROZPOCET
11 | K | 162301907 | Příplatek k vodorovnému přemístění větví stromů jehličnatých D kmene do 700 mm ZKD 5 km |  |  | kus | 10 | 40.5 |  | 405 |  | CS ÚRS 2013 02 |  |  | základní |  |  | 0 | 0 | 0 | 0 | 4 | K | 2 |  |  |  | ROZPOCET |  |  |  | 405 | 0 | 0 | 0 | 0 | 1 | 405 | 4 | 259109802
|  |  | Vodorovné přemístění větví, kmenů nebo pařezů s naložením, složením a dopravou Příplatek k cenám za každých dalších i započatých 5000 m přes 5000 m větví stromů jehličnatých, o průměru kmene přes 500 do 700 mm | [19 empty] | PP | 2
|  |  | 2*5 |  |  |  | 10 | [15 empty] | VV | 2 | 2 | -1 | 1 | ROZPOCET
12 | K | 162301913 | Příplatek k vodorovnému přemístění kmenů stromů listnatých D kmene do 700 mm ZKD 5 km |  |  | kus | 5 | 132.2 |  | 661 |  | CS ÚRS 2013 02 |  |  | základní |  |  | 0 | 0 | 0 | 0 | 4 | K | 2 |  |  |  | ROZPOCET |  |  |  | 661 | 0 | 0 | 0 | 0 | 1 | 661 | 4 | -160294178
|  |  | Vodorovné přemístění větví, kmenů nebo pařezů s naložením, složením a dopravou Příplatek k cenám za každých dalších i započatých 5000 m přes 5000 m kmenů stromů listnatých, o průměru přes 500 do 700 mm | [19 empty] | PP | 2
|  |  | 1*5 |  |  |  | 5 | [15 empty] | VV | 2 | 2 | -1 | 1 | ROZPOCET
13 | K | 162301917 | Příplatek k vodorovnému přemístění kmenů stromů jehličnatých D kmene do 700 mm ZKD 5 km |  |  | kus | 10 | 83.8 |  | 838 |  | CS ÚRS 2013 02 |  |  | základní |  |  | 0 | 0 | 0 | 0 | 4 | K | 2 |  |  |  | ROZPOCET |  |  |  | 838 | 0 | 0 | 0 | 0 | 1 | 838 | 4 | -1520550017
|  |  | Vodorovné přemístění větví, kmenů nebo pařezů s naložením, složením a dopravou Příplatek k cenám za každých dalších i započatých 5000 m přes 5000 m kmenů stromů jehličnatých, průměru přes 500 do 700 mm | [19 empty] | PP | 2
|  |  | 2*5 |  |  |  | 10 | [15 empty] | VV | 2 | 2 | -1 | 1 | ROZPOCET
14 | K | 162301923 | Příplatek k vodorovnému přemístění pařezů D 700 mm ZKD 5 km |  |  | kus | 15 | 59.9 |  | 898.5 |  | CS ÚRS 2013 02 |  |  | základní |  |  | 0 | 0 | 0 | 0 | 4 | K | 2 |  |  |  | ROZPOCET |  |  |  | 898.5 | 0 | 0 | 0 | 0 | 1 | 898.5 | 4 | -457562694
|  |  | Vodorovné přemístění větví, kmenů nebo pařezů s naložením, složením a dopravou Příplatek k cenám za každých dalších i započatých 5000 m přes 5000 m pařezů kmenů, průměru přes 500 do 700 mm | [19 empty] | PP | 2
|  |  | 3*5 |  |  |  | 15 | [15 empty] | VV | 2 | 2 | -1 | 1 | ROZPOCET
15 | K | 162701105 | Vodorovné přemístění do 10000 m výkopku/sypaniny z horniny tř. 1 až 4 |  |  | m3 | 152.2 | 173.9 |  | 26467.58 |  | CS ÚRS 2013 02 |  |  | základní |  |  | 0 | 0 | 0 | 0 | 4 | K | 2 |  |  |  | ROZPOCET |  |  |  | 26467.58 | 0 | 0 | 0 | 0 | 1 | 26467.58 | 4 | -1748525455
|  |  | Vodorovné přemístění výkopku nebo sypaniny po suchu na obvyklém dopravním prostředku, bez naložení výkopku, avšak se složením bez rozhrnutí z horniny tř. 1 až 4 na vzdálenost přes 9 000 do 10 000 m | [19 empty] | PP | 2
|  |  | ornice |  |  |  | 152.2 | [15 empty] | VV | 2 | 2 | -1 | 1 | ROZPOCET
16 | K | 162701109 | Příplatek k vodorovnému přemístění výkopku/sypaniny z horniny tř. 1 až 4 ZKD 1000 m přes 10000 m |  |  | m3 | 3044 | 13.6 |  | 41398.4 |  | CS ÚRS 2013 02 |  |  | základní |  |  | 0 | 0 | 0 | 0 | 4 | K | 2 |  |  |  | ROZPOCET |  |  |  | 41398.4 | 0 | 0 | 0 | 0 | 1 | 41398.4 | 4 | 1968902463
|  |  | Vodorovné přemístění výkopku nebo sypaniny po suchu na obvyklém dopravním prostředku, bez naložení výkopku, avšak se složením bez rozhrnutí z horniny tř. 1 až 4 na vzdálenost Příplatek k ceně za každých dalších i započatých 1 000 m | [19 empty] | PP | 2
|  |  | ornice |  |  |  | 152.2 | [15 empty] | VV | 2 | 2 | -1 | 1 | ROZPOCET
|  |  | 152,2*20 'Přepočtené koeficientem množství |  |  |  | 3044 | [15 empty] | VV | 2 | 2 | 0 | 1 | ROZPOCET
17 | K | 181301112 | Rozprostření ornice tl vrstvy do 150 mm pl přes 500 m2 v rovině nebo ve svahu do 1:5 |  |  | m2 | 1522 | 6.88 |  | 10471.36 |  | CS ÚRS 2013 02 |  |  | základní |  |  | 0 | 0 | 0 | 0 | 4 | K | 2 |  |  |  | ROZPOCET |  |  |  | 10471.36 | 0 | 0 | 0 | 0 | 1 | 10471.36 | 4 | -760770730
|  |  | Rozprostření a urovnání ornice v rovině nebo ve svahu sklonu do 1:5 při souvislé ploše přes 500 m2, tl. vrstvy přes 100 do 150 mm | [19 empty] | PP | 2
x | M | M10300001 | ornice |  |  | m3 | 228.3 | 250 |  | 57075
|  |  | 1522*0,15 |  |  |  | 228.3
18 | K | 181451131 | Založení parkového trávníku výsevem plochy přes 1000 m2 v rovině a ve svahu do 1:5 |  |  | m2 | 1522 | 6.52 |  | 9923.44 |  | CS ÚRS 2013 02 |  |  | základní |  |  | 0 | 0 | 0 | 0 | 4 | K | 2 |  |  |  | ROZPOCET |  |  |  | 9923.44 | 0 | 0 | 0 | 0 | 1 | 9923.44 | 4 | 172115755
|  |  | Založení trávníku na půdě předem připravené plochy přes 1000 m2 výsevem včetně utažení parkového v rovině nebo na svahu do 1:5 | [19 empty] | PP | 2
19 | M | 005724100 | osivo směs travní parková |  |  | kg | 39.382 | 81.9 |  | 3225.39 |  | CS ÚRS 2013 02 |  |  | základní |  |  | 0.001 | 0.039382 | 0 | 0 | 8 | M | 2 |  |  |  | ROZPOCET |  |  |  | 3225.39 | 0 | 0 | 0 | 0 | 1 | 3225.39 | 4 | 1573026237
|  |  | osiva pícnin směsi travní balení obvykle 25 kg parková | [19 empty] | PP | 2
|  |  | 1522,000*0,025*1,035 |  |  |  | 39.382 | [15 empty] | VV | 2 | 2 | -1 | 1 | ROZPOCET
20 | K | 183101321 | Jamky pro výsadbu s výměnou 100 % půdy zeminy tř 1 až 4 objem do 1 m3 v rovině a svahu do 1:5 |  |  | kus | 6 | 915 |  | 5490 |  | CS ÚRS 2013 02 |  |  | základní |  |  | 0 | 0 | 0 | 0 | 4 | K | 2 |  |  |  | ROZPOCET |  |  |  | 5490 | 0 | 0 | 0 | 0 | 1 | 5490 | 4 | 450255259
|  |  | Hloubení jamek pro vysazování rostlin v zemině tř.1 až 4 s výměnou půdy na 100% v rovině nebo na svahu do 1:5, objemu přes 0,40 do 1,00 m3 | [19 empty] | PP | 2
21 | M | 103111000 | rašelina zahradnická VL |  |  | m3 | 6 | 569.7 |  | 3418.2 |  | CS ÚRS 2013 02 |  |  | základní |  |  | 0.6 | 3.6 | 0 | 0 | 8 | M | 2 |  |  |  | ROZPOCET |  |  |  | 3418.2 | 0 | 0 | 0 | 0 | 1 | 3418.2 | 4 | 759572235
|  |  | rašelina zahradnická VL | [19 empty] | PP | 2
22 | K | 183403114 | Obdělání půdy kultivátorováním v rovině a svahu do 1:5 |  |  | m2 | 1522 | 0.54 |  | 821.88 |  | CS ÚRS 2013 02 |  |  | základní |  |  | 0 | 0 | 0 | 0 | 4 | K | 2 |  |  |  | ROZPOCET |  |  |  | 821.88 | 0 | 0 | 0 | 0 | 1 | 821.88 | 4 | -1793545992
|  |  | Obdělání půdy kultivátorováním v rovině nebo na svahu do 1:5 | [19 empty] | PP | 2
23 | K | 183403151 | Obdělání půdy smykováním v rovině a svahu do 1:5 |  |  | m2 | 1522 | 0.38 |  | 578.36 |  | CS ÚRS 2013 02 |  |  | základní |  |  | 0 | 0 | 0 | 0 | 4 | K | 2 |  |  |  | ROZPOCET |  |  |  | 578.36 | 0 | 0 | 0 | 0 | 1 | 578.36 | 4 | 360096160
|  |  | Obdělání půdy smykováním v rovině nebo na svahu do 1:5 | [19 empty] | PP | 2
24 | K | 183403153 | Obdělání půdy hrabáním v rovině a svahu do 1:5 |  |  | m2 | 1522 | 1.67 |  | 2541.74 |  | CS ÚRS 2013 02 |  |  | základní |  |  | 0 | 0 | 0 | 0 | 4 | K | 2 |  |  |  | ROZPOCET |  |  |  | 2541.74 | 0 | 0 | 0 | 0 | 1 | 2541.74 | 4 | 2031641235
|  |  | Obdělání půdy hrabáním v rovině nebo na svahu do 1:5 | [19 empty] | PP | 2
25 | K | 184102117 | Výsadba dřeviny s balem D do 1 m do jamky se zalitím v rovině a svahu do 1:5 |  |  | kus | 6 | 913.2 |  | 5479.2 |  | CS ÚRS 2013 02 |  |  | základní |  |  | 0 | 0 | 0 | 0 | 4 | K | 2 |  |  |  | ROZPOCET |  |  |  | 5479.2 | 0 | 0 | 0 | 0 | 1 | 5479.2 | 4 | -452801190
|  |  | Výsadba dřeviny s balem do předem vyhloubené jamky se zalitím v rovině nebo na svahu do 1:5, při průměru balu přes 800 do 1000 mm | [19 empty] | PP | 2
26 | M | M02650405 | stromy - náhradní výsadba |  |  | kus | 6 | 3200 |  | 19200 |  |  |  |  | základní |  |  | 0.004 | 0.024 | 0 | 0 | 8 | M | 2 |  |  |  | ROZPOCET |  |  |  | 19200 | 0 | 0 | 0 | 0 | 1 | 19200 | 4 | -18620169
27 | K | 184911421 | Mulčování rostlin kůrou tl. do 0,1 m v rovině a svahu do 1:5 |  |  | m2 | 6 | 17.1 |  | 102.6 |  | CS ÚRS 2013 02 |  |  | základní |  |  | 0 | 0 | 0 | 0 | 4 | K | 2 |  |  |  | ROZPOCET |  |  |  | 102.6 | 0 | 0 | 0 | 0 | 1 | 102.6 | 4 | -635847253
|  |  | Mulčování vysazených rostlin mulčovací kůrou, tl. do 100 mm v rovině nebo na svahu do 1:5 | [19 empty] | PP | 2
28 | M | 103911000 | kůra mulčovací VL |  |  | m3 | 0.618 | 666 |  | 411.59 |  | CS ÚRS 2013 02 |  |  | základní |  |  | 0.6 | 0.3708 | 0 | 0 | 8 | M | 2 |  |  |  | ROZPOCET |  |  |  | 411.59 | 0 | 0 | 0 | 0 | 1 | 411.59 | 4 | 1787136558
|  |  | výrobky ostatní kůra mulčovací VL | [19 empty] | PP | 2
|  |  | 6*0,103 'Přepočtené koeficientem množství |  |  |  | 0.618 | [15 empty] | VV | 2 | 2 | 0 | 1 | ROZPOCET
29 | K | 185802113 | Hnojení půdy umělým hnojivem na široko v rovině a svahu do 1:5 |  |  | t | 0.053 | 2865 |  | 151.85 |  | CS ÚRS 2013 02 |  |  | základní |  |  | 0 | 0 | 0 | 0 | 4 | K | 2 |  |  |  | ROZPOCET |  |  |  | 151.85 | 0 | 0 | 0 | 0 | 1 | 151.85 | 4 | -2077584942
|  |  | Hnojení půdy nebo trávníku v rovině nebo na svahu do 1:5 umělým hnojivem na široko | [19 empty] | PP | 2
|  |  | 1522*0,035*0,001 |  |  |  | 0.053 | [15 empty] | VV | 2 | 2 | -1 | 1 | ROZPOCET
30 | M | 251911550 | hnojivo průmyslové (bal. 5 kg) |  |  | kg | 53.27 | 20.1 |  | 1070.73 |  | CS ÚRS 2013 02 |  |  | základní |  |  | 0.001 | 0.05327 | 0 | 0 | 8 | M | 2 |  |  |  | ROZPOCET |  |  |  | 1070.73 | 0 | 0 | 0 | 0 | 1 | 1070.73 | 4 | -2085272999
|  |  | hnojiva průmyslová ostatní (bal. 5 kg) | [19 empty] | PP | 2
y | K | R18040513 | M+D hnojení nově vysazených stromů kompostem |  |  | ks | 6 | 180 |  | 1080
31 | K | R18040512 | Pěstební péče na 3 roky - trávník a stromy pro náhradní výsadbu |  |  | kpl | 1 | 58000 |  | 58000 |  |  |  |  | základní |  |  | 0 | 0 | 0 | 0 | 4 | K | 2 |  |  |  | ROZPOCET |  |  |  | 58000 | 0 | 0 | 0 | 0 | 1 | 58000 | 4 | -2112958402
| 9 - Ostatní konstrukce a práce-bourání | [8 empty] | 1882.12 | [6 empty] | 0 |  | 0 |  | 0 | 1 | D | 1 |  |  |  | ROZPOCET | [9 empty] | 1882.12
| 99 - Přesuny hmot a sutí | [8 empty] | 1882.12 | [6 empty] | 0 |  | 0 |  | 0 | 1 | D | 2 |  |  |  | ROZPOCET | [9 empty] | 1882.12
32 | K | 998231311 | Přesun hmot pro sadovnické a krajinářské úpravy vodorovně do 5000 m |  |  | t | 4.088 | 460.4 |  | 1882.12 |  | CS ÚRS 2013 02 |  |  | základní |  |  | 0 | 0 | 0 | 0 | 4 | K | 3 |  |  |  | ROZPOCET |  |  |  | 1882.12 | 0 | 0 | 0 | 0 | 1 | 1882.12 | 4 | 838712872
|  |  | Přesun hmot pro sadovnické a krajinářské úpravy dopravní vzdálenost do 5000 m | [19 empty] | PP | 3

## Pokyny pro vyplnění
Struktura údajů, formát souboru a metodika pro zpracování
Struktura
Soubor je složen ze záložky Rekapitulace stavby a záložek s názvem soupisu prací pro jednotlivé objekty ve formátu XLS. Každá ze záložek přitom obsahuje
ještě samostatné sestavy vymezené orámovaním a nadpisem sestavy. Všechny sestavy jsou optimalizovány i pro tisk na formát A4 na výšku.
Rekapitulace stavby obsahuje sestavu Rekapitulace stavby a Rekapitulace objektů stavby a soupisů prací.
V sestavě Rekapitulace stavby jsou uvedeny informace identifikující předmět veřejné zakázky na stavební práce, KSO, CC-CZ, CZ-CPV, CZ-CPA a rekapitulaci
celkové nabídkové ceny uchazeče.
V sestavě Rekapitulace objektů stavby a soupisů prací je uvedena rekapitulace stavebních objektů, inženýrských objektů, provozních souborů,
vedlejších a ostatních nákladů a ostatních nákladů s rekapitulací nabídkové ceny za jednotlivé soupisy prací. Na základě údaje Typ je možné
identifikovat, zda se jedná o objekt nebo soupis prací pro daný objekt:
|  | STA | Stavební objekt pozemní
|  | ING | Stavební objekt inženýrský
|  | PRO | Provozní soubor
|  | VON | Vedlejší a ostatní náklady
|  | OST | Ostatní
|  | Soupis | Soupis prací pro daný typ objektu
Soupis prací pro jednotlivé objekty obsahuje sestavy Krycí list soupisu, Rekapitulace členění soupisu prací, Soupis prací. Za soupis prací může být považován
i objekt stavby v případě, že neobsahuje podřízenou zakázku.
Krycí list soupisu obsahuje rekapitulaci informací o předmětu veřejné zakázky ze sestavy Rekapitulace stavby, informaci o zařazení objektu do KSO,
CC-CZ, CZ-CPV, CZ-CPA a rekapitulaci celkové nabídkové ceny uchazeče za aktuální soupis prací.
Rekapitulace členění soupisu prací obsahuje rekapitulaci soupisu prací ve všech úrovních členění soupisu tak, jak byla tato členění použita (např.
stavební díly, funkční díly, případně jiné členění) s rekapitulací nabídkové ceny.
Soupis prací obsahuje položky veškerých stavebních nebo montážních prací, dodávek materiálů a služeb nezbytných pro zhotovení stavebního objektu,
inženýrského objektu, provozního souboru, vedlejších a ostatních nákladů.
Pro položky soupisu prací se zobrazují následující informace:
|  | PČ |  | Pořadové číslo položky v aktuálním soupisu
|  | TYP |  | Typ položky: K - konstrukce, M - materiál
|  | Kód |  | Kód položky
|  | Popis |  | Zkrácený popis položky
|  | MJ |  | Měrná jednotka položky
|  | Množství |  | Množství v měrné jednotce
|  | J.cena |  | Jednotková cena položky. Zadaní může obsahovat namísto J.ceny sloupce J.materiál a J.montáž, jejichž součet definuje
J.cenu položky.
|  | Cena celkem |  | Celková cena položky daná jako součin množství a j.ceny
|  | Cenová soustava |  | Příslušnost položky do cenové soustavy
Ke každé položce soupisu prací se na samostatných řádcích může zobrazovat:
Plný popis položky
Poznámka k souboru cen a poznámka zadavatele
Výkaz výměr
Pokud je k řádku výkazu výměr evidovaný údaj ve sloupci Kód, jedná se o definovaný odkaz, na který se může odvolávat výkaz výměr z jiné položky.
Metodika pro zpracování
Jednotlivé sestavy jsou v souboru provázány. Editovatelné pole jsou zvýrazněny žlutým podbarvením, ostatní pole neslouží k editaci a nesmí být jakkoliv
modifikovány. Hodnoty jsou ve výpočtech zaokrouhlovány na počet desetinných míst viditelných v jednotlivých polích.
Uchazeč je pro podání nabídky povinen vyplnit žlutě podbarvená pole:
Pole Uchazeč v sestavě Rekapitulace stavby - zde uchazeč vyplní svůj název (název subjektu)
Pole IČ a DIČ v sestavě Rekapitulace stavby - zde uchazeč vyplní svoje IČ a DIČ
Datum v sestavě Rekapitulace stavby - zde uchazeč vyplní datum vytvoření nabídky
J.cena = jednotková cena v sestavě Soupis prací o maximálním počtu desetinných míst uvedených v poli
- pokud sestavy soupisů prací obsahují pole J.cena, musí být všechna tato pole vyplněna nenulovými kladnými číslicemi
Poznámka - nepovinný údaj pro položku soupisu
V případě, že sestavy soupisů prací neobsahují pole J.cena, potom ve všech soupisech prací obsahují pole:
- J.materiál - jednotková cena materiálu
- J.montáž - jednotková cena montáže
Uchazeč je v tomto případě povinen vyplnit všechna pole J.materiál a pole J.montáž nenulovými kladnými číslicemi. V případech, kdy položka
neobsahuje žádný materiál je přípustné, aby pole J.materiál bylo vyplněno nulou. V případech, kdy položka neobsahuje žádnou montáž je přípustné,
aby pole J.montáž bylo vyplněno nulou. Není však přípustné, aby obě pole - J.materiál, J.Montáž byly u jedné položky vyplněny nulou.
Rekapitulace stavby
Název |  |  | Povinný |  | Popis | Typ | Max. počet
atributu |  |  | (A/N) |  |  |  | znaků
Kód |  |  | A |  | Kód stavby | String | 20
Stavba |  |  | A |  | Název stavby | String | 120
Místo |  |  | N |  | Místo stavby | String | 50
Datum |  |  | A |  | Datum vykonaného exportu | Date
KSO |  |  | N |  | Klasifikace stavebního objektu | String | 15
CC-CZ |  |  | N |  | Klasifikace stavbeních děl | String | 15
CZ-CPV |  |  | N |  | Společný slovník pro veřejné zakázky | String | 20
CZ-CPA |  |  | N |  | Klasifikace produkce podle činností | String | 20
Zadavatel |  |  | N |  | Zadavatel zadaní | String | 50
IČ |  |  | N |  | IČ zadavatele zadaní | String | 20
DIČ |  |  | N |  | DIČ zadavatele zadaní | String | 20
Uchazeč |  |  | N |  | Uchazeč veřejné zakázky | String | 50
Projektant |  |  | N |  | Projektant | String | 50
Poznámka |  |  | N |  | Poznámka k zadání | String | 255
Sazba DPH |  |  | A |  | Rekapitulace sazeb DPH u položek soupisů | eGSazbaDph
Základna DPH |  |  | A |  | Základna DPH určena součtem celkové ceny z položek soupisů | Double
Hodnota DPH |  |  | A |  | Hodnota DPH | Double
Cena bez DPH |  |  | A |  | Celková cena bez DPH za celou stavbu. Sčítává se ze všech listů. | Double
Cena s DPH |  |  | A |  | Celková cena s DPH za celou stavbu | Double
Rekapitulace objektů stavby a soupisů prací
Název |  |  | Povinný |  | Popis | Typ | Max. počet
atributu |  |  | (A/N) |  |  |  | znaků
Kód |  |  | A |  | Přebírá se z Rekapitulace stavby | String | 20
Stavba |  |  | A |  | Přebírá se z Rekapitulace stavby | String | 120
Místo |  |  | N |  | Přebírá se z Rekapitulace stavby | String | 50
Datum |  |  | A |  | Přebírá se z Rekapitulace stavby | Date
Zadavatel |  |  | N |  | Přebírá se z Rekapitulace stavby | String | 50
Projektant |  |  | N |  | Přebírá se z Rekapitulace stavby | String | 50
Uchazeč |  |  | N |  | Přebírá se z Rekapitulace stavby | String | 50
Kód |  |  | A |  | Kód objektu | String | 20
Objektu, Soupis prací |  |  | A |  | Název objektu | String | 120
Cena bez DPH |  |  | A |  | Cena bez DPH za daný objekt | Double
Cena s DPH |  |  | A |  | Cena spolu s DPH za daný objekt | Double
Typ |  |  | A |  | Typ zakázky | eGTypZakazky
Krycí list soupisu
Název |  |  | Povinný |  | Popis | Typ | Max. počet
atributu |  |  | (A/N) |  |  |  | znaků
Stavba |  |  | A |  | Přebírá se z Rekapitulace stavby | String | 120
Objekt |  |  | A |  | Kód a název objektu | String | 20 + 120
Soupis |  |  | A |  | Kód a název soupisu | String | 20 + 120
KSO |  |  | N |  | Klasifikace stavebního objektu | String | 15
CC-CZ |  |  | N |  | Klasifikace stavbeních děl | String | 15
CZ-CPV |  |  | N |  | Společný slovník pro veřejné zakázky | String | 20
CZ-CPA |  |  | N |  | Klasifikace produkce podle činností | String | 20
Místo |  |  | N |  | Přebírá se z Rekapitulace stavby | String | 50
Zadavatel |  |  | N |  | Přebírá se z Rekapitulace stavby | String | 50
Uchazeč |  |  | N |  | Přebírá se z Rekapitulace stavby | String | 50
Projektant |  |  | N |  | Přebírá se z Rekapitulace stavby | String | 50
Poznámka |  |  | N |  | Poznámka k soupisu prací | String | 255
Sazba DPH |  |  | A |  | Rekapitulace sazeb DPH na položkách aktuálního soupisu | eGSazbaDph
Základna DPH |  |  | A |  | Základna DPH určena součtem celkové ceny z položek aktuálního soupisu | Double
Hodnota DPH |  |  | A |  | Hodnota DPH | Double
Cena bez DPH |  |  | A |  | Cena bez DPH za daný soupis | Double
Cena s DPH |  |  | A |  | Cena s DPH za daný soupis | Double
Rekapitulace členění soupisu prací
Název |  |  | Povinný |  | Popis | Typ | Max. počet
atributu |  |  | (A/N) |  |  |  | znaků
Stavba |  |  | A |  | Přebírá se z Rekapitulace stavby | String | 120
Objekt |  |  | A |  | Kód a název objektu, přebírá se z Krycího listu soupisu | String | 20 + 120
Soupis |  |  | A |  | Kód a název objektu, přebírá se z Krycího listu soupisu | String | 20 + 120
Místo |  |  | N |  | Přebírá se z Rekapitulace stavby | String | 50
Datum |  |  | A |  | Přebírá se z Rekapitulace stavby | Date
Zadavatel |  |  | N |  | Přebírá se z Rekapitulace stavby | String | 50
Projektant |  |  | N |  | Přebírá se z Rekapitulace stavby | String | 50
Uchazeč |  |  | N |  | Přebírá se z Rekapitulace stavby | String | 50
Kód dílu - Popis |  |  | A |  | Kód a název dílu ze soupisu | String | 20 + 100
Cena celkem |  |  | A |  | Cena celkem za díl ze soupisu | Double
Soupis prací
Název |  |  | Povinný |  | Popis | Typ | Max. počet
atributu |  |  | (A/N) |  |  |  | znaků
Stavba |  |  | A |  | Přebírá se z Rekapitulace stavby | String | 120
Objekt |  |  | A |  | Kód a název objektu | String | 20 + 120
Soupis |  |  | A |  | Přebírá se z Krycího listu soupisu | String | 20 + 120
Místo |  |  | N |  | Přebírá se z Krycího listu soupisu | String | 50
Datum |  |  | A |  | Přebírá se z Krycího listu soupisu | Date
Zadavatel |  |  | N |  | Přebírá se z Krycího listu soupisu | String | 50
Projektant |  |  | N |  | Přebírá se z Krycího listu soupisu | String | 50
Uchazeč |  |  | N |  | Přebírá se z Krycího listu soupisu | String | 50
PČ |  |  | A |  | Pořadové číslo položky soupisu | Long
Typ |  |  | A |  | Typ položky soupisu | eGTypPolozky | 1
Kód |  |  | A |  | Kód položky ze soupisu | String | 20
Popis |  |  | A |  | Popis položky ze soupisu | String | 255
MJ |  |  | A |  | Měrná jednotka položky | String | 10
Množství |  |  | A |  | Množství položky soupisu | Double
J.Cena |  |  | A |  | Jednotková cena položky | Double
Cena celkem |  |  | A |  | Cena celkem vyčíslena jako J.Cena * Množství | Double
Cenová soustava |  |  | N |  | Zařazení položky do cenové soustavy | String | 50
Datová věta
Typ věty |  |  | Hodnota |  | Význam
eGSazbaDPH |  |  | základní |  | Základní sazba DPH
|  |  | snížená |  | Snížená sazba DPH
|  |  | nulová |  | Nulová sazba DPH
|  |  | zákl. přenesená |  | Základní sazba DPH přenesená
|  |  | sníž. přenesená |  | Snížená sazba DPH přenesená
eGTypZakazky |  |  | STA |  | Stavební objekt
|  |  | PRO |  | Provozní soubor
|  |  | ING |  | Inženýrský objekt
|  |  | VON |  | Vedlejší a ostatní náklady
|  |  | OST |  | Ostatní náklady
eGTypPolozky |  |  | 1 |  | Položka typu HSV
|  |  | 2 |  | Položka typu PSV
|  |  | 3 |  | Položka typu M
|  |  | 4 |  | Položka typu OST