## Rekapitulace stavby
Export Komplet | [25 empty] | VZ | 2.0 | [5 empty] | False | False | {e43971fc-2476-44d8-b0c6-d118cd2bcfe7}
[18 empty] | >> skryté sloupce << | [13 empty] | 0,01 | 21
[32 empty] | 0,01 | 12
|  | REKAPITULACE STAVBY | [16 empty] | v --- níže se nacházejí doplnkové a pomocné údaje k sestavám --- v | [11 empty] | Návod na vyplnění | 0,001
|  | Kód: |  |  |  |  | 24-03-3D | [23 empty] | Měnit lze pouze buňky se žlutým podbarvením! 1) v Rekapitulaci stavby vyplňte údaje o Účastníkovi (přenesou se do ostatních sestav i v jiných listech) 2) na vybraných listech vyplňte v sestavě Soupis prací ceny u položek | 0,01
|  | Stavba: |  |  |  |  | Zázemí pro studenty se speciálními potřebami - F, úprava 3.7.2025 | [24 empty] | 0,01
|  | KSO: | [11 empty] | CC-CZ: | [17 empty] | 0,01
|  | Místo: |  |  |  |  | Praha - Suchdol | [6 empty] | Datum: |  | 4. 4. 2024 | [15 empty] | 0,01
0,01
|  | Zadavatel: | [11 empty] | IČ: | [17 empty] | 0,01
|  |  | Česká zemědělská univerzoita | [10 empty] | DIČ: | [17 empty] | 0,01
0,01
|  | Účastník: | [11 empty] | IČ: |  | Vyplň údaj | [15 empty] | 0,01
|  |  | Vyplň údaj | [10 empty] | DIČ: |  | Vyplň údaj | [15 empty] | 0,01
False
|  | Projektant: | [11 empty] | IČ: | [17 empty] | False
|  |  | GREBNER, spol. s r-o- | [10 empty] | DIČ: | [17 empty] | True
0,01
|  | Zpracovatel: | [11 empty] | IČ: | [17 empty] | 0,01
|  |  | Ing. Josef Němeček | [10 empty] | DIČ: | [17 empty] | False
Poznámka:
Soupis prací je sestaven s využitím Cenové soustavy ÚRS. Položky, které pochází z této cenové soustavy, jsou ve sloupci 'Cenová soustava' označeny popisem 'CS ÚRS' a úrovní příslušného kalendářního pololetí. Veškeré další informace vymezující popis a podmínky použití těchto položek z Cenové soustavy, které nejsou uvedeny přímo v soupisu prací, jsou neomezeně dálkově k dispozici na webu podminky.urs.cz.
|  | Cena bez DPH | [11 empty] | 0
[8 empty] | Sazba daně |  | Základ daně |  |  |  | Výše daně
|  | DPH |  | základní |  |  |  | 21% |  | 0 |  |  |  | 0
|  |  |  | snížená |  |  |  | 12% |  | 0 |  |  |  | 0
|  |  |  | zákl. přenesená |  |  |  | 21% |  | 0 |  |  |  | 0
|  |  |  | sníž. přenesená |  |  |  | 12% |  | 0 |  |  |  | 0
|  |  |  | nulová |  |  |  | 0% |  | 0 |  |  |  | 0
|  | Cena s DPH | [6 empty] | v |  | CZK |  |  | 0
REKAPITULACE OBJEKTŮ STAVBY A SOUPISŮ PRACÍ
| Kód: | [6 empty] | 24-03-3D
| Stavba: | [6 empty] | Zázemí pro studenty se speciálními potřebami - F, úprava 3.7.2025
| Místo: | [6 empty] | Praha - Suchdol |  |  |  |  | Datum: |  | 4. 4. 2024
| Zadavatel: | [6 empty] | Česká zemědělská univerzoita |  |  |  |  | Projektant: |  | GREBNER, spol. s r-o- |  |  |  | Informatívní údaje z listů zakázek
| Účastník: | [11 empty] | Zpracovatel: |  | Ing. Josef Němeček
| Kód |  |  |  | Popis | [6 empty] | Cena bez DPH [CZK] |  |  |  | Cena s DPH [CZK] | Typ |  | z toho Ostat. náklady [CZK] | DPH [CZK] | Normohodiny [h] | DPH základní [CZK] | DPH snížená [CZK] | DPH základní přenesená [CZK] | DPH snížená přenesená [CZK] | Základna DPH základní | Základna DPH snížená | Základna DPH zákl. přenesená | Základna DPH sníž. přenesená | Základna DPH nulová
| Náklady stavby celkem | [10 empty] | 0 |  |  |  | 0 |  |  | 0 | 0 | 0 | 0 | 0 | 0 | 0 | 0 | 0 | 0 | 0 | 0 |  | D | 0 | ###NOIMPORT### | IMPORT | {e43971fc-2476-44d8-b0c6-d118cd2bcfe7} | {00000000-0000-0000-0000-000000000000}
|  | 01 |  |  |  | SO 01 - Prostory na koleji F - stavební úpravy | [5 empty] | 0 |  |  |  | 0 | STA |  | 0 | 0 | 0 | 0 | 0 | 0 | 0 | 0 | 0 | 0 | 0 | 0 |  | D | 1 | ###NOIMPORT### | IMPORT | {a18eb2da-d33c-427e-bbf3-88dde7580dbb} | {e43971fc-2476-44d8-b0c6-d118cd2bcfe7} | 2
/ |  |  | 01 |  |  |  | SO 01.1 - Stavební část |  |  |  |  | 0 |  |  |  | 0 | Soupis |  | 0 | 0 | 0 | 0 | 0 | 0 | 0 | 0 | 0 | 0 | 0 | 0 |  |  | 2 |  | IMPORT | {651b95f8-ab23-424a-9c4f-fb1b006e36e0} | {a18eb2da-d33c-427e-bbf3-88dde7580dbb}
/ |  |  | 02 |  |  |  | SO 01.2 - ZTI |  |  |  |  | 0 |  |  |  | 0 | Soupis |  | 0 | 0 | 0 | 0 | 0 | 0 | 0 | 0 | 0 | 0 | 0 | 0 |  |  | 2 |  | IMPORT | {e06285a8-4f12-4c4c-9241-c1d144f998e1} | {a18eb2da-d33c-427e-bbf3-88dde7580dbb}
/ |  |  | 03 |  |  |  | SO 01.3 - VZT |  |  |  |  | 0 |  |  |  | 0 | Soupis |  | 0 | 0 | 0 | 0 | 0 | 0 | 0 | 0 | 0 | 0 | 0 | 0 |  |  | 2 |  | IMPORT | {06569eac-f89a-430a-a4af-a20cc0b55376} | {a18eb2da-d33c-427e-bbf3-88dde7580dbb}
/ |  |  | 04 |  |  |  | SO 01.4 - Vytápění / Chlazení |  |  |  |  | 0 |  |  |  | 0 | Soupis |  | 0 | 0 | 0 | 0 | 0 | 0 | 0 | 0 | 0 | 0 | 0 | 0 |  |  | 2 |  | IMPORT | {6da2be95-55f7-4c42-8647-081551c45077} | {a18eb2da-d33c-427e-bbf3-88dde7580dbb}
/ |  |  | 05 |  |  |  | SO 01.5 - Silnoproudé rozvody |  |  |  |  | 0 |  |  |  | 0 | Soupis |  | 0 | 0 | 0 | 0 | 0 | 0 | 0 | 0 | 0 | 0 | 0 | 0 |  |  | 2 |  | IMPORT | {901d2ad1-9409-43d2-a4fc-cd0414445d47} | {a18eb2da-d33c-427e-bbf3-88dde7580dbb}
|  |  | 06 |  |  |  | SO 01.6 - Slaboproudé rozvody |  |  |  |  | 0 |  |  |  | 0 | Soupis |  | 0 | 0 | 0 | 0 | 0 | 0 | 0 | 0 | 0 | 0 | 0 | 0 |  | D | 2 | ###NOIMPORT### | IMPORT | {863f8976-dcd6-40a3-b69e-efba7117347b} | {a18eb2da-d33c-427e-bbf3-88dde7580dbb}
/ |  |  |  | 01 |  |  |  | PZTS |  |  |  | 0 |  |  |  | 0 | Soupis |  | 0 | 0 | 0 | 0 | 0 | 0 | 0 | 0 | 0 | 0 | 0 | 0 |  |  | 3 |  | IMPORT | {2e1f9e08-fc9d-4ef4-8c0d-bdd40109fdda} | {863f8976-dcd6-40a3-b69e-efba7117347b}
/ |  |  |  | 02 |  |  |  | SKV |  |  |  | 0 |  |  |  | 0 | Soupis |  | 0 | 0 | 0 | 0 | 0 | 0 | 0 | 0 | 0 | 0 | 0 | 0 |  |  | 3 |  | IMPORT | {363c5c6a-b7d9-4583-83ac-629e76a8b492} | {863f8976-dcd6-40a3-b69e-efba7117347b}
/ |  |  |  | 03 |  |  |  | SCS |  |  |  | 0 |  |  |  | 0 | Soupis |  | 0 | 0 | 0 | 0 | 0 | 0 | 0 | 0 | 0 | 0 | 0 | 0 |  |  | 3 |  | IMPORT | {3207a897-4375-412e-922f-8b64164fda04} | {863f8976-dcd6-40a3-b69e-efba7117347b}
/ |  |  |  | 04 |  |  |  | DAT |  |  |  | 0 |  |  |  | 0 | Soupis |  | 0 | 0 | 0 | 0 | 0 | 0 | 0 | 0 | 0 | 0 | 0 | 0 |  |  | 3 |  | IMPORT | {c6316be9-0412-426e-a2c6-2f86ab3f3972} | {863f8976-dcd6-40a3-b69e-efba7117347b}
/ |  |  |  | 05 |  |  |  | CCTV |  |  |  | 0 |  |  |  | 0 | Soupis |  | 0 | 0 | 0 | 0 | 0 | 0 | 0 | 0 | 0 | 0 | 0 | 0 |  |  | 3 |  | IMPORT | {428f93d9-853f-46fa-abe8-333e985946ce} | {863f8976-dcd6-40a3-b69e-efba7117347b}
/ |  |  |  | 06 |  |  |  | AVT |  |  |  | 0 |  |  |  | 0 | Soupis |  | 0 | 0 | 0 | 0 | 0 | 0 | 0 | 0 | 0 | 0 | 0 | 0 |  |  | 3 |  | IMPORT | {932a1277-a9cb-489a-b2f6-eff5e0ad94bb} | {863f8976-dcd6-40a3-b69e-efba7117347b}
/ |  |  | 07 |  |  |  | SO 01.7 - EPS |  |  |  |  | 0 |  |  |  | 0 | Soupis |  | 0 | 0 | 0 | 0 | 0 | 0 | 0 | 0 | 0 | 0 | 0 | 0 |  |  | 2 |  | IMPORT | {f028b68e-9bfd-45bb-a9b0-e1e91da16d24} | {a18eb2da-d33c-427e-bbf3-88dde7580dbb}
/ |  |  | 08 |  |  |  | SO 01.8 - MaR |  |  |  |  | 0 |  |  |  | 0 | Soupis |  | 0 | 0 | 0 | 0 | 0 | 0 | 0 | 0 | 0 | 0 | 0 | 0 |  |  | 2 |  | IMPORT | {135f640b-eece-4b3d-9a18-94a9add5c41f} | {a18eb2da-d33c-427e-bbf3-88dde7580dbb}
/ |  | 04 |  |  |  | VRN | [5 empty] | 0 |  |  |  | 0 | VON |  | 0 | 0 | 0 | 0 | 0 | 0 | 0 | 0 | 0 | 0 | 0 | 0 |  |  | 1 |  | IMPORT | {922bcf0b-6c19-4958-aeb4-39f01be4180d} | {e43971fc-2476-44d8-b0c6-d118cd2bcfe7} | 2

## 01 - SO 01.1 - Stavební část
[9 empty] | >> skryté sloupce << | [9 empty] | {651b95f8-ab23-424a-9c4f-fb1b006e36e0} | [5 empty] | P | Plocha výkopů | m2 | 16,31 | 2
[19 empty] | 2 | [5 empty] | P11 | Plocha PVC | m2 | 117,7 | 2
| KRYCÍ LIST SOUPISU PRACÍ | [8 empty] | v --- níže se nacházejí doplnkové a pomocné údaje k sestavám --- v | [8 empty] | False | [5 empty] | P13 | Sportovní povrch | m2 | 94,3 | 2
Stavba:
Zázemí pro studenty se speciálními potřebami - F, úprava 3.7.2025
Objekt:
01 - SO 01 - Prostory na koleji F - stavební úpravy
Soupis:
01 - SO 01.1 - Stavební část
| KSO: |  |  |  |  | CC-CZ:
| Místo: |  | Praha - Suchdol |  |  | Datum: | 4. 4. 2024
| Zadavatel: |  |  |  |  | IČ:
|  | Česká zemědělská univerzoita |  |  |  | DIČ:
| Účastník: |  |  |  |  | IČ: | Vyplň údaj
|  | Vyplň údaj |  |  |  | DIČ: | Vyplň údaj
| Projektant: |  |  |  |  | IČ:
|  | GREBNER, spol. s r-o- |  |  |  | DIČ:
| Zpracovatel: |  |  |  |  | IČ:
|  | Ing. Josef Němeček |  |  |  | DIČ:
Poznámka:
| Cena bez DPH | [5 empty] | 0
|  |  | Základ daně |  |  | Sazba daně | Výše daně
| DPH | základní | 0 |  |  | 21% | 0
|  | snížená | 0 |  |  | 12% | 0
|  | zákl. přenesená | 0 |  |  | 21% | 0
|  | sníž. přenesená | 0 |  |  | 12% | 0
|  | nulová | 0 |  |  | 0% | 0
| Cena s DPH |  |  | v | CZK |  | 0
REKAPITULACE ČLENĚNÍ SOUPISU PRACÍ
Stavba:
Zázemí pro studenty se speciálními potřebami - F, úprava 3.7.2025
Objekt:
01 - SO 01 - Prostory na koleji F - stavební úpravy
Soupis:
01 - SO 01.1 - Stavební část
Místo: |  |  | Praha - Suchdol |  |  | Datum: | 4. 4. 2024
Zadavatel: |  |  | Česká zemědělská univerzoita |  |  | Projektant: | GREBNER, spol. s r-o-
Účastník: |  |  | Vyplň údaj |  |  | Zpracovatel: | Ing. Josef Němeček
Kód dílu - Popis | [6 empty] | Cena celkem [CZK]
Náklady stavby celkem | [6 empty] | 0 | [12 empty] | -1
| HSV - Práce a dodávky HSV | [5 empty] | 0
| 1 - Zemní práce | [5 empty] | 0
| 2 - Zakládání | [5 empty] | 0
| 3 - Svislé a kompletní konstrukce | [5 empty] | 0
| 5 - Komunikace pozemní | [5 empty] | 0
| 6 - Úpravy povrchů, podlahy a osazování výplní | [5 empty] | 0
| 9 - Ostatní konstrukce a práce, bourání | [5 empty] | 0
| 997 - Přesun sutě | [5 empty] | 0
| 998 - Přesun hmot | [5 empty] | 0
| PSV - Práce a dodávky PSV | [5 empty] | 0
| 711 - Izolace proti vodě, vlhkosti a plynům | [5 empty] | 0
| 725 - Zdravotechnika - zařizovací předměty | [5 empty] | 0
| 741 - Elektroinstalace - silnoproud | [5 empty] | 0
| 762 - Konstrukce tesařské | [5 empty] | 0
| 763 - Konstrukce suché výstavby | [5 empty] | 0
| 766 - Konstrukce truhlářské | [5 empty] | 0
| 767 - Konstrukce zámečnické | [5 empty] | 0
| 771 - Podlahy z dlaždic | [5 empty] | 0
| 776 - Podlahy povlakové | [5 empty] | 0
| 781 - Dokončovací práce - obklady | [5 empty] | 0
| 783 - Dokončovací práce - nátěry | [5 empty] | 0
| 784 - Dokončovací práce - malby a tapety | [5 empty] | 0
| 786 - Dokončovací práce - čalounické úpravy | [5 empty] | 0
SOUPIS PRACÍ
Stavba:
Zázemí pro studenty se speciálními potřebami - F, úprava 3.7.2025
Objekt:
01 - SO 01 - Prostory na koleji F - stavební úpravy
Soupis:
01 - SO 01.1 - Stavební část
Místo: |  |  | Praha - Suchdol |  |  | Datum: | 4. 4. 2024
Zadavatel: |  |  | Česká zemědělská univerzoita |  |  | Projektant: | GREBNER, spol. s r-o-
Účastník: |  |  | Vyplň údaj |  |  | Zpracovatel: | Ing. Josef Němeček
PČ | Typ | Kód | Popis | MJ | Množství | J.cena [CZK] | Cena celkem [CZK] | Cenová soustava |  |  | DPH | J. Nh [h] | Nh celkem [h] | J. hmotnost [t] | Hmotnost celkem [t] | J. suť [t] | Suť Celkem [t]
Náklady soupisu celkem | [6 empty] | 0 | [5 empty] | 0 |  | 111.3102 |  | 140.3262 |  | D | -1 | [15 empty] | 0
| D | HSV | Práce a dodávky HSV |  |  |  | 0 | [5 empty] | 0 |  | 97.7058 |  | 124.5585 | 1 | D | 0 |  |  |  | ROZPOCET | [11 empty] | 0
| D | 1 | Zemní práce |  |  |  | 0 | [5 empty] | 0 |  | 0 |  | 96.495 | 1 | D | 1 |  |  |  | ROZPOCET | [11 empty] | 0
1 | K | 113106142 | Rozebrání dlažeb komunikací pro pěší s přemístěním hmot na skládku na vzdálenost do 3 m nebo s naložením na dopravní prostředek s ložem z kameniva nebo živice a s jakoukoliv výplní spár strojně plochy jednotlivě přes 50 m2 z betonových nebo kameninových dlaždic, desek nebo tvarovek | m2 | 159 |  | 0 | CS ÚRS 2024 01 |  |  | základní |  | 0 | 0 | 0 | 0.255 | 40.545 | 4 | K | 2 |  |  |  | ROZPOCET | [5 empty] | 0 | 0 | 0 | 0 | 0 | 1 | 0 | 4 | 794547577
| Online PSC |  | https://podminky.urs.cz/item/CS_URS_2024_01/113106142 | [15 empty] | Online PSC | 2
| VV |  | 159 "Zpevněná plocha před vstupem |  | 159 | [13 empty] | VV | 2 | 2 | True | 1 | ROZPOCET
2 | K | 113107162 | Odstranění podkladů nebo krytů strojně plochy jednotlivě přes 50 m2 do 200 m2 s přemístěním hmot na skládku na vzdálenost do 20 m nebo s naložením na dopravní prostředek z kameniva hrubého drceného, o tl. vrstvy přes 100 do 200 mm | m2 | 159 |  | 0 | CS ÚRS 2024 01 |  |  | základní |  | 0 | 0 | 0 | 0.29 | 46.11 | 4 | K | 2 |  |  |  | ROZPOCET | [5 empty] | 0 | 0 | 0 | 0 | 0 | 1 | 0 | 4 | 1225147792
| Online PSC |  | https://podminky.urs.cz/item/CS_URS_2024_01/113107162 | [15 empty] | Online PSC | 2
3 | K | 113202111 | Vytrhání obrub s vybouráním lože, s přemístěním hmot na skládku na vzdálenost do 3 m nebo s naložením na dopravní prostředek z krajníků nebo obrubníků stojatých | m | 48 |  | 0 | CS ÚRS 2024 01 |  |  | základní |  | 0 | 0 | 0 | 0.205 | 9.84 | 4 | K | 2 |  |  |  | ROZPOCET | [5 empty] | 0 | 0 | 0 | 0 | 0 | 1 | 0 | 4 | 28737707
| Online PSC |  | https://podminky.urs.cz/item/CS_URS_2024_01/113202111 | [15 empty] | Online PSC | 2
| VV |  | 48 "Zpevněná plocha před vstupem |  | 48 | [13 empty] | VV | 2 | 2 | True | 1 | ROZPOCET
| D | 2 | Zakládání |  |  |  | 0 | [5 empty] | 0 |  | 4.3547 |  | 0 | 1 | D | 1 |  |  |  | ROZPOCET | [11 empty] | 0
4 | K | 273321511 | Základy z betonu železového (bez výztuže) desky z betonu bez zvláštních nároků na prostředí tř. C 25/30 | m3 | 1.631 |  | 0 | CS ÚRS 2024 01 |  |  | základní |  | 0 | 2.5019 | 4.0805 | 0 | 0 | 4 | K | 2 |  |  |  | ROZPOCET | [5 empty] | 0 | 0 | 0 | 0 | 0 | 1 | 0 | 4 | 539430981
| Online PSC |  | https://podminky.urs.cz/item/CS_URS_2024_01/273321511 | [15 empty] | Online PSC | 2
| VV |  | P*0,1 "DOPLNĚNÍ VYBOURANÉ PDLAHOVÉ DESKY |  | 1.631 | [13 empty] | VV | 2 | 2 | True | 1 | ROZPOCET
5 | K | 273362021 | Výztuž základů desek ze svařovaných sítí z drátů typu KARI | t | 0.258 |  | 0 | CS ÚRS 2024 01 |  |  | základní |  | 0 | 1.0628 | 0.27419 | 0 | 0 | 4 | K | 2 |  |  |  | ROZPOCET | [5 empty] | 0 | 0 | 0 | 0 | 0 | 1 | 0 | 4 | -91977493
| Online PSC |  | https://podminky.urs.cz/item/CS_URS_2024_01/273362021 | [15 empty] | Online PSC | 2
| VV |  | P*7,9*0,001*2 "KY-81, DVĚ VRSTVY |  | 0.258 | [13 empty] | VV | 2 | 2 | True | 1 | ROZPOCET
| D | 3 | Svislé a kompletní konstrukce |  |  |  | 0 | [5 empty] | 0 |  | 26.7595 |  | 0 | 1 | D | 1 |  |  |  | ROZPOCET | [11 empty] | 0
6 | K | 310271055 | Zazdívka otvorů ve zdivu nadzákladovém pórobetonovými tvárnicemi plochy přes 1 do 4 m2, tl. zdiva 200 mm, pevnost tvárnic přes P2 do P4 | m2 | 2.708 |  | 0 | CS ÚRS 2024 01 |  |  | základní |  | 0 | 0.1576 | 0.42678 | 0 | 0 | 4 | K | 2 |  |  |  | ROZPOCET | [5 empty] | 0 | 0 | 0 | 0 | 0 | 1 | 0 | 4 | 739053780
| Online PSC |  | https://podminky.urs.cz/item/CS_URS_2024_01/310271055 | [15 empty] | Online PSC | 2
| VV |  | 0,95*2,85 |  | 2.708 | [13 empty] | VV | 2 | 2 | True | 1 | ROZPOCET
7 | K | 340271045 | Zazdívka otvorů v příčkách nebo stěnách pórobetonovými tvárnicemi plochy přes 1 m2 do 4 m2, objemová hmotnost 500 kg/m3, tloušťka příčky 150 mm | m2 | 9.02 |  | 0 | CS ÚRS 2024 01 |  |  | základní |  | 0 | 0.07921 | 0.71447 | 0 | 0 | 4 | K | 2 |  |  |  | ROZPOCET | [5 empty] | 0 | 0 | 0 | 0 | 0 | 1 | 0 | 4 | 1434555175
| Online PSC |  | https://podminky.urs.cz/item/CS_URS_2024_01/340271045 | [15 empty] | Online PSC | 2
| VV |  | (1,1+0,8+1,1*2)*2,2 "vybourané dveře |  | 9.02 | [13 empty] | VV | 2 | 2 | True | 1 | ROZPOCET
8 | K | 311272121 | Zdivo z pórobetonových tvárnic na tenké maltové lože, tl. zdiva 250 mm pevnost tvárnic do P2, objemová hmotnost do 450 kg/m3 na pero a drážku | m2 | 43.082 |  | 0 | CS ÚRS 2024 01 |  |  | základní |  | 0 | 0.18149 | 7.819 | 0 | 0 | 4 | K | 2 |  |  |  | ROZPOCET | [5 empty] | 0 | 0 | 0 | 0 | 0 | 1 | 0 | 4 | -2108618878
| Online PSC |  | https://podminky.urs.cz/item/CS_URS_2024_01/311272121 | [15 empty] | Online PSC | 2
| VV |  | (6,14+3,65+6,73)*2,85-(1*2*2) "mč. 52, 53 |  | 43.082 | [13 empty] | VV | 2 | 2 | True | 1 | ROZPOCET
9 | K | 342272215 | Příčky z pórobetonových tvárnic hladkých na tenké maltové lože objemová hmotnost do 500 kg/m3, tloušťka příčky 75 mm | m2 | 4.1 |  | 0 | CS ÚRS 2024 01 |  |  | základní |  | 0 | 0.0525 | 0.21525 | 0 | 0 | 4 | K | 2 |  |  |  | ROZPOCET | [5 empty] | 0 | 0 | 0 | 0 | 0 | 1 | 0 | 4 | -2042779513
| Online PSC |  | https://podminky.urs.cz/item/CS_URS_2024_01/342272215 | [15 empty] | Online PSC | 2
| VV |  | (1,1+0,9)*2,85-0,8*2 "VZT |  | 4.1 | [13 empty] | VV | 2 | 2 | True | 1 | ROZPOCET
10 | K | 342272225 | Příčky z pórobetonových tvárnic hladkých na tenké maltové lože objemová hmotnost do 500 kg/m3, tloušťka příčky 100 mm | m2 | 37.805 |  | 0 | CS ÚRS 2024 01 |  |  | základní |  | 0 | 0.06172 | 2.3333 | 0 | 0 | 4 | K | 2 |  |  |  | ROZPOCET | [5 empty] | 0 | 0 | 0 | 0 | 0 | 1 | 0 | 4 | 211341706
| Online PSC |  | https://podminky.urs.cz/item/CS_URS_2024_01/342272225 | [15 empty] | Online PSC | 2
| VV |  | (0,8+1,5+3,3+2,1+1,4*2+1,5+1,9+1,4)*2,85 |  | 43.605 | [13 empty] | VV | 2 | 2 | True | 0 | ROZPOCET
| VV |  | -(0,7*3+0,8)*2 "DVEŘE |  | -5.8 | [13 empty] | VV | 2 | 2 | True | 0 | ROZPOCET
| VV |  | Součet |  | 37.805 | [13 empty] | VV | 2 | 4 | True | 1 | ROZPOCET
11 | K | 342272245 | Příčky z pórobetonových tvárnic hladkých na tenké maltové lože objemová hmotnost do 500 kg/m3, tloušťka příčky 150 mm | m2 | 57.945 |  | 0 | CS ÚRS 2024 01 |  |  | základní |  | 0 | 0.07921 | 4.5898 | 0 | 0 | 4 | K | 2 |  |  |  | ROZPOCET | [5 empty] | 0 | 0 | 0 | 0 | 0 | 1 | 0 | 4 | 301831698
| Online PSC |  | https://podminky.urs.cz/item/CS_URS_2024_01/342272245 | [15 empty] | Online PSC | 2
| VV |  | (5,3+2,2+7,1+2,8+3,3+3)*2,85 |  | 67.545 | [13 empty] | VV | 2 | 2 | True | 0 | ROZPOCET
| VV |  | -(0,7+0,8*4+0,9)*2 "DVEŘE |  | -9.6 | [13 empty] | VV | 2 | 2 | True | 0 | ROZPOCET
| VV |  | Součet |  | 57.945 | [13 empty] | VV | 2 | 4 | True | 1 | ROZPOCET
12 | K | 346272226 | Přizdívky z pórobetonových tvárnic objemová hmotnost do 500 kg/m3, na tenké maltové lože, tloušťka přizdívky 75 mm | m2 | 26.078 |  | 0 | CS ÚRS 2024 01 |  |  | základní |  | 0 | 0.0546 | 1.4239 | 0 | 0 | 4 | K | 2 |  |  |  | ROZPOCET | [5 empty] | 0 | 0 | 0 | 0 | 0 | 1 | 0 | 4 | 1879322440
| Online PSC |  | https://podminky.urs.cz/item/CS_URS_2024_01/346272226 | [15 empty] | Online PSC | 2
| VV |  | (3,8+1,4+2,1+0,95+0,9)*2,85 |  | 26.078 | [13 empty] | VV | 2 | 2 | True | 1 | ROZPOCET
13 | K | 346272236 | Přizdívky z pórobetonových tvárnic objemová hmotnost do 500 kg/m3, na tenké maltové lože, tloušťka přizdívky 100 mm | m2 | 95.475 |  | 0 | CS ÚRS 2024 01 |  |  | základní |  | 0 | 0.06452 | 6.16 | 0 | 0 | 4 | K | 2 |  |  |  | ROZPOCET | [5 empty] | 0 | 0 | 0 | 0 | 0 | 1 | 0 | 4 | -216546891
| Online PSC |  | https://podminky.urs.cz/item/CS_URS_2024_01/346272236 | [15 empty] | Online PSC | 2
| VV |  | (7,5+2,6+11,7+6,1+2,1+1,2+2,3)*2,85 |  | 95.475 | [13 empty] | VV | 2 | 2 | True | 1 | ROZPOCET
14 | K | 346272266 | Přizdívky z pórobetonových tvárnic objemová hmotnost do 500 kg/m3, na tenké maltové lože, tloušťka přizdívky 200 mm | m2 | 19.095 |  | 0 | CS ÚRS 2024 01 |  |  | základní |  | 0 | 0.16114 | 3.077 | 0 | 0 | 4 | K | 2 |  |  |  | ROZPOCET | [5 empty] | 0 | 0 | 0 | 0 | 0 | 1 | 0 | 4 | 1429955421
| Online PSC |  | https://podminky.urs.cz/item/CS_URS_2024_01/346272266 | [15 empty] | Online PSC | 2
| VV |  | (1,9+2,3+1,3+1,2)*2,85 |  | 19.095 | [13 empty] | VV | 2 | 2 | True | 1 | ROZPOCET
| D | 5 | Komunikace pozemní |  |  |  | 0 | [5 empty] | 0 |  | 41.3941 |  | 0 | 1 | D | 1 |  |  |  | ROZPOCET | [11 empty] | 0
15 | K | 564851111 | Podklad ze štěrkodrti ŠD s rozprostřením a zhutněním plochy přes 100 m2, po zhutnění tl. 150 mm | m2 | 159 |  | 0 | CS ÚRS 2024 01 |  |  | základní |  | 0 | 0 | 0 | 0 | 0 | 4 | K | 2 |  |  |  | ROZPOCET | [5 empty] | 0 | 0 | 0 | 0 | 0 | 1 | 0 | 4 | -1111859663
| Online PSC |  | https://podminky.urs.cz/item/CS_URS_2024_01/564851111 | [15 empty] | Online PSC | 2
16 | K | 596841222 | Kladení dlažby z betonových nebo kameninových dlaždic komunikací pro pěší s vyplněním spár a se smetením přebytečného materiálu na vzdálenost do 3 m s ložem z cementové malty tl. do 30 mm velikosti dlaždic přes 0,09 m2 do 0,25 m2, pro plochy přes 100 do 300 m2 | m2 | 159 |  | 0 | CS ÚRS 2024 01 |  |  | základní |  | 0 | 0.1461 | 23.2299 | 0 | 0 | 4 | K | 2 |  |  |  | ROZPOCET | [5 empty] | 0 | 0 | 0 | 0 | 0 | 1 | 0 | 4 | -1459359189
| Online PSC |  | https://podminky.urs.cz/item/CS_URS_2024_01/596841222 | [15 empty] | Online PSC | 2
| VV |  | 159 "PLOCHA PŘED VSTUPEM |  | 159 | [13 empty] | VV | 2 | 2 | True | 1 | ROZPOCET
17 | M | 59246108 | dlažba chodníková betonová 500x500mm tl 50mm barevná | m2 | 162.18 |  | 0 | CS ÚRS 2024 01 |  |  | základní |  | 0 | 0.112 | 18.1642 | 0 | 0 | 8 | M | 2 |  |  |  | ROZPOCET | [5 empty] | 0 | 0 | 0 | 0 | 0 | 1 | 0 | 4 | 371124750
| VV |  | 159*1,02 'Přepočtené koeficientem množství |  | 162.18 | [13 empty] | VV | 2 | 2 | False | 1 | ROZPOCET
| D | 6 | Úpravy povrchů, podlahy a osazování výplní |  |  |  | 0 | [5 empty] | 0 |  | 6.3153 |  | 0 | 1 | D | 1 |  |  |  | ROZPOCET | [11 empty] | 0
18 | K | 612142001 | Pletivo vnitřních ploch v ploše nebo pruzích, na plném podkladu sklovláknité vtlačené do tmelu včetně tmelu stěn | m2 | 450.1 |  | 0 | CS ÚRS 2024 01 |  |  | základní |  | 0 | 0.00438 | 1.9714 | 0 | 0 | 4 | K | 2 |  |  |  | ROZPOCET | [5 empty] | 0 | 0 | 0 | 0 | 0 | 1 | 0 | 4 | -1602569877
| Online PSC |  | https://podminky.urs.cz/item/CS_URS_2024_01/612142001 | [15 empty] | Online PSC | 2
| VV |  | (2,7+9,1+43,1+4,1+37,8+57,9)*2 "PLOCHA NOVÝCH PŘÍČEK |  | 309.4 | [13 empty] | VV | 2 | 2 | True | 0 | ROZPOCET
| VV |  | (26,1+95,5+19,1) "PŘIZDÍVKY |  | 140.7 | [13 empty] | VV | 2 | 2 | True | 0 | ROZPOCET
| VV |  | Součet |  | 450.1 | [13 empty] | VV | 2 | 4 | True | 1 | ROZPOCET
19 | K | 612311131 | Vápenný štuk vnitřních ploch tloušťky do 3 mm svislých konstrukcí stěn | m2 | 345.1 |  | 0 | CS ÚRS 2024 01 |  |  | základní |  | 0 | 0.004 | 1.3804 | 0 | 0 | 4 | K | 2 |  |  |  | ROZPOCET | [5 empty] | 0 | 0 | 0 | 0 | 0 | 1 | 0 | 4 | 626117030
| Online PSC |  | https://podminky.urs.cz/item/CS_URS_2024_01/612311131 | [15 empty] | Online PSC | 2
| VV |  | (2,7+9,1+43,1+4,1+37,8+57,9)*2 "PLOCHA NOVÝCH PŘÍČEK |  | 309.4 | [13 empty] | VV | 2 | 2 | True | 0 | ROZPOCET
| VV |  | (26,1+95,5+19,1) "PŘIZDÍVKY |  | 140.7 | [13 empty] | VV | 2 | 2 | True | 0 | ROZPOCET
| VV |  | -105 "PLOCHA OBKLADU |  | -105 | [13 empty] | VV | 2 | 2 | True | 0 | ROZPOCET
| VV |  | Součet |  | 345.1 | [13 empty] | VV | 2 | 4 | True | 1 | ROZPOCET
20 | K | 632450124 | Potěr cementový vyrovnávací ze suchých směsí v pásu o průměrné (střední) tl. přes 40 do 50 mm | m2 | 22.834 |  | 0 | CS ÚRS 2024 01 |  |  | základní |  | 0 | 0.105 | 2.3976 | 0 | 0 | 4 | K | 2 |  |  |  | ROZPOCET | [5 empty] | 0 | 0 | 0 | 0 | 0 | 1 | 0 | 4 | 1283796917
| Online PSC |  | https://podminky.urs.cz/item/CS_URS_2024_01/632450124 | [15 empty] | Online PSC | 2
| VV |  | P*1,4 "VYROVNÁNÍ VYBOURANÉ PLOCHY, TL. 70mm |  | 22.834 | [13 empty] | VV | 2 | 2 | True | 1 | ROZPOCET
21 | K | 632683112 | Sešívání trhlin v betonových podlahách ocelovými sponkami se zálivkou pryskyřicí vzdálenosti sponek přes 10 do 15 cm | m | 15 |  | 0 | CS ÚRS 2024 01 |  |  | základní |  | 0 | 0.00105 | 0.01575 | 0 | 0 | 4 | K | 2 |  |  |  | ROZPOCET | [5 empty] | 0 | 0 | 0 | 0 | 0 | 1 | 0 | 4 | 1893389355
| Online PSC |  | https://podminky.urs.cz/item/CS_URS_2024_01/632683112 | [15 empty] | Online PSC | 2
| VV |  | 15 "ODHAD POŠKOZENÍ PODLAHOVÉ DESKY |  | 15 | [13 empty] | VV | 2 | 2 | True | 1 | ROZPOCET
22 | K | 642942111 | Osazování zárubní nebo rámů kovových dveřních lisovaných nebo z úhelníků bez dveřních křídel na cementovou maltu, plochy otvoru do 2,5 m2 | kus | 16 |  | 0 | CS ÚRS 2024 01 |  |  | základní |  | 0 | 0.01777 | 0.28432 | 0 | 0 | 4 | K | 2 |  |  |  | ROZPOCET | [5 empty] | 0 | 0 | 0 | 0 | 0 | 1 | 0 | 4 | -788419577
| Online PSC |  | https://podminky.urs.cz/item/CS_URS_2024_01/642942111 | [15 empty] | Online PSC | 2
| P |  | Poznámka k položce: OCELOVÁ ZÁRUBEŃ SE STÍNOVOU DRÁŽKOU V LÍCI ZDIVA | [15 empty] | P | 2
23 | M | 55331481 | zárubeň jednokřídlá ocelová pro zdění tl stěny 75-100mm rozměru 700/1970, 2100mm | kus | 3 |  | 0 | CS ÚRS 2024 01 |  |  | základní |  | 0 | 0.01225 | 0.03675 | 0 | 0 | 8 | M | 2 |  |  |  | ROZPOCET | [5 empty] | 0 | 0 | 0 | 0 | 0 | 1 | 0 | 4 | -1627141159
| VV |  | 3 "D09, D07 |  | 3 | [13 empty] | VV | 2 | 2 | True | 1 | ROZPOCET
24 | M | 55331482 | zárubeň jednokřídlá ocelová pro zdění tl stěny 75-100mm rozměru 800/1970, 2100mm | kus | 1 |  | 0 | CS ÚRS 2024 01 |  |  | základní |  | 0 | 0.01249 | 0.01249 | 0 | 0 | 8 | M | 2 |  |  |  | ROZPOCET | [5 empty] | 0 | 0 | 0 | 0 | 0 | 1 | 0 | 4 | -258212895
| VV |  | 1 "D04 |  | 1 | [13 empty] | VV | 2 | 2 | True | 1 | ROZPOCET
25 | M | 55331486 | zárubeň jednokřídlá ocelová pro zdění tl stěny 110-150mm rozměru 700/1970, 2100mm | kus | 1 |  | 0 | CS ÚRS 2024 01 |  |  | základní |  | 0 | 0.01489 | 0.01489 | 0 | 0 | 8 | M | 2 |  |  |  | ROZPOCET | [5 empty] | 0 | 0 | 0 | 0 | 0 | 1 | 0 | 4 | 1641673225
| VV |  | 1 "D08 |  | 1 | [13 empty] | VV | 2 | 2 | True | 1 | ROZPOCET
26 | M | 55331487 | zárubeň jednokřídlá ocelová pro zdění tl stěny 110-150mm rozměru 800/1970, 2100mm | kus | 6 |  | 0 | CS ÚRS 2024 01 |  |  | základní |  | 0 | 0.01521 | 0.09126 | 0 | 0 | 8 | M | 2 |  |  |  | ROZPOCET | [5 empty] | 0 | 0 | 0 | 0 | 0 | 1 | 0 | 4 | 1211383526
| VV |  | 6 "D02, D03, D04, D05, D10 |  | 6 | [13 empty] | VV | 2 | 2 | True | 1 | ROZPOCET
27 | M | 55331488 | zárubeň jednokřídlá ocelová pro zdění tl stěny 110-150mm rozměru 900/1970, 2100mm | kus | 1 |  | 0 | CS ÚRS 2024 01 |  |  | základní |  | 0 | 0.01553 | 0.01553 | 0 | 0 | 8 | M | 2 |  |  |  | ROZPOCET | [5 empty] | 0 | 0 | 0 | 0 | 0 | 1 | 0 | 4 | 1533802165
| VV |  | 1 "D06 |  | 1 | [13 empty] | VV | 2 | 2 | True | 1 | ROZPOCET
28 | M | 55331499.1 | zárubeň jednokřídlá ocelová pro zdění tl stěny 210-250mm rozměru 1000/1970, 2100mm | kus | 2 |  | 0 |  |  |  | základní |  | 0 | 0.02222 | 0.04444 | 0 | 0 | 8 | M | 2 |  |  |  | ROZPOCET | [5 empty] | 0 | 0 | 0 | 0 | 0 | 1 | 0 | 4 | -235199374
| VV |  | 2 "D01 |  | 2 | [13 empty] | VV | 2 | 2 | True | 1 | ROZPOCET
29 | M | 55331554.1 | zárubeň jednokřídlá ocelová pro zdění tl stěny 260-300mm rozměru 1000/1970, 2100mm | kus | 2 |  | 0 |  |  |  | základní |  | 0 | 0.02521 | 0.05042 | 0 | 0 | 8 | M | 2 |  |  |  | ROZPOCET | [5 empty] | 0 | 0 | 0 | 0 | 0 | 1 | 0 | 4 | 2120732951
| VV |  | 2 "D11, D12 |  | 2 | [13 empty] | VV | 2 | 2 | True | 1 | ROZPOCET
| D | 9 | Ostatní konstrukce a práce, bourání |  |  |  | 0 | [5 empty] | 0 |  | 18.8823 |  | 28.0635 | 1 | D | 1 |  |  |  | ROZPOCET | [11 empty] | 0
30 | K | 916231213 | Osazení chodníkového obrubníku betonového se zřízením lože, s vyplněním a zatřením spár cementovou maltou stojatého s boční opěrou z betonu prostého, do lože z betonu prostého | m | 48 |  | 0 | CS ÚRS 2024 01 |  |  | základní |  | 0 | 0.1295 | 6.216 | 0 | 0 | 4 | K | 2 |  |  |  | ROZPOCET | [5 empty] | 0 | 0 | 0 | 0 | 0 | 1 | 0 | 4 | 593797015
| Online PSC |  | https://podminky.urs.cz/item/CS_URS_2024_01/916231213 | [15 empty] | Online PSC | 2
| VV |  | 48 "DLAŽBA PŘED VSTUPEM |  | 48 | [13 empty] | VV | 2 | 2 | True | 1 | ROZPOCET
31 | M | 59217016 | obrubník betonový chodníkový 1000x80x250mm | m | 48.96 |  | 0 | CS ÚRS 2024 01 |  |  | základní |  | 0 | 0.045 | 2.2032 | 0 | 0 | 8 | M | 2 |  |  |  | ROZPOCET | [5 empty] | 0 | 0 | 0 | 0 | 0 | 1 | 0 | 4 | 1115213130
| VV |  | 48*1,02 'Přepočtené koeficientem množství |  | 48.96 | [13 empty] | VV | 2 | 2 | False | 1 | ROZPOCET
32 | K | 916991121 | Lože pod obrubníky, krajníky nebo obruby z dlažebních kostek z betonu prostého | m3 | 4.32 |  | 0 | CS ÚRS 2024 01 |  |  | základní |  | 0 | 2.2563 | 9.7474 | 0 | 0 | 4 | K | 2 |  |  |  | ROZPOCET | [5 empty] | 0 | 0 | 0 | 0 | 0 | 1 | 0 | 4 | 2039316599
| Online PSC |  | https://podminky.urs.cz/item/CS_URS_2024_01/916991121 | [15 empty] | Online PSC | 2
| VV |  | 0,3*0,3*48 "LOŽE |  | 4.32 | [13 empty] | VV | 2 | 2 | True | 1 | ROZPOCET
33 | K | 919735125 | Řezání stávajícího betonového krytu nebo podkladu hloubky přes 200 do 250 mm | m | 41.3 |  | 0 | CS ÚRS 2024 01 |  |  | základní |  | 0 | 0.00011 | 0.004543 | 0 | 0 | 4 | K | 2 |  |  |  | ROZPOCET | [5 empty] | 0 | 0 | 0 | 0 | 0 | 1 | 0 | 4 | 235090645
| Online PSC |  | https://podminky.urs.cz/item/CS_URS_2024_01/919735125 | [15 empty] | Online PSC | 2
| VV |  | (3,4+4,5+1,5+2,2+2,4)*2+(3,65+1,4)*2+0,8*4 "1NP, PODLAHOVÁ DESKA - VÝKOPY |  | 41.3 | [13 empty] | VV | 2 | 2 | True | 0 | ROZPOCET
| VV |  | Součet |  | 41.3 | [13 empty] | VV | 2 | 4 | True | 1 | ROZPOCET
34 | K | 949111112 | Lešení lehké kozové trubkové o výšce lešeňové podlahy přes 1,2 do 1,9 m montáž | sada | 2 |  | 0 | CS ÚRS 2024 01 |  |  | základní |  | 0 | 0 | 0 | 0 | 0 | 4 | K | 2 |  |  |  | ROZPOCET | [5 empty] | 0 | 0 | 0 | 0 | 0 | 1 | 0 | 4 | -561236951
| Online PSC |  | https://podminky.urs.cz/item/CS_URS_2024_01/949111112 | [15 empty] | Online PSC | 2
| VV |  | 2 "lešení v místnostech |  | 2 | [13 empty] | VV | 2 | 2 | True | 1 | ROZPOCET
35 | K | 949111212 | Lešení lehké kozové trubkové o výšce lešeňové podlahy přes 1,2 do 1,9 m příplatek k ceně za každý den použití | sada | 240 |  | 0 | CS ÚRS 2024 01 |  |  | základní |  | 0 | 0 | 0 | 0 | 0 | 4 | K | 2 |  |  |  | ROZPOCET | [5 empty] | 0 | 0 | 0 | 0 | 0 | 1 | 0 | 4 | -526413473
| Online PSC |  | https://podminky.urs.cz/item/CS_URS_2024_01/949111212 | [15 empty] | Online PSC | 2
| VV |  | 2*120 'Přepočtené koeficientem množství |  | 240 | [13 empty] | VV | 2 | 2 | False | 1 | ROZPOCET
36 | K | 949111812 | Lešení lehké kozové trubkové o výšce lešeňové podlahy přes 1,2 do 1,9 m demontáž | sada | 2 |  | 0 | CS ÚRS 2024 01 |  |  | základní |  | 0 | 0 | 0 | 0 | 0 | 4 | K | 2 |  |  |  | ROZPOCET | [5 empty] | 0 | 0 | 0 | 0 | 0 | 1 | 0 | 4 | -1631674275
| Online PSC |  | https://podminky.urs.cz/item/CS_URS_2024_01/949111812 | [15 empty] | Online PSC | 2
37 | K | 952901114 | Vyčištění budov nebo objektů před předáním do užívání budov bytové nebo občanské výstavby, světlé výšky podlaží přes 4 m | m2 | 250.635 |  | 0 | CS ÚRS 2024 01 |  |  | základní |  | 0 | 4e-05 | 0.010025 | 0 | 0 | 4 | K | 2 |  |  |  | ROZPOCET | [5 empty] | 0 | 0 | 0 | 0 | 0 | 1 | 0 | 4 | 1874727546
| Online PSC |  | https://podminky.urs.cz/item/CS_URS_2024_01/952901114 | [15 empty] | Online PSC | 2
| VV |  | 238,7 "celková plocha budovy |  | 238.7 | [13 empty] | VV | 2 | 2 | True | 1 | ROZPOCET
| VV |  | 238,7*1,05 'Přepočtené koeficientem množství |  | 250.635 | [13 empty] | VV | 2 | 2 | False | 1 | ROZPOCET
38 | K | 953943212.1 | Osazování drobných kovových předmětů kotvených do stěny hasicí přístroj | kus | 3 |  | 0 |  |  |  | základní |  | 0 | 0.00018 | 0.00054 | 0 | 0 | 4 | K | 2 |  |  |  | ROZPOCET | [5 empty] | 0 | 0 | 0 | 0 | 0 | 1 | 0 | 4 | 1913146481
39 | M | 44932114 | přístroj hasicí ruční práškový PG 6 LE | kus | 3 |  | 0 | CS ÚRS 2024 01 |  |  | základní |  | 0 | 0.012 | 0.036 | 0 | 0 | 8 | M | 2 |  |  |  | ROZPOCET | [5 empty] | 0 | 0 | 0 | 0 | 0 | 1 | 0 | 4 | 815129505
| VV |  | 3 "PRÁŠKOVÝ (PG6), 21A, 113B |  | 3 | [13 empty] | VV | 2 | 2 | True | 1 | ROZPOCET
40 | K | 961055111 | Bourání základů z betonu železového | m3 | 1.631 |  | 0 | CS ÚRS 2024 01 |  |  | základní |  | 0 | 0 | 0 | 2.4 | 3.9144 | 4 | K | 2 |  |  |  | ROZPOCET | [5 empty] | 0 | 0 | 0 | 0 | 0 | 1 | 0 | 4 | -1477059676
| Online PSC |  | https://podminky.urs.cz/item/CS_URS_2024_01/961055111 | [15 empty] | Online PSC | 2
| VV | P | (3,4+4,5+1,5+2,2+2,4)*0,8+3,65*1,4 "PLOCHA VÝKOPŮ |  | 16.31 | [13 empty] | VV | 2 | 2 | True | 0 | ROZPOCET
| VV |  | P*0,1 "1NP, PODLAHOVÁ DESKA, -01- , TL. 100mm |  | 1.631 | [13 empty] | VV | 2 | 2 | True | 1 | ROZPOCET
41 | K | 962031011 | Bourání příček nebo přizdívek z cihel děrovaných, tl. do 100 mm | m2 | 53.38 |  | 0 | CS ÚRS 2024 01 |  |  | základní |  | 0 | 0 | 0 | 0.08 | 4.2704 | 4 | K | 2 |  |  |  | ROZPOCET | [5 empty] | 0 | 0 | 0 | 0 | 0 | 1 | 0 | 4 | -94237994
| Online PSC |  | https://podminky.urs.cz/item/CS_URS_2024_01/962031011 | [15 empty] | Online PSC | 2
| VV |  | (2,2*2+1,6*2+1,8+3,2*2+3,6+3,4)*2,85 "1NP, PŘÍČKY TL.100mm |  | 64.98 | [13 empty] | VV | 2 | 2 | True | 0 | ROZPOCET
| VV |  | -(0,6*3+0,8*5)*2 "DVEŘE 1NP |  | -11.6 | [13 empty] | VV | 2 | 2 | True | 0 | ROZPOCET
| VV |  | Součet |  | 53.38 | [13 empty] | VV | 2 | 4 | True | 1 | ROZPOCET
42 | K | 962031013 | Bourání příček nebo přizdívek z cihel děrovaných, tl. přes 100 do 150 mm | m2 | 35.275 |  | 0 | CS ÚRS 2024 01 |  |  | základní |  | 0 | 0 | 0 | 0.14 | 4.9385 | 4 | K | 2 |  |  |  | ROZPOCET | [5 empty] | 0 | 0 | 0 | 0 | 0 | 1 | 0 | 4 | -35400157
| Online PSC |  | https://podminky.urs.cz/item/CS_URS_2024_01/962031013 | [15 empty] | Online PSC | 2
| VV |  | (3,5+3+3,4+2,1+2,7+0,8)*2,85 "1NP, PŘÍČKY TL.150mm |  | 44.175 | [13 empty] | VV | 2 | 2 | True | 0 | ROZPOCET
| VV |  | -(0,8*4+1,25)*2 "DVEŘE 1NP |  | -8.9 | [13 empty] | VV | 2 | 2 | True | 0 | ROZPOCET
| VV |  | Součet |  | 35.275 | [13 empty] | VV | 2 | 4 | True | 1 | ROZPOCET
43 | K | 965045113 | Bourání potěrů tl. do 70 mm cementových nebo pískocementových, plochy přes 4 m2 | m2 | 31.31 |  | 0 | CS ÚRS 2024 01 |  |  | základní |  | 0 | 0 | 0 | 0.09 | 2.8179 | 4 | K | 2 |  |  |  | ROZPOCET | [5 empty] | 0 | 0 | 0 | 0 | 0 | 1 | 0 | 4 | 334196744
| Online PSC |  | https://podminky.urs.cz/item/CS_URS_2024_01/965045113 | [15 empty] | Online PSC | 2
| VV |  | P+6*2,5 "1NP , PODLAHOVÝ POTĚR TL. 70mm, -03-, -04- |  | 31.31 | [13 empty] | VV | 2 | 2 | True | 1 | ROZPOCET
44 | K | 965046111 | Broušení stávajících betonových podlah úběr do 3 mm | m2 | 119.35 |  | 0 | CS ÚRS 2024 01 |  |  | základní |  | 0 | 0 | 0 | 0 | 0 | 4 | K | 2 |  |  |  | ROZPOCET | [5 empty] | 0 | 0 | 0 | 0 | 0 | 1 | 0 | 4 | 297983696
| Online PSC |  | https://podminky.urs.cz/item/CS_URS_2024_01/965046111 | [15 empty] | Online PSC | 2
| VV |  | 238,7*0,5 "POUZE POŠKOZENÉ PLOCHY - PŘEDPOKLAD 50% |  | 119.35 | [13 empty] | VV | 2 | 2 | True | 1 | ROZPOCET
45 | K | 967031132 | Přisekání (špicování) plošné nebo rovných ostění zdiva z cihel pálených rovných ostění, bez odstupu, po hrubém vybourání otvorů, na maltu vápennou nebo vápenocementovou | m2 | 3.846 |  | 0 | CS ÚRS 2024 01 |  |  | základní |  | 0 | 0 | 0 | 0.055 | 0.21153 | 4 | K | 2 |  |  |  | ROZPOCET | [5 empty] | 0 | 0 | 0 | 0 | 0 | 1 | 0 | 4 | 1820751396
| Online PSC |  | https://podminky.urs.cz/item/CS_URS_2024_01/967031132 | [15 empty] | Online PSC | 2
| VV |  | (2,2*0,3+2,2*0,24+2,1*0,35)*2 "PROSTUPY PRO DVEŘE |  | 3.846 | [13 empty] | VV | 2 | 2 | True | 1 | ROZPOCET
46 | K | 968072455 | Vybourání kovových rámů oken s křídly, dveřních zárubní, vrat, stěn, ostění nebo obkladů dveřních zárubní, plochy do 2 m2 | m2 | 26.2 |  | 0 | CS ÚRS 2024 01 |  |  | základní |  | 0 | 0 | 0 | 0.076 | 1.9912 | 4 | K | 2 |  |  |  | ROZPOCET | [5 empty] | 0 | 0 | 0 | 0 | 0 | 1 | 0 | 4 | -476643101
| Online PSC |  | https://podminky.urs.cz/item/CS_URS_2024_01/968072455 | [15 empty] | Online PSC | 2
| VV |  | (0,6*3+0,8*11)*2+1,25*2*2 "DVEŘE |  | 26.2 | [13 empty] | VV | 2 | 2 | True | 1 | ROZPOCET
47 | K | 968072456 | Vybourání kovových rámů oken s křídly, dveřních zárubní, vrat, stěn, ostění nebo obkladů dveřních zárubní, plochy přes 2 m2 | m2 | 22.25 |  | 0 | CS ÚRS 2024 01 |  |  | základní |  | 0 | 0 | 0 | 0.063 | 1.4018 | 4 | K | 2 |  |  |  | ROZPOCET | [5 empty] | 0 | 0 | 0 | 0 | 0 | 1 | 0 | 4 | 2143701232
| Online PSC |  | https://podminky.urs.cz/item/CS_URS_2024_01/968072456 | [15 empty] | Online PSC | 2
| VV |  | 3,6*1,5*2,5 "PROSKLENÁ STĚNA |  | 13.5 | [13 empty] | VV | 2 | 2 | True | 0 | ROZPOCET
| VV |  | 3,5*2,5 "STĚNA |  | 8.75 | [13 empty] | VV | 2 | 2 | True | 0 | ROZPOCET
| VV |  | Součet |  | 22.25 | [13 empty] | VV | 2 | 4 | True | 1 | ROZPOCET
48 | K | 971038691 | Vybourání otvorů ve zdivu základovém nebo nadzákladovém z cihel, tvárnic, příčkovek dutých tvárnic nebo příčkovek, velikosti plochy do 4 m2, tl. přes 150 mm | m3 | 2.942 |  | 0 | CS ÚRS 2024 01 |  |  | základní |  | 0 | 0 | 0 | 1.5 | 4.413 | 4 | K | 2 |  |  |  | ROZPOCET | [5 empty] | 0 | 0 | 0 | 0 | 0 | 1 | 0 | 4 | 488217790
| Online PSC |  | https://podminky.urs.cz/item/CS_URS_2024_01/971038691 | [15 empty] | Online PSC | 2
| VV |  | 1,1*2,2*0,3+1,1*2,2*0,35+1,2*2,2*0,24+1*2,1*0,35 "PROSTUPY PRO DVEŘE |  | 2.942 | [13 empty] | VV | 2 | 2 | True | 1 | ROZPOCET
49 | K | 978013161 | Otlučení vápenných nebo vápenocementových omítek vnitřních ploch stěn s vyškrabáním spar, s očištěním zdiva, v rozsahu přes 30 do 50 % | m2 | 156.24 |  | 0 | CS ÚRS 2024 01 |  |  | základní |  | 0 | 0 | 0 | 0.02 | 3.1248 | 4 | K | 2 |  |  |  | ROZPOCET | [5 empty] | 0 | 0 | 0 | 0 | 0 | 1 | 0 | 4 | -1361036532
| Online PSC |  | https://podminky.urs.cz/item/CS_URS_2024_01/978013161 | [15 empty] | Online PSC | 2
| VV |  | (3,9+2,5+1,8+6+1,2+2,5+1,8)*3,6 "1NP+2NP - pod obklady |  | 70.92 | [13 empty] | VV | 2 | 2 | True | 0 | ROZPOCET
| VV |  | (3,7*4+2,9+2,8+3,2)*3,6 " odhad poškozených ploch |  | 85.32 | [13 empty] | VV | 2 | 2 | True | 0 | ROZPOCET
| VV |  | Součet |  | 156.24 | [13 empty] | VV | 2 | 4 | True | 1 | ROZPOCET
50 | K | 985121122 | Tryskání degradovaného betonu stěn, rubu kleneb a podlah vodou pod tlakem přes 300 do 1 250 barů | m2 | 14 |  | 0 | CS ÚRS 2024 01 |  |  | základní |  | 0 | 0 | 0 | 0.07 | 0.98 | 4 | K | 2 |  |  |  | ROZPOCET | [5 empty] | 0 | 0 | 0 | 0 | 0 | 1 | 0 | 4 | -1028544277
| Online PSC |  | https://podminky.urs.cz/item/CS_URS_2024_01/985121122 | [15 empty] | Online PSC | 2
| VV |  | 12+2 "VSTUPNÍ VENKOVNÍ SCHODIŠTĚ S RAMPOU - OPRAVA |  | 14 | [13 empty] | VV | 2 | 2 | True | 1 | ROZPOCET
51 | K | 985311312 | Reprofilace betonu sanačními maltami na cementové bázi ručně rubu kleneb a podlah, tloušťky přes 10 do 20 mm | m2 | 14 |  | 0 | CS ÚRS 2024 01 |  |  | základní |  | 0 | 0.04029 | 0.56406 | 0 | 0 | 4 | K | 2 |  |  |  | ROZPOCET | [5 empty] | 0 | 0 | 0 | 0 | 0 | 1 | 0 | 4 | -1795435207
| Online PSC |  | https://podminky.urs.cz/item/CS_URS_2024_01/985311312 | [15 empty] | Online PSC | 2
52 | K | 985312133 | Stěrka k vyrovnání ploch reprofilovaného betonu rubu kleneb a podlah, tloušťky přes 3 do 4 mm | m2 | 14 |  | 0 | CS ÚRS 2024 01 |  |  | základní |  | 0 | 0.00718 | 0.10052 | 0 | 0 | 4 | K | 2 |  |  |  | ROZPOCET | [5 empty] | 0 | 0 | 0 | 0 | 0 | 1 | 0 | 4 | -1342576664
| Online PSC |  | https://podminky.urs.cz/item/CS_URS_2024_01/985312133 | [15 empty] | Online PSC | 2
| D | 997 | Přesun sutě |  |  |  | 0 | [5 empty] | 0 |  | 0 |  | 0 | 1 | D | 1 |  |  |  | ROZPOCET | [11 empty] | 0
53 | K | 997013211 | Vnitrostaveništní doprava suti a vybouraných hmot vodorovně do 50 m s naložením ručně pro budovy a haly výšky do 6 m | t | 140.326 |  | 0 | CS ÚRS 2024 01 |  |  | základní |  | 0 | 0 | 0 | 0 | 0 | 4 | K | 2 |  |  |  | ROZPOCET | [5 empty] | 0 | 0 | 0 | 0 | 0 | 1 | 0 | 4 | 300590309
| Online PSC |  | https://podminky.urs.cz/item/CS_URS_2024_01/997013211 | [15 empty] | Online PSC | 2
54 | K | 997013501 | Odvoz suti a vybouraných hmot na skládku nebo meziskládku se složením, na vzdálenost do 1 km | t | 140.326 |  | 0 | CS ÚRS 2024 01 |  |  | základní |  | 0 | 0 | 0 | 0 | 0 | 4 | K | 2 |  |  |  | ROZPOCET | [5 empty] | 0 | 0 | 0 | 0 | 0 | 1 | 0 | 4 | -1801462700
| Online PSC |  | https://podminky.urs.cz/item/CS_URS_2024_01/997013501 | [15 empty] | Online PSC | 2
55 | K | 997013509 | Odvoz suti a vybouraných hmot na skládku nebo meziskládku se složením, na vzdálenost Příplatek k ceně za každý další započatý 1 km přes 1 km | t | 1262.934 |  | 0 | CS ÚRS 2024 01 |  |  | základní |  | 0 | 0 | 0 | 0 | 0 | 4 | K | 2 |  |  |  | ROZPOCET | [5 empty] | 0 | 0 | 0 | 0 | 0 | 1 | 0 | 4 | 1369457417
| Online PSC |  | https://podminky.urs.cz/item/CS_URS_2024_01/997013509 | [15 empty] | Online PSC | 2
| P |  | Poznámka k položce: skládka do 10 km | [15 empty] | P | 2
| VV |  | 140,326*9 'Přepočtené koeficientem množství |  | 1262.934 | [13 empty] | VV | 2 | 2 | False | 1 | ROZPOCET
56 | K | 997013861 | Poplatek za uložení stavebního odpadu na recyklační skládce (skládkovné) z prostého betonu zatříděného do Katalogu odpadů pod kódem 17 01 01 | t | 53.203 |  | 0 | CS ÚRS 2024 01 |  |  | základní |  | 0 | 0 | 0 | 0 | 0 | 4 | K | 2 |  |  |  | ROZPOCET | [5 empty] | 0 | 0 | 0 | 0 | 0 | 1 | 0 | 4 | -708461447
| Online PSC |  | https://podminky.urs.cz/item/CS_URS_2024_01/997013861 | [15 empty] | Online PSC | 2
| VV |  | 40,545+9,84+2,818 "beton |  | 53.203 | [13 empty] | VV | 2 | 2 | True | 1 | ROZPOCET
57 | K | 997013862 | Poplatek za uložení stavebního odpadu na recyklační skládce (skládkovné) z armovaného betonu zatříděného do Katalogu odpadů pod kódem 17 01 01 | t | 3.914 |  | 0 | CS ÚRS 2024 01 |  |  | základní |  | 0 | 0 | 0 | 0 | 0 | 4 | K | 2 |  |  |  | ROZPOCET | [5 empty] | 0 | 0 | 0 | 0 | 0 | 1 | 0 | 4 | 547085378
| Online PSC |  | https://podminky.urs.cz/item/CS_URS_2024_01/997013862 | [15 empty] | Online PSC | 2
| VV |  | 3,914 "ŽB |  | 3.914 | [13 empty] | VV | 2 | 2 | True | 1 | ROZPOCET
58 | K | 997013863 | Poplatek za uložení stavebního odpadu na recyklační skládce (skládkovné) cihelného zatříděného do Katalogu odpadů pod kódem 17 01 02 | t | 16.959 |  | 0 | CS ÚRS 2024 01 |  |  | základní |  | 0 | 0 | 0 | 0 | 0 | 4 | K | 2 |  |  |  | ROZPOCET | [5 empty] | 0 | 0 | 0 | 0 | 0 | 1 | 0 | 4 | 1938742044
| Online PSC |  | https://podminky.urs.cz/item/CS_URS_2024_01/997013863 | [15 empty] | Online PSC | 2
| VV |  | 4,27+4,939+0,212+4,413+3,125 "CIHLY |  | 16.959 | [13 empty] | VV | 2 | 2 | True | 1 | ROZPOCET
59 | K | 997013871 | Poplatek za uložení stavebního odpadu na recyklační skládce (skládkovné) směsného stavebního a demoličního zatříděného do Katalogu odpadů pod kódem 17 09 04 | t | 18.325 |  | 0 | CS ÚRS 2024 01 |  |  | základní |  | 0 | 0 | 0 | 0 | 0 | 4 | K | 2 |  |  |  | ROZPOCET | [5 empty] | 0 | 0 | 0 | 0 | 0 | 1 | 0 | 4 | 1998278013
| Online PSC |  | https://podminky.urs.cz/item/CS_URS_2024_01/997013871 | [15 empty] | Online PSC | 2
| VV |  | 14,207+4,118 "SMĚS |  | 18.325 | [13 empty] | VV | 2 | 2 | True | 1 | ROZPOCET
60 | K | 997013873 | Poplatek za uložení stavebního odpadu na recyklační skládce (skládkovné) zeminy a kamení zatříděného do Katalogu odpadů pod kódem 17 05 04 | t | 46.11 |  | 0 | CS ÚRS 2024 01 |  |  | základní |  | 0 | 0 | 0 | 0 | 0 | 4 | K | 2 |  |  |  | ROZPOCET | [5 empty] | 0 | 0 | 0 | 0 | 0 | 1 | 0 | 4 | -408508434
| Online PSC |  | https://podminky.urs.cz/item/CS_URS_2024_01/997013873 | [15 empty] | Online PSC | 2
| VV |  | 46,11 |  | 46.11 | [13 empty] | VV | 2 | 2 | True | 1 | ROZPOCET
61 | K | 997013875 | Poplatek za uložení stavebního odpadu na recyklační skládce (skládkovné) asfaltového bez obsahu dehtu zatříděného do Katalogu odpadů pod kódem 17 03 02 | t | 0.065 |  | 0 | CS ÚRS 2024 01 |  |  | základní |  | 0 | 0 | 0 | 0 | 0 | 4 | K | 2 |  |  |  | ROZPOCET | [5 empty] | 0 | 0 | 0 | 0 | 0 | 1 | 0 | 4 | -1850507238
| Online PSC |  | https://podminky.urs.cz/item/CS_URS_2024_01/997013875 | [15 empty] | Online PSC | 2
| VV |  | 0,065 "ASFALT |  | 0.065 | [13 empty] | VV | 2 | 2 | True | 1 | ROZPOCET
| D | 998 | Přesun hmot |  |  |  | 0 | [5 empty] | 0 |  | 0 |  | 0 | 1 | D | 1 |  |  |  | ROZPOCET | [11 empty] | 0
62 | K | 998011001 | Přesun hmot pro budovy občanské výstavby, bydlení, výrobu a služby s nosnou svislou konstrukcí zděnou z cihel, tvárnic nebo kamene vodorovná dopravní vzdálenost do 100 m základní pro budovy výšky do 6 m | t | 97.751 |  | 0 | CS ÚRS 2024 01 |  |  | základní |  | 0 | 0 | 0 | 0 | 0 | 4 | K | 2 |  |  |  | ROZPOCET | [5 empty] | 0 | 0 | 0 | 0 | 0 | 1 | 0 | 4 | -971690040
| Online PSC |  | https://podminky.urs.cz/item/CS_URS_2024_01/998011001 | [15 empty] | Online PSC | 2
| D | PSV | Práce a dodávky PSV |  |  |  | 0 | [5 empty] | 0 |  | 13.6044 |  | 15.7678 | 2 | D | 0 |  |  |  | ROZPOCET | [11 empty] | 0
| D | 711 | Izolace proti vodě, vlhkosti a plynům |  |  |  | 0 | [5 empty] | 0 |  | 0.18488 |  | 0.06524 | 2 | D | 1 |  |  |  | ROZPOCET | [11 empty] | 0
63 | K | 711111011 | Provedení izolace proti zemní vlhkosti natěradly a tmely za studena na ploše vodorovné V nátěrem suspensí asfaltovou | m2 | 16.31 |  | 0 | CS ÚRS 2024 01 |  |  | základní |  | 0 | 0 | 0 | 0 | 0 | 16 | K | 2 |  |  |  | ROZPOCET | [5 empty] | 0 | 0 | 0 | 0 | 0 | 1 | 0 | 16 | -1706976645
| Online PSC |  | https://podminky.urs.cz/item/CS_URS_2024_01/711111011 | [15 empty] | Online PSC | 2
| VV |  | P "PLOCHA VÝKOPU |  | 16.31 | [13 empty] | VV | 2 | 2 | True | 1 | ROZPOCET
64 | M | 11163153 | emulze asfaltová penetrační | litr | 4.893 |  | 0 | CS ÚRS 2024 01 |  |  | základní |  | 0 | 0.001 | 0.004893 | 0 | 0 | 32 | M | 2 |  |  |  | ROZPOCET | [5 empty] | 0 | 0 | 0 | 0 | 0 | 1 | 0 | 16 | -798368317
| VV |  | 16,31*0,3 'Přepočtené koeficientem množství |  | 4.893 | [13 empty] | VV | 2 | 2 | False | 1 | ROZPOCET
65 | K | 711131811 | Odstranění izolace proti zemní vlhkosti na ploše vodorovné V | m2 | 16.31 |  | 0 | CS ÚRS 2024 01 |  |  | základní |  | 0 | 0 | 0 | 0.004 | 0.06524 | 16 | K | 2 |  |  |  | ROZPOCET | [5 empty] | 0 | 0 | 0 | 0 | 0 | 1 | 0 | 16 | 1989149895
| Online PSC |  | https://podminky.urs.cz/item/CS_URS_2024_01/711131811 | [15 empty] | Online PSC | 2
| VV |  | P " VÝKOPY ZÁKL. DESKY, -01- |  | 16.31 | [13 empty] | VV | 2 | 2 | True | 1 | ROZPOCET
66 | K | 711141559 | Provedení izolace proti zemní vlhkosti pásy přitavením NAIP na ploše vodorovné V | m2 | 32.62 |  | 0 | CS ÚRS 2024 01 |  |  | základní |  | 0 | 0.0004 | 0.013048 | 0 | 0 | 16 | K | 2 |  |  |  | ROZPOCET | [5 empty] | 0 | 0 | 0 | 0 | 0 | 1 | 0 | 16 | 861973041
| Online PSC |  | https://podminky.urs.cz/item/CS_URS_2024_01/711141559 | [15 empty] | Online PSC | 2
| VV |  | P*2 "PLOCHA VÝKOPU - dvě vrstvy |  | 32.62 | [13 empty] | VV | 2 | 2 | True | 1 | ROZPOCET
67 | M | 62853003 | pás asfaltový natavitelný modifikovaný SBS s vložkou ze skleněné tkaniny a spalitelnou PE fólií nebo jemnozrnným minerálním posypem na horním povrchu tl 3,5mm | m2 | 18.757 |  | 0 | CS ÚRS 2024 01 |  |  | základní |  | 0 | 0.0044 | 0.082531 | 0 | 0 | 32 | M | 2 |  |  |  | ROZPOCET | [5 empty] | 0 | 0 | 0 | 0 | 0 | 1 | 0 | 16 | 971345120
| VV |  | P |  | 16.31 | [13 empty] | VV | 2 | 2 | True | 1 | ROZPOCET
| VV |  | 16,31*1,15 'Přepočtené koeficientem množství |  | 18.757 | [13 empty] | VV | 2 | 2 | False | 1 | ROZPOCET
68 | M | 62856010 | pás asfaltový natavitelný modifikovaný SBS s vložkou z hliníkové fólie s textilií a spalitelnou PE fólií nebo jemnozrnným minerálním posypem na horním povrchu tl 3,5mm | m2 | 18.757 |  | 0 | CS ÚRS 2024 01 |  |  | základní |  | 0 | 0.0045 | 0.084406 | 0 | 0 | 32 | M | 2 |  |  |  | ROZPOCET | [5 empty] | 0 | 0 | 0 | 0 | 0 | 1 | 0 | 16 | 1977229646
| VV |  | P "VÝKOP |  | 16.31 | [13 empty] | VV | 2 | 2 | True | 1 | ROZPOCET
| VV |  | 16,31*1,15 'Přepočtené koeficientem množství |  | 18.757 | [13 empty] | VV | 2 | 2 | False | 1 | ROZPOCET
69 | K | 998711101 | Přesun hmot pro izolace proti vodě, vlhkosti a plynům stanovený z hmotnosti přesunovaného materiálu vodorovná dopravní vzdálenost do 50 m základní v objektech výšky do 6 m | t | 0.185 |  | 0 | CS ÚRS 2024 01 |  |  | základní |  | 0 | 0 | 0 | 0 | 0 | 16 | K | 2 |  |  |  | ROZPOCET | [5 empty] | 0 | 0 | 0 | 0 | 0 | 1 | 0 | 16 | 1237909921
| Online PSC |  | https://podminky.urs.cz/item/CS_URS_2024_01/998711101 | [15 empty] | Online PSC | 2
| D | 725 | Zdravotechnika - zařizovací předměty |  |  |  | 0 | [5 empty] | 0 |  | 0.00085 |  | 0 | 2 | D | 1 |  |  |  | ROZPOCET | [11 empty] | 0
70 | K | 72529172R | VYBAVENÍ ZÁCHODOVÉ KABINY PRO INVALIDY DLE Vyhl Č.398/2009Sb | soubor | 1 |  | 0 |  |  |  | základní |  | 0 | 0.00085 | 0.00085 | 0 | 0 | 16 | K | 2 |  |  |  | ROZPOCET | [5 empty] | 0 | 0 | 0 | 0 | 0 | 1 | 0 | 16 | 1252801602
| P |  | Poznámka k položce: • nástěnné madlo • sklopná madlo • sklopné zrcadlo 600x800mm | [15 empty] | P | 2
| VV |  | 1 "X01 |  | 1 | [13 empty] | VV | 2 | 2 | True | 1 | ROZPOCET
| D | 741 | Elektroinstalace - silnoproud |  |  |  | 0 | [5 empty] | 0 |  | 0 |  | 0.44525 | 2 | D | 1 |  |  |  | ROZPOCET | [11 empty] | 0
71 | K | 741121861 | Demontáž kabelů měděných uložených pod omítku plných kulatých počtu a průřezu žil 2x1,5 až 2,5 mm2, 3x1,5 mm2, 4x1,5 mm2 | m | 200 |  | 0 | CS ÚRS 2024 01 |  |  | základní |  | 0 | 0 | 0 | 0.00212 | 0.424 | 16 | K | 2 |  |  |  | ROZPOCET | [5 empty] | 0 | 0 | 0 | 0 | 0 | 1 | 0 | 16 | -79991368
| Online PSC |  | https://podminky.urs.cz/item/CS_URS_2024_01/741121861 | [15 empty] | Online PSC | 2
72 | K | 741311815.1 | Demontáž spínačů a zásuvek nástěnných normálních do 10 A šroubových bez zachování funkčnosti | kus | 25 |  | 0 |  |  |  | základní |  | 0 | 0 | 0 | 5e-05 | 0.00125 | 16 | K | 2 |  |  |  | ROZPOCET | [5 empty] | 0 | 0 | 0 | 0 | 0 | 1 | 0 | 16 | -1931453765
73 | K | 741371843.1 | Demontáž svítidla interiérového se standardní paticí bez zachování funkčnosti | kus | 20 |  | 0 |  |  |  | základní |  | 0 | 0 | 0 | 0.001 | 0.02 | 16 | K | 2 |  |  |  | ROZPOCET | [5 empty] | 0 | 0 | 0 | 0 | 0 | 1 | 0 | 16 | -2103371167
| D | 762 | Konstrukce tesařské |  |  |  | 0 | [5 empty] | 0 |  | 1.3517 |  | 0 | 2 | D | 1 |  |  |  | ROZPOCET | [11 empty] | 0
74 | K | 762123110 | Montáž konstrukce stěn a příček vázaných z fošen, hranolů, hranolků průřezové plochy do 100 cm2 | m | 81.9 |  | 0 | CS ÚRS 2024 01 |  |  | základní |  | 0 | 0 | 0 | 0 | 0 | 16 | K | 2 |  |  |  | ROZPOCET | [5 empty] | 0 | 0 | 0 | 0 | 0 | 1 | 0 | 16 | 750947131
| Online PSC |  | https://podminky.urs.cz/item/CS_URS_2024_01/762123110 | [15 empty] | Online PSC | 2
| VV |  | (7+7)*2,85+7*6 "dočasné prachotěsné zakrytí prostupu do budovy |  | 81.9 | [13 empty] | VV | 2 | 2 | True | 1 | ROZPOCET
75 | M | 60512125 | hranol stavební řezivo průřezu do 120cm2 do dl 6m | m3 | 0.819 |  | 0 | CS ÚRS 2024 01 |  |  | základní |  | 0 | 0.55 | 0.45045 | 0 | 0 | 32 | M | 2 |  |  |  | ROZPOCET | [5 empty] | 0 | 0 | 0 | 0 | 0 | 1 | 0 | 16 | -272102828
| VV |  | 81,9*0,1*0,1 |  | 0.819 | [13 empty] | VV | 2 | 2 | True | 1 | ROZPOCET
76 | K | 762132138.1 | Montáž bednění stěn z OSB desek na pero a drážku, na polodrážku | m2 | 28.5 |  | 0 |  |  |  | základní |  | 0 | 0 | 0 | 0 | 0 | 16 | K | 2 |  |  |  | ROZPOCET | [5 empty] | 0 | 0 | 0 | 0 | 0 | 1 | 0 | 16 | -918123061
| VV |  | (5+5)*2,85 "dočasné prachotěsné zakrytí prostupu do budovy |  | 28.5 | [13 empty] | VV | 2 | 2 | True | 1 | ROZPOCET
77 | M | 60726285 | deska dřevoštěpková OSB 3 P+D broušená tl 22mm | m2 | 31.35 |  | 0 | CS ÚRS 2024 01 |  |  | základní |  | 0 | 0.0128 | 0.40128 | 0 | 0 | 32 | M | 2 |  |  |  | ROZPOCET | [5 empty] | 0 | 0 | 0 | 0 | 0 | 1 | 0 | 16 | 1306056268
| VV |  | 28,5*1,1 'Přepočtené koeficientem množství |  | 31.35 | [13 empty] | VV | 2 | 2 | False | 1 | ROZPOCET
78 | K | 762511296.1 | Podlahové konstrukce podkladové z dřevoštěpkových desek OSB dvouvrstvých šroubovaných na pero a drážku 2x22 mm | m2 | 14.9 |  | 0 |  |  |  | základní |  | 0 | 0.02265 | 0.33748 | 0 | 0 | 16 | K | 2 |  |  |  | ROZPOCET | [5 empty] | 0 | 0 | 0 | 0 | 0 | 1 | 0 | 16 | 137931480
| VV |  | 5+3+3,5+6,8*0,5 "PODIA V m.č. 050 |  | 14.9 | [13 empty] | VV | 2 | 2 | True | 1 | ROZPOCET
79 | K | 762512261 | Podlahové konstrukce podkladové montáž roštu podkladového | m | 52.3 |  | 0 | CS ÚRS 2024 01 |  |  | základní |  | 0 | 1e-05 | 0.000523 | 0 | 0 | 16 | K | 2 |  |  |  | ROZPOCET | [5 empty] | 0 | 0 | 0 | 0 | 0 | 1 | 0 | 16 | -784743463
| Online PSC |  | https://podminky.urs.cz/item/CS_URS_2024_01/762512261 | [15 empty] | Online PSC | 2
| VV |  | 26,8+25,5 "rastr 60x60cm |  | 52.3 | [13 empty] | VV | 2 | 2 | True | 1 | ROZPOCET
80 | M | 61223262.1 | hranol konstrukční KVH lepený průřezu 60x110-280mm nepohledový | m3 | 0.362 |  | 0 |  |  |  | základní |  | 0 | 0.44 | 0.15928 | 0 | 0 | 32 | M | 2 |  |  |  | ROZPOCET | [5 empty] | 0 | 0 | 0 | 0 | 0 | 1 | 0 | 16 | -857589358
| VV |  | 52,3*0,06*0,11 |  | 0.345 | [13 empty] | VV | 2 | 2 | True | 1 | ROZPOCET
| VV |  | 0,345*1,05 'Přepočtené koeficientem množství |  | 0.362 | [13 empty] | VV | 2 | 2 | False | 1 | ROZPOCET
81 | K | 762595001 | Spojovací prostředky podlah a podkladových konstrukcí hřebíky, vruty | m2 | 14.9 |  | 0 | CS ÚRS 2024 01 |  |  | základní |  | 0 | 0.00018 | 0.002682 | 0 | 0 | 16 | K | 2 |  |  |  | ROZPOCET | [5 empty] | 0 | 0 | 0 | 0 | 0 | 1 | 0 | 16 | -1370747672
| Online PSC |  | https://podminky.urs.cz/item/CS_URS_2024_01/762595001 | [15 empty] | Online PSC | 2
| VV |  | 14,9 |  | 14.9 | [13 empty] | VV | 2 | 2 | True | 1 | ROZPOCET
82 | K | 998762101 | Přesun hmot pro konstrukce tesařské stanovený z hmotnosti přesunovaného materiálu vodorovná dopravní vzdálenost do 50 m základní v objektech výšky do 6 m | t | 1.352 |  | 0 | CS ÚRS 2024 01 |  |  | základní |  | 0 | 0 | 0 | 0 | 0 | 16 | K | 2 |  |  |  | ROZPOCET | [5 empty] | 0 | 0 | 0 | 0 | 0 | 1 | 0 | 16 | -1674077823
| Online PSC |  | https://podminky.urs.cz/item/CS_URS_2024_01/998762101 | [15 empty] | Online PSC | 2
| D | 763 | Konstrukce suché výstavby |  |  |  | 0 | [5 empty] | 0 |  | 1.0839 |  | 4.1176 | 2 | D | 1 |  |  |  | ROZPOCET | [11 empty] | 0
83 | K | 763131411R | Podhled ze sádrokartonových desek dvouvrstvá zavěšená spodní konstrukce z ocelových profilů CD, UD jednoduše opláštěná deskou akustickou | m2 | 51.2 |  | 0 |  |  |  | základní |  | 0 | 0.0122 | 0.62464 | 0 | 0 | 16 | K | 2 |  |  |  | ROZPOCET | [5 empty] | 0 | 0 | 0 | 0 | 0 | 1 | 0 | 16 | 1067839307
| P |  | Poznámka k položce: SDK podhled se zvýšenou pohltivostí na nízkých kmitočtech; tloušťka SDK desky je 12,5mm; SDK podhled je doplněn přídavnou absorpční vložkou tl. 40 mm zabalenou v mikroperforované folii; | [15 empty] | P | 2
| VV |  | 1,5*2+12+7,6+1,9+2,8+3,4+7,4+1,3+1,5+3+1,3+2,8+1,7+1,5 "podhled |  | 51.2 | [13 empty] | VV | 2 | 2 | True | 1 | ROZPOCET
84 | K | 763131831 | Demontáž podhledu nebo samostatného požárního předělu ze sádrokartonových desek s nosnou konstrukcí jednovrstvou z ocelových profilů, opláštění jednoduché | m2 | 238.7 |  | 0 | CS ÚRS 2024 01 |  |  | základní |  | 0 | 0 | 0 | 0.01725 | 4.1176 | 16 | K | 2 |  |  |  | ROZPOCET | [5 empty] | 0 | 0 | 0 | 0 | 0 | 1 | 0 | 16 | 919793176
| Online PSC |  | https://podminky.urs.cz/item/CS_URS_2024_01/763131831 | [15 empty] | Online PSC | 2
| VV |  | 238,7 "PODHLED VŠECH PROSTOR |  | 238.7 | [13 empty] | VV | 2 | 2 | True | 1 | ROZPOCET
85 | K | 763411111 | Sanitární příčky vhodné do mokrého prostředí dělící z dřevotřískových desek s HPL-laminátem tl. 19,6 mm | m2 | 9.24 |  | 0 | CS ÚRS 2024 01 |  |  | základní |  | 0 | 0.0171 | 0.158 | 0 | 0 | 16 | K | 2 |  |  |  | ROZPOCET | [5 empty] | 0 | 0 | 0 | 0 | 0 | 1 | 0 | 16 | -18571562
| Online PSC |  | https://podminky.urs.cz/item/CS_URS_2024_01/763411111 | [15 empty] | Online PSC | 2
| P |  | Poznámka k položce: WC LEHKÁ PŘÍČKA: • umístěna na WC muži • materiál: HPL tl. 12mm (vysokotlaký laminát) • barva: bílá RAL 9010 • závěsná konstrukce, jäkly, doplněno o nožky - vše nerez • na příčných stěnách, profily "L" - nerez • výška od země 150mm,celková výška zástěny 2200mm • zámek se speciální úpravou pro wc, kování nerezové s wc • signalizací možnost nouzového otevření zvenku kabinky • nerezové závěsy | [15 empty] | P | 2
| VV |  | 3,4*2,2 "X05, WC MUŽI |  | 7.48 | [13 empty] | VV | 2 | 2 | True | 0 | ROZPOCET
| VV |  | 0,8*2,2 "X06, WC MUŽI |  | 1.76 | [13 empty] | VV | 2 | 2 | True | 0 | ROZPOCET
| VV |  | Součet |  | 9.24 | [13 empty] | VV | 2 | 4 | True | 1 | ROZPOCET
86 | K | 763431031 | Montáž podhledu minerálního včetně zavěšeného roštu skrytého s panely vyjímatelnými jakékoliv velikosti panelů | m2 | 62.5 |  | 0 | CS ÚRS 2024 01 |  |  | základní |  | 0 | 0.00132 | 0.0825 | 0 | 0 | 16 | K | 2 |  |  |  | ROZPOCET | [5 empty] | 0 | 0 | 0 | 0 | 0 | 1 | 0 | 16 | -1831717037
| Online PSC |  | https://podminky.urs.cz/item/CS_URS_2024_01/763431031 | [15 empty] | Online PSC | 2
87 | M | 59036035 | panel akustický povrch velice porézní skelná tkanina hrana zatřená skrytá αw=0,90 skrytý rastr bílý tl 20mm | m2 | 65.625 |  | 0 | CS ÚRS 2024 01 |  |  | základní |  | 0 | 0.003 | 0.19687 | 0 | 0 | 32 | M | 2 |  |  |  | ROZPOCET | [5 empty] | 0 | 0 | 0 | 0 | 0 | 1 | 0 | 16 | 1948937142
| VV |  | 19,9+4+7,5+5,6++15,9+9,6 "PODHLEDY |  | 62.5 | [13 empty] | VV | 2 | 2 | True | 1 | ROZPOCET
| VV |  | 62,5*1,05 'Přepočtené koeficientem množství |  | 65.625 | [13 empty] | VV | 2 | 2 | False | 1 | ROZPOCET
88 | K | 763431201 | Montáž podhledu minerálního napojení na stěnu lištou obvodovou | m | 109.18 |  | 0 | CS ÚRS 2024 01 |  |  | základní |  | 0 | 0.0002 | 0.021836 | 0 | 0 | 16 | K | 2 |  |  |  | ROZPOCET | [5 empty] | 0 | 0 | 0 | 0 | 0 | 1 | 0 | 16 | -1911856123
| Online PSC |  | https://podminky.urs.cz/item/CS_URS_2024_01/763431201 | [15 empty] | Online PSC | 2
| VV |  | 6,04*12+(5,5+2,5+2,6*3+2,55)*2 "OBVOD |  | 109.18 | [13 empty] | VV | 2 | 2 | True | 1 | ROZPOCET
89 | K | 998763301 | Přesun hmot pro konstrukce montované z desek sádrokartonových, sádrovláknitých, cementovláknitých nebo cementových stanovený z hmotnosti přesunovaného materiálu vodorovná dopravní vzdálenost do 50 m základní v objektech výšky do 6 m | t | 1.084 |  | 0 | CS ÚRS 2024 01 |  |  | základní |  | 0 | 0 | 0 | 0 | 0 | 16 | K | 2 |  |  |  | ROZPOCET | [5 empty] | 0 | 0 | 0 | 0 | 0 | 1 | 0 | 16 | 34184603
| Online PSC |  | https://podminky.urs.cz/item/CS_URS_2024_01/998763301 | [15 empty] | Online PSC | 2
| D | 766 | Konstrukce truhlářské |  |  |  | 0 | [5 empty] | 0 |  | 0.27 |  | 0 | 2 | D | 1 |  |  |  | ROZPOCET | [11 empty] | 0
90 | K | 766660001 | Montáž dveřních křídel dřevěných nebo plastových otevíravých do ocelové zárubně povrchově upravených jednokřídlových, šířky do 800 mm | kus | 14 |  | 0 | CS ÚRS 2024 01 |  |  | základní |  | 0 | 0 | 0 | 0 | 0 | 16 | K | 2 |  |  |  | ROZPOCET | [5 empty] | 0 | 0 | 0 | 0 | 0 | 1 | 0 | 16 | 1787398816
| Online PSC |  | https://podminky.urs.cz/item/CS_URS_2024_01/766660001 | [15 empty] | Online PSC | 2
| P |  | Poznámka k položce: HPL BEZFALCOVÉ - PLNÉ, HLADKÉ, OTOČNÉ | [15 empty] | P | 2
91 | M | 61162085 | dveře jednokřídlé dřevotřískové povrch laminátový plné 700x1970-2100mm | kus | 4 |  | 0 | CS ÚRS 2024 01 |  |  | základní |  | 0 | 0.0175 | 0.07 | 0 | 0 | 32 | M | 2 |  |  |  | ROZPOCET | [5 empty] | 0 | 0 | 0 | 0 | 0 | 1 | 0 | 16 | 983757112
| P |  | Poznámka k položce: KOVÁNÍ, NEREZ, ROZETOVÉ , CYLINDRICKÝ ZÁMEK. KLIKA/KLIKA | [15 empty] | P | 2
| VV |  | 1 "D08 |  | 1 | [13 empty] | VV | 2 | 2 | True | 0 | ROZPOCET
| VV |  | 1 "D07 - SAMOZAVÍRAČ |  | 1 | [13 empty] | VV | 2 | 2 | True | 0 | ROZPOCET
| VV |  | 2 "D09 - WC ZÁMEK |  | 2 | [13 empty] | VV | 2 | 2 | True | 0 | ROZPOCET
| VV |  | Součet |  | 4 | [13 empty] | VV | 2 | 4 | True | 1 | ROZPOCET
92 | M | 61162086 | dveře jednokřídlé dřevotřískové povrch laminátový plné 800x1970-2100mm | kus | 7 |  | 0 | CS ÚRS 2024 01 |  |  | základní |  | 0 | 0.0195 | 0.1365 | 0 | 0 | 32 | M | 2 |  |  |  | ROZPOCET | [5 empty] | 0 | 0 | 0 | 0 | 0 | 1 | 0 | 16 | -865541654
| P |  | Poznámka k položce: VYSOKOTLAKÝ LAMINÁT - HPL KOVÁNÍ, NEREZ, ROZETOVÉ , CYLINDRICKÝ ZÁMEK. KLIKA/KLIKA | [15 empty] | P | 2
| VV |  | 1+1 "D02, D03 -AKUSTICKÝ POŽADAVEK 37 dB |  | 2 | [13 empty] | VV | 2 | 2 | True | 0 | ROZPOCET
| VV |  | 2 "D04 |  | 2 | [13 empty] | VV | 2 | 2 | True | 0 | ROZPOCET
| VV |  | 2+1 "D05 D10 -, SAMOZAVÍRAČ |  | 3 | [13 empty] | VV | 2 | 2 | True | 0 | ROZPOCET
| VV |  | Součet |  | 7 | [13 empty] | VV | 2 | 4 | True | 1 | ROZPOCET
93 | M | 61162087 | dveře jednokřídlé dřevotřískové povrch laminátový plné 900x1970-2100mm | kus | 1 |  | 0 | CS ÚRS 2024 01 |  |  | základní |  | 0 | 0.0205 | 0.0205 | 0 | 0 | 32 | M | 2 |  |  |  | ROZPOCET | [5 empty] | 0 | 0 | 0 | 0 | 0 | 1 | 0 | 16 | -1181003707
| P |  | Poznámka k položce: VYSOKOTLAKÝ LAMINÁT - HPL KOVÁNÍ, NEREZ, ROZETOVÉ . KLIKA/KLIKA | [15 empty] | P | 2
| VV |  | 1 "D06 - WC ZÁMEK |  | 1 | [13 empty] | VV | 2 | 2 | True | 1 | ROZPOCET
94 | M | 61162088 | dveře jednokřídlé dřevotřískové povrch laminátový plné 1000x1970-2100mm | kus | 2 |  | 0 | CS ÚRS 2024 01 |  |  | základní |  | 0 | 0.0215 | 0.043 | 0 | 0 | 32 | M | 2 |  |  |  | ROZPOCET | [5 empty] | 0 | 0 | 0 | 0 | 0 | 1 | 0 | 16 | -478466815
| P |  | Poznámka k položce: KOVÁNÍ, NEREZ, ROZETOVÉ , CYLINDRICKÝ ZÁMEK. KLIKA/KLIKA AKUSTICKÝ POŽADAVEK 37dB | [15 empty] | P | 2
| VV |  | 2 "D01 |  | 2 | [13 empty] | VV | 2 | 2 | True | 1 | ROZPOCET
| D | 767 | Konstrukce zámečnické |  |  |  | 0 | [5 empty] | 0 |  | 1.995 |  | 0 | 2 | D | 1 |  |  |  | ROZPOCET | [11 empty] | 0
95 | K | 767154110 | Montáž přestavitelných a mobilních příček mobilních zavěsných modul plný, výšky do 3 m, tlouštky 100 mm | m2 | 16.308 |  | 0 | CS ÚRS 2024 01 |  |  | základní |  | 0 | 0 | 0 | 0 | 0 | 16 | K | 2 |  |  |  | ROZPOCET | [5 empty] | 0 | 0 | 0 | 0 | 0 | 1 | 0 | 16 | 1976137017
| Online PSC |  | https://podminky.urs.cz/item/CS_URS_2024_01/767154110 | [15 empty] | Online PSC | 2
| VV |  | 6,04*2,7 " m.č. 50 |  | 16.308 | [13 empty] | VV | 2 | 2 | True | 1 | ROZPOCET
96 | M | 59054809.1 | příčka interiérová plná závěsná mobilní, 54dB, šířka modulu 0,6 - 1,25m, výška do 3m, tl 100mm | m2 | 16.308 |  | 0 |  |  |  | základní |  | 0 | 0.055 | 0.89694 | 0 | 0 | 32 | M | 2 |  |  |  | ROZPOCET | [5 empty] | 0 | 0 | 0 | 0 | 0 | 1 | 0 | 16 | 615267422
| P |  | Poznámka k položce: Mezi místnostmi 003 a 004 lehká mobilní interiérová stěna o délce 5350mm a výšce 3000mm. Akusticky kotvící panel nad_ úrovní podhledu bude o výšce 300mm. Jedná se o plné panely z MDF desek s povrchovou úpravou HPL. Kolejnice a rámy budou hliníkové. Panely budou plné. Akustický požadavek stěny je 54dB. | [15 empty] | P | 2
97 | K | 767154210 | Montáž přestavitelných a mobilních příček mobilních zavěsných závěsný systém pro mobilní příčky závěsné výška systému do 0,5 m | m | 6.04 |  | 0 | CS ÚRS 2024 01 |  |  | základní |  | 0 | 0 | 0 | 0 | 0 | 16 | K | 2 |  |  |  | ROZPOCET | [5 empty] | 0 | 0 | 0 | 0 | 0 | 1 | 0 | 16 | -1864325535
| Online PSC |  | https://podminky.urs.cz/item/CS_URS_2024_01/767154210 | [15 empty] | Online PSC | 2
| VV |  | 6,04 |  | 6.04 | [13 empty] | VV | 2 | 2 | True | 1 | ROZPOCET
98 | M | 59054814 | závěs kolejnice pro mobilní příčku výška svěšení do 0,5m | m2 | 0.906 |  | 0 | CS ÚRS 2024 01 |  |  | základní |  | 0 | 0.04 | 0.03624 | 0 | 0 | 32 | M | 2 |  |  |  | ROZPOCET | [5 empty] | 0 | 0 | 0 | 0 | 0 | 1 | 0 | 16 | -1499142183
| VV |  | 6,04*0,15 |  | 0.906 | [13 empty] | VV | 2 | 2 | True | 1 | ROZPOCET
99 | K | 767531125 | Montáž vstupních čisticích zón z rohoží osazení rámu mosazného nebo hliníkového náběhového širokého - 65 mm | m | 8.14 |  | 0 |  |  |  | základní |  | 0 | 0 | 0 | 0 | 0 | 16 | K | 2 |  |  |  | ROZPOCET | [5 empty] | 0 | 0 | 0 | 0 | 0 | 1 | 0 | 16 | -775364341
| VV |  | (1,87+2,2)*2 |  | 8.14 | [13 empty] | VV | 2 | 2 | True | 1 | ROZPOCET
100 | M | 69752150 | rámy náběhové-náběh široký-65mm-Al | m | 7.4 |  | 0 |  |  |  | základní |  | 0 | 0.0003 | 0.00222 | 0 | 0 | 32 | M | 2 |  |  |  | ROZPOCET | [5 empty] | 0 | 0 | 0 | 0 | 0 | 1 | 0 | 16 | -1286989234
101 | K | 767531215 | Montáž vstupních čisticích zón z rohoží kovových nebo plastových plochy přes 2 m2 | m2 | 4.114 |  | 0 | CS ÚRS 2024 01 |  |  | základní |  | 0 | 0 | 0 | 0 | 0 | 16 | K | 2 |  |  |  | ROZPOCET | [5 empty] | 0 | 0 | 0 | 0 | 0 | 1 | 0 | 16 | -1091616337
| Online PSC |  | https://podminky.urs.cz/item/CS_URS_2024_01/767531215 | [15 empty] | Online PSC | 2
| VV |  | 1,87*2,2 "X07 |  | 4.114 | [13 empty] | VV | 2 | 2 | True | 1 | ROZPOCET
102 | M | 69752030 | rohož vstupní provedení hliník nebo mosaz/gumové vlnovky/ | m2 | 4.525 |  | 0 | CS ÚRS 2024 01 |  |  | základní |  | 0 | 0.01 | 0.04525 | 0 | 0 | 32 | M | 2 |  |  |  | ROZPOCET | [5 empty] | 0 | 0 | 0 | 0 | 0 | 1 | 0 | 16 | -1109402482
| P |  | Poznámka k položce: Čistící zóna dodatečně umístěná rohož na zachycení jemných nečistot půdorysná velikost 1,7m x 2,0m | [15 empty] | P | 2
| VV |  | 4,114*1,1 'Přepočtené koeficientem množství |  | 4.525 | [13 empty] | VV | 2 | 2 | False | 1 | ROZPOCET
103 | K | 767640311.1 | Montáž dveří ocelových nebo hliníkových vnitřních jednokřídlových s nadsvětlíkem | kus | 1 |  | 0 |  |  |  | základní |  | 0 | 0 | 0 | 0 | 0 | 16 | K | 2 |  |  |  | ROZPOCET | [5 empty] | 0 | 0 | 0 | 0 | 0 | 1 | 0 | 16 | 1941747048
| VV |  | 1 "PS.31, 1ks |  | 1 | [13 empty] | VV | 2 | 2 | True | 1 | ROZPOCET
104 | M | 55341348R | dveře jednokřídlé Al prosklené 900x2100mm s nadsvětlíkem a bočním pevným dílem | m2 | 5.415 |  | 0 |  |  |  | základní |  | 0 | 0.07237 | 0.39188 | 0 | 0 | 32 | M | 2 |  |  |  | ROZPOCET | [5 empty] | 0 | 0 | 0 | 0 | 0 | 1 | 0 | 16 | 1729186021
| P |  | Poznámka k položce: AL PROFILY RAL ZASKLENÍ - BEZPEČNOSTNÍ 2x ESG 2mm KOVÁNÍ - NEREZ ROZETOVÉ, KLIKA/KLIKA, CYLINDRICKÝ ZÁMEK KOTEVNÍ A AKUSTICKÝ PANEL NAD PROSKLENOU STĚNOU: SDK OBOUSTRANNĚ DESKY WHITE tl.15mm + MINERÁLNÍ VLNA 40mm BEZPEČNOSTNÍ POLEPY podle 398/2009 | [15 empty] | P | 2
| VV |  | 1,9*2,85 "PS.31, 1ks |  | 5.415 | [13 empty] | VV | 2 | 2 | True | 1 | ROZPOCET
105 | K | 767640322.1 | Montáž dveří ocelových nebo hliníkových vnitřních dvoukřídlových s nadsvětlíkem | kus | 2 |  | 0 |  |  |  | základní |  | 0 | 0 | 0 | 0 | 0 | 16 | K | 2 |  |  |  | ROZPOCET | [5 empty] | 0 | 0 | 0 | 0 | 0 | 1 | 0 | 16 | 843926444
| VV |  | 1 "PS.32 - |  | 1 | [13 empty] | VV | 2 | 2 | True | 0 | ROZPOCET
| VV |  | 1 "PS.33 |  | 1 | [13 empty] | VV | 2 | 2 | True | 0 | ROZPOCET
| VV |  | Součet |  | 2 | [13 empty] | VV | 2 | 4 | True | 1 | ROZPOCET
106 | M | 63445015R | dveře dvoukřídlé celoprosklené s nadsvětlíkem | m2 | 11.6 |  | 0 |  |  |  | základní |  | 0 | 0.03546 | 0.41134 | 0 | 0 | 32 | M | 2 |  |  |  | ROZPOCET | [5 empty] | 0 | 0 | 0 | 0 | 0 | 1 | 0 | 16 | -1504382646
| P |  | Poznámka k položce: AL PROFILY RAL ZASKLENÍ - BEZPEČNOSTNÍ 2x ESG 2mm KOVÁNÍ - NEREZ ROZETOVÉ, KLIKA/KLIKA, CYLINDRICKÝ ZÁMEK KOTEVNÍ A AKUSTICKÝ PANEL NAD PROSKLENOU STĚNOU: SDK OBOUSTRANNĚ DESKY WHITE tl.15mm + MINERÁLNÍ VLNA 40mm BEZPEČNOSTNÍ POLEPY podle 398/2009 | [15 empty] | P | 2
| VV |  | 1,93*2,85 "PS.32, 1ks |  | 5.501 | [13 empty] | VV | 2 | 2 | True | 0 | ROZPOCET
| VV |  | 2,14*2,85 "PS.33, 1ks |  | 6.099 | [13 empty] | VV | 2 | 2 | True | 0 | ROZPOCET
| VV |  | Součet |  | 11.6 | [13 empty] | VV | 2 | 4 | True | 1 | ROZPOCET
107 | K | 767646510 | Montáž dveří ocelových nebo hliníkových protipožárních uzávěrů jednokřídlových | kus | 2 |  | 0 | CS ÚRS 2024 01 |  |  | základní |  | 0 | 0.00033 | 0.00066 | 0 | 0 | 16 | K | 2 |  |  |  | ROZPOCET | [5 empty] | 0 | 0 | 0 | 0 | 0 | 1 | 0 | 16 | -1008581536
| Online PSC |  | https://podminky.urs.cz/item/CS_URS_2024_01/767646510 | [15 empty] | Online PSC | 2
108 | M | 55341170 | dveře jednokřídlé ocelové interierové protipožární EW 15, 30, 45 D1 rohová zárubeň 1000x1970mm | kus | 2 |  | 0 | CS ÚRS 2024 01 |  |  | základní |  | 0 | 0.098 | 0.196 | 0 | 0 | 32 | M | 2 |  |  |  | ROZPOCET | [5 empty] | 0 | 0 | 0 | 0 | 0 | 1 | 0 | 16 | 1948812727
| P |  | Poznámka k položce: KOVÁNÍ, NEREZ, ROZETOVÉ , CYLINDRICKÝ ZÁMEK. KLIKA/KLIKA DVEŘNÍ ZARÁŽKA, SAMOZAVÍRAČ | [15 empty] | P | 2
| VV |  | 2 "D11, D12 - EW 30 - C DP3 |  | 2 | [13 empty] | VV | 2 | 2 | True | 1 | ROZPOCET
109 | K | 767881112 | Montáž záchytného systému proti pádu bodů samostatných nebo v systému s poddajným kotvícím vedením do železobetonu chemickou kotvou | kus | 4 |  | 0 | CS ÚRS 2024 01 |  |  | základní |  | 0 | 0.00017 | 0.00068 | 0 | 0 | 16 | K | 2 |  |  |  | ROZPOCET | [5 empty] | 0 | 0 | 0 | 0 | 0 | 1 | 0 | 16 | 329598466
| Online PSC |  | https://podminky.urs.cz/item/CS_URS_2024_01/767881112 | [15 empty] | Online PSC | 2
110 | M | 70921327 | kotvicí bod pro betonové konstrukce pomocí rozpěrné kotvy nebo chemické kotvy dl 300mm | kus | 4 |  | 0 | CS ÚRS 2024 01 |  |  | základní |  | 0 | 0.00289 | 0.01156 | 0 | 0 | 32 | M | 2 |  |  |  | ROZPOCET | [5 empty] | 0 | 0 | 0 | 0 | 0 | 1 | 0 | 16 | -2099878469
111 | K | 767881161 | Montáž lana do nástavců v záchytném systému poddajného kotvícího vedení | kus | 1 |  | 0 | CS ÚRS 2024 01 |  |  | základní |  | 0 | 0 | 0 | 0 | 0 | 16 | K | 2 |  |  |  | ROZPOCET | [5 empty] | 0 | 0 | 0 | 0 | 0 | 1 | 0 | 16 | 2042000616
| Online PSC |  | https://podminky.urs.cz/item/CS_URS_2024_01/767881161 | [15 empty] | Online PSC | 2
112 | M | 31452200 | nerezové lano určené pro systémy s požadavkem na permanentní kotvicí vedení tl 6mm | m | 15 |  | 0 | CS ÚRS 2024 01 |  |  | základní |  | 0 | 0.00015 | 0.00225 | 0 | 0 | 32 | M | 2 |  |  |  | ROZPOCET | [5 empty] | 0 | 0 | 0 | 0 | 0 | 1 | 0 | 16 | 26782533
| D | 771 | Podlahy z dlaždic |  |  |  | 0 | [5 empty] | 0 |  | 0.82037 |  | 4.0254 | 2 | D | 1 |  |  |  | ROZPOCET | [11 empty] | 0
113 | K | 771571810 | Demontáž podlah z dlaždic keramických kladených do malty | m2 | 48.4 |  | 0 | CS ÚRS 2024 01 |  |  | základní |  | 0 | 0 | 0 | 0.08317 | 4.0254 | 16 | K | 2 |  |  |  | ROZPOCET | [5 empty] | 0 | 0 | 0 | 0 | 0 | 1 | 0 | 16 | 1401405367
| Online PSC |  | https://podminky.urs.cz/item/CS_URS_2024_01/771571810 | [15 empty] | Online PSC | 2
| VV |  | 48,4 "-02- |  | 48.4 | [13 empty] | VV | 2 | 2 | True | 1 | ROZPOCET
114 | K | 771121011 | Příprava podkladu před provedením dlažby nátěr penetrační na podlahu | m2 | 20.1 |  | 0 | CS ÚRS 2024 01 |  |  | základní |  | 0 | 0.0003 | 0.00603 | 0 | 0 | 16 | K | 2 |  |  |  | ROZPOCET | [5 empty] | 0 | 0 | 0 | 0 | 0 | 1 | 0 | 16 | 28905367
| Online PSC |  | https://podminky.urs.cz/item/CS_URS_2024_01/771121011 | [15 empty] | Online PSC | 2
| P |  | Poznámka k položce: KONTAKTNÍ HLOUBKOVÁ PENETRACE | [15 empty] | P | 2
115 | K | 771591112 | Izolace podlahy pod dlažbu nátěrem nebo stěrkou ve dvou vrstvách | m2 | 20.1 |  | 0 | CS ÚRS 2024 01 |  |  | základní |  | 0 | 0.0015 | 0.03015 | 0 | 0 | 16 | K | 2 |  |  |  | ROZPOCET | [5 empty] | 0 | 0 | 0 | 0 | 0 | 1 | 0 | 16 | -357227584
| Online PSC |  | https://podminky.urs.cz/item/CS_URS_2024_01/771591112 | [15 empty] | Online PSC | 2
| P |  | Poznámka k položce: VČETNĚ SYSTÉMOVÉHO PROVEDENÍ DETAILŮ POMOCÍ VÝZTUŽNÉ TKANINY | [15 empty] | P | 2
116 | K | 771151021 | Příprava podkladu před provedením dlažby samonivelační stěrka min.pevnosti 30 MPa, tloušťky do 3 mm | m2 | 20.1 |  | 0 | CS ÚRS 2024 01 |  |  | základní |  | 0 | 0.0045 | 0.09045 | 0 | 0 | 16 | K | 2 |  |  |  | ROZPOCET | [5 empty] | 0 | 0 | 0 | 0 | 0 | 1 | 0 | 16 | -1710450341
| Online PSC |  | https://podminky.urs.cz/item/CS_URS_2024_01/771151021 | [15 empty] | Online PSC | 2
117 | K | 771161021 | Příprava podkladu před provedením dlažby montáž profilu ukončujícího profilu pro plynulý přechod (dlažba-koberec apod.) | m | 3.9 |  | 0 | CS ÚRS 2024 01 |  |  | základní |  | 0 | 0.0002 | 0.00078 | 0 | 0 | 16 | K | 2 |  |  |  | ROZPOCET | [5 empty] | 0 | 0 | 0 | 0 | 0 | 1 | 0 | 16 | 1017509381
| Online PSC |  | https://podminky.urs.cz/item/CS_URS_2024_01/771161021 | [15 empty] | Online PSC | 2
| VV |  | 0,7*2+0,8*2+0,9 "PŘECHODY |  | 3.9 | [13 empty] | VV | 2 | 2 | True | 1 | ROZPOCET
118 | M | 59054130 | profil přechodový nerezový samolepící 35mm | m | 4.29 |  | 0 | CS ÚRS 2024 01 |  |  | základní |  | 0 | 0.0004 | 0.001716 | 0 | 0 | 32 | M | 2 |  |  |  | ROZPOCET | [5 empty] | 0 | 0 | 0 | 0 | 0 | 1 | 0 | 16 | 308347186
| VV |  | 3,9*1,1 'Přepočtené koeficientem množství |  | 4.29 | [13 empty] | VV | 2 | 2 | False | 1 | ROZPOCET
119 | K | 771574434 | Montáž podlah z dlaždic keramických lepených cementovým flexibilním lepidlem reliéfních nebo z dekorů, tloušťky do 10 mm přes 4 do 6 ks/m2 | m2 | 20.1 |  | 0 | CS ÚRS 2024 01 |  |  | základní |  | 0 | 0.00909 | 0.18271 | 0 | 0 | 16 | K | 2 |  |  |  | ROZPOCET | [5 empty] | 0 | 0 | 0 | 0 | 0 | 1 | 0 | 16 | 60253282
| Online PSC |  | https://podminky.urs.cz/item/CS_URS_2024_01/771574434 | [15 empty] | Online PSC | 2
| VV |  | 3,5+2,9+6+1,5*2+1,4+1,8+1,5 "MISTNOSTI WC, ÚKLID, P.12 |  | 20.1 | [13 empty] | VV | 2 | 2 | True | 1 | ROZPOCET
120 | M | 59761101 | dlažba keramická slinutá mrazuvzdorná R9 povrch reliéfní/lapovaný tl do 10mm přes 4 do 6ks/m2 | m2 | 23.115 |  | 0 | CS ÚRS 2024 01 |  |  | základní |  | 0 | 0.022 | 0.50853 | 0 | 0 | 32 | M | 2 |  |  |  | ROZPOCET | [5 empty] | 0 | 0 | 0 | 0 | 0 | 1 | 0 | 16 | -1880585350
| VV |  | 20,1*1,15 'Přepočtené koeficientem množství |  | 23.115 | [13 empty] | VV | 2 | 2 | False | 1 | ROZPOCET
121 | K | 998771101 | Přesun hmot pro podlahy z dlaždic stanovený z hmotnosti přesunovaného materiálu vodorovná dopravní vzdálenost do 50 m základní v objektech výšky do 6 m | t | 0.82 |  | 0 | CS ÚRS 2024 01 |  |  | základní |  | 0 | 0 | 0 | 0 | 0 | 16 | K | 2 |  |  |  | ROZPOCET | [5 empty] | 0 | 0 | 0 | 0 | 0 | 1 | 0 | 16 | 30297982
| Online PSC |  | https://podminky.urs.cz/item/CS_URS_2024_01/998771101 | [15 empty] | Online PSC | 2
| D | 776 | Podlahy povlakové |  |  |  | 0 | [5 empty] | 0 |  | 4.2155 |  | 0.5709 | 2 | D | 1 |  |  |  | ROZPOCET | [11 empty] | 0
122 | K | 776121321 | Příprava podkladu povlakových podlah a stěn penetrace neředěná podlah | m2 | 212 |  | 0 | CS ÚRS 2024 01 |  |  | základní |  | 0 | 0.0002 | 0.0424 | 0 | 0 | 16 | K | 2 |  |  |  | ROZPOCET | [5 empty] | 0 | 0 | 0 | 0 | 0 | 1 | 0 | 16 | 946727820
| Online PSC |  | https://podminky.urs.cz/item/CS_URS_2024_01/776121321 | [15 empty] | Online PSC | 2
| VV |  | P11+P13 |  | 212 | [13 empty] | VV | 2 | 2 | True | 1 | ROZPOCET
123 | K | 776141124 | Příprava podkladu povlakových podlah a stěn vyrovnání samonivelační stěrkou podlah min.pevnosti 30 MPa, tloušťky přes 8 do 10 mm | m2 | 212 |  | 0 | CS ÚRS 2024 01 |  |  | základní |  | 0 | 0.015 | 3.18 | 0 | 0 | 16 | K | 2 |  |  |  | ROZPOCET | [5 empty] | 0 | 0 | 0 | 0 | 0 | 1 | 0 | 16 | 113110029
| Online PSC |  | https://podminky.urs.cz/item/CS_URS_2024_01/776141124 | [15 empty] | Online PSC | 2
124 | K | 776201812 | Demontáž povlakových podlahovin lepených ručně s podložkou | m2 | 190.3 |  | 0 | CS ÚRS 2024 01 |  |  | základní |  | 0 | 0 | 0 | 0.003 | 0.5709 | 16 | K | 2 |  |  |  | ROZPOCET | [5 empty] | 0 | 0 | 0 | 0 | 0 | 1 | 0 | 16 | -351001908
| Online PSC |  | https://podminky.urs.cz/item/CS_URS_2024_01/776201812 | [15 empty] | Online PSC | 2
| VV |  | 21 "KOBERCE |  | 21 | [13 empty] | VV | 2 | 2 | True | 0 | ROZPOCET
| VV |  | 169,3 "PVC |  | 169.3 | [13 empty] | VV | 2 | 2 | True | 0 | ROZPOCET
| VV |  | Součet |  | 190.3 | [13 empty] | VV | 2 | 4 | True | 1 | ROZPOCET
125 | K | 776221111 | Montáž podlahovin z PVC lepením standardním lepidlem z pásů | m2 | 212 |  | 0 | CS ÚRS 2024 01 |  |  | základní |  | 0 | 0.0003 | 0.0636 | 0 | 0 | 16 | K | 2 |  |  |  | ROZPOCET | [5 empty] | 0 | 0 | 0 | 0 | 0 | 1 | 0 | 16 | -1396405234
| Online PSC |  | https://podminky.urs.cz/item/CS_URS_2024_01/776221111 | [15 empty] | Online PSC | 2
| VV | P13 | 70,2+24,1 "m.č. 050, 053 |  | 94.3 | [13 empty] | VV | 2 | 2 | True | 0 | ROZPOCET
| VV | P11 | 14,6+9,6+26,6+2+12,5+12,6+3+27,7+9,1 |  | 117.7 | [13 empty] | VV | 2 | 2 | True | 0 | ROZPOCET
| VV |  | Součet |  | 212 | [13 empty] | VV | 2 | 4 | True | 1 | ROZPOCET
126 | M | 28411141.1 | PVC homogenní protiskluzná se vsypem a výztuž. vrstvou tl 2,00mm nášlapná vrstva 2,00mm, hořlavost Bfl-s1, třída zátěže 34/43, útlum 5dB, bodová zátěž <= 0,10mm, protiskluznost R10 | m2 | 129.47 |  | 0 |  |  |  | základní |  | 0 | 0.0026 | 0.33662 | 0 | 0 | 32 | M | 2 |  |  |  | ROZPOCET | [5 empty] | 0 | 0 | 0 | 0 | 0 | 1 | 0 | 16 | -1184502182
| VV |  | P11 |  | 117.7 | [13 empty] | VV | 2 | 2 | True | 1 | ROZPOCET
| VV |  | 117,7*1,1 'Přepočtené koeficientem množství |  | 129.47 | [13 empty] | VV | 2 | 2 | False | 1 | ROZPOCET
127 | M | 28411130 | PVC vinyl sportovní tl 9mm, hořlavost Cfl-s1, absobce dopadu P2, vertikální deformace <=3, tření 80-110, odraz míče >=90, otěr <=350, náraz >=8, bodová deformace <=0,5 | m2 | 96.186 |  | 0 | CS ÚRS 2024 01 |  |  | základní |  | 0 | 0.0054 | 0.5194 | 0 | 0 | 32 | M | 2 |  |  |  | ROZPOCET | [5 empty] | 0 | 0 | 0 | 0 | 0 | 1 | 0 | 16 | 1268987524
| VV |  | P13 "050, 053 |  | 94.3 | [13 empty] | VV | 2 | 2 | True | 1 | ROZPOCET
| VV |  | 94,3*1,02 'Přepočtené koeficientem množství |  | 96.186 | [13 empty] | VV | 2 | 2 | False | 1 | ROZPOCET
128 | K | 776221121 | Montáž podlahovin z PVC lepením lepidlem pro elektrostaticky vodivé podlahoviny z pásů | m2 | 6 |  | 0 | CS ÚRS 2024 01 |  |  | základní |  | 0 | 0.0004 | 0.0024 | 0 | 0 | 16 | K | 2 |  |  |  | ROZPOCET | [5 empty] | 0 | 0 | 0 | 0 | 0 | 1 | 0 | 16 | 1149741874
| Online PSC |  | https://podminky.urs.cz/item/CS_URS_2024_01/776221121 | [15 empty] | Online PSC | 2
| VV |  | 6 "m.č, 022 1NP |  | 6 | [13 empty] | VV | 2 | 2 | True | 1 | ROZPOCET
129 | M | 28411127 | PVC vinyl elektrostatický tl 2mm, hm 2980g/m2, hořlavost Bfl-s1, smykové tření µ 0,6, třída zátěže 34/43, odpor krytiny <=10^6 napětí těla <35V, pro průmysl a čisté prostory | m2 | 6.6 |  | 0 | CS ÚRS 2024 01 |  |  | základní |  | 0 | 0.00298 | 0.019668 | 0 | 0 | 32 | M | 2 |  |  |  | ROZPOCET | [5 empty] | 0 | 0 | 0 | 0 | 0 | 1 | 0 | 16 | -286295632
| VV |  | 6*1,1 'Přepočtené koeficientem množství |  | 6.6 | [13 empty] | VV | 2 | 2 | False | 1 | ROZPOCET
130 | K | 776421111 | Montáž lišt obvodových lepených | m | 162.7 |  | 0 | CS ÚRS 2024 01 |  |  | základní |  | 0 | 1e-05 | 0.001627 | 0 | 0 | 16 | K | 2 |  |  |  | ROZPOCET | [5 empty] | 0 | 0 | 0 | 0 | 0 | 1 | 0 | 16 | -1206619871
| Online PSC |  | https://podminky.urs.cz/item/CS_URS_2024_01/776421111 | [15 empty] | Online PSC | 2
| VV |  | (11,7+(2,6+6,8)*2+3,8+6,1*2)*2 "m.č. 50 - 54 |  | 93 | [13 empty] | VV | 2 | 2 | True | 0 | ROZPOCET
| VV |  | (3,3*4*2+3,7*5+3,3*7+2+2,5+1,3*3)-(0,8*6+0,9+1) |  | 69.7 | [13 empty] | VV | 2 | 2 | True | 0 | ROZPOCET
| VV |  | Součet |  | 162.7 | [13 empty] | VV | 2 | 4 | True | 1 | ROZPOCET
131 | M | 28411008R | lLišta soklová MDF 17 X 58mm | m | 165.954 |  | 0 |  |  |  | základní |  | 0 | 0.0003 | 0.049786 | 0 | 0 | 32 | M | 2 |  |  |  | ROZPOCET | [5 empty] | 0 | 0 | 0 | 0 | 0 | 1 | 0 | 16 | -1007513051
| VV |  | 162,7*1,02 'Přepočtené koeficientem množství |  | 165.954 | [13 empty] | VV | 2 | 2 | False | 1 | ROZPOCET
132 | K | 998776101 | Přesun hmot pro podlahy povlakové stanovený z hmotnosti přesunovaného materiálu vodorovná dopravní vzdálenost do 50 m základní v objektech výšky do 6 m | t | 4.216 |  | 0 | CS ÚRS 2024 01 |  |  | základní |  | 0 | 0 | 0 | 0 | 0 | 16 | K | 2 |  |  |  | ROZPOCET | [5 empty] | 0 | 0 | 0 | 0 | 0 | 1 | 0 | 16 | 92409084
| Online PSC |  | https://podminky.urs.cz/item/CS_URS_2024_01/998776101 | [15 empty] | Online PSC | 2
| D | 781 | Dokončovací práce - obklady |  |  |  | 0 | [5 empty] | 0 |  | 3.1159 |  | 6.4642 | 2 | D | 1 |  |  |  | ROZPOCET | [11 empty] | 0
133 | K | 781121011 | Příprava podkladu před provedením obkladu nátěr penetrační na stěnu | m2 | 105.724 |  | 0 | CS ÚRS 2024 01 |  |  | základní |  | 0 | 0.0003 | 0.031717 | 0 | 0 | 16 | K | 2 |  |  |  | ROZPOCET | [5 empty] | 0 | 0 | 0 | 0 | 0 | 1 | 0 | 16 | -1288909863
| Online PSC |  | https://podminky.urs.cz/item/CS_URS_2024_01/781121011 | [15 empty] | Online PSC | 2
134 | K | 781161021 | Příprava podkladu před provedením obkladu montáž profilu ukončujícího profilu rohového, vanového | m | 4.6 |  | 0 | CS ÚRS 2024 01 |  |  | základní |  | 0 | 0.0002 | 0.00092 | 0 | 0 | 16 | K | 2 |  |  |  | ROZPOCET | [5 empty] | 0 | 0 | 0 | 0 | 0 | 1 | 0 | 16 | -959511633
| Online PSC |  | https://podminky.urs.cz/item/CS_URS_2024_01/781161021 | [15 empty] | Online PSC | 2
| VV |  | 2*2,3 |  | 4.6 | [13 empty] | VV | 2 | 2 | True | 1 | ROZPOCET
135 | M | 19416014 | lišta ukončovací nerezová 8mm | m | 5.06 |  | 0 | CS ÚRS 2024 01 |  |  | základní |  | 0 | 0.00032 | 0.0016192 | 0 | 0 | 32 | M | 2 |  |  |  | ROZPOCET | [5 empty] | 0 | 0 | 0 | 0 | 0 | 1 | 0 | 16 | 810606274
| VV |  | 4,6*1,1 'Přepočtené koeficientem množství |  | 5.06 | [13 empty] | VV | 2 | 2 | False | 1 | ROZPOCET
136 | K | 781471810 | Demontáž obkladů z dlaždic keramických kladených do malty | m2 | 79.315 |  | 0 | CS ÚRS 2024 01 |  |  | základní |  | 0 | 0 | 0 | 0.0815 | 6.4642 | 16 | K | 2 |  |  |  | ROZPOCET | [5 empty] | 0 | 0 | 0 | 0 | 0 | 1 | 0 | 16 | 1094820922
| Online PSC |  | https://podminky.urs.cz/item/CS_URS_2024_01/781471810 | [15 empty] | Online PSC | 2
| VV |  | (3,2+2,2+3,5*3+1,6*4+3,2*3+1,3*2+2,6*2)*1,95+(3,4+3,9)*2*1,5 "OBKLADY |  | 99.315 | [13 empty] | VV | 2 | 2 | True | 0 | ROZPOCET
| VV |  | -(0,8*4*1,5) "DVEŘE |  | -4.8 | [13 empty] | VV | 2 | 2 | True | 0 | ROZPOCET
| VV |  | -(0,6*6+0,8*5)*2 "DVEŘE |  | -15.2 | [13 empty] | VV | 2 | 2 | True | 0 | ROZPOCET
| VV |  | Součet |  | 79.315 | [13 empty] | VV | 2 | 4 | True | 1 | ROZPOCET
137 | K | 781472215 | Montáž keramických obkladů stěn lepených cementovým flexibilním lepidlem hladkých přes 6 do 9 ks/m2 | m2 | 105.724 |  | 0 | CS ÚRS 2024 01 |  |  | základní |  | 0 | 0.00755 | 0.79822 | 0 | 0 | 16 | K | 2 |  |  |  | ROZPOCET | [5 empty] | 0 | 0 | 0 | 0 | 0 | 1 | 0 | 16 | 266542995
| Online PSC |  | https://podminky.urs.cz/item/CS_URS_2024_01/781472215 | [15 empty] | Online PSC | 2
| VV |  | (2,04+1,66+1,9+1,5+1,9+3,1+1,4+1+1,4+1,34+1,5*2+0,9*2+3,3+1,1)*2*2,3 "plocha obkladu |  | 121.624 | [13 empty] | VV | 2 | 2 | True | 0 | ROZPOCET
| VV |  | -(0,7*8+0,8*4+0,9)*2 "dveře |  | -19.4 | [13 empty] | VV | 2 | 2 | True | 0 | ROZPOCET
| VV |  | (3,8+1,2)*0,7 "kuchyň |  | 3.5 | [13 empty] | VV | 2 | 2 | True | 0 | ROZPOCET
| VV |  | Součet |  | 105.724 | [13 empty] | VV | 2 | 4 | True | 1 | ROZPOCET
138 | M | 59761708 | obklad keramický nemrazuvzdorný povrch hladký/lesklý tl do 10mm přes 6 do 9ks/m2 | m2 | 121.583 |  | 0 | CS ÚRS 2024 01 |  |  | základní |  | 0 | 0.01841 | 2.2383 | 0 | 0 | 32 | M | 2 |  |  |  | ROZPOCET | [5 empty] | 0 | 0 | 0 | 0 | 0 | 1 | 0 | 16 | -1837213475
| VV |  | 105,724*1,15 'Přepočtené koeficientem množství |  | 121.583 | [13 empty] | VV | 2 | 2 | False | 1 | ROZPOCET
139 | K | 781491012 | Montáž zrcadel lepených silikonovým tmelem na podkladní omítku, plochy přes 1 m2 | m2 | 3.916 |  | 0 | CS ÚRS 2024 01 |  |  | základní |  | 0 | 0.00052 | 0.0020363 | 0 | 0 | 4 | K | 2 |  |  |  | ROZPOCET | [5 empty] | 0 | 0 | 0 | 0 | 0 | 1 | 0 | 4 | 1021816694
| Online PSC |  | https://podminky.urs.cz/item/CS_URS_2024_01/781491012 | [15 empty] | Online PSC | 2
| P |  | Poznámka k položce: Spodní hrana ve výšce 1,0m. Zrcadlo zapuštěné do obkladu - slícováno s obkladem | [15 empty] | P | 2
| VV |  | 1,51*1,1 "X02 - ZRCADLA VE WC PŘEDSÍNI 2ks |  | 1.661 | [13 empty] | VV | 2 | 2 | True | 0 | ROZPOCET
| VV |  | 0,95*1,1 "X03 |  | 1.045 | [13 empty] | VV | 2 | 2 | True | 0 | ROZPOCET
| VV |  | 1,1*1,1 "X04 |  | 1.21 | [13 empty] | VV | 2 | 2 | True | 0 | ROZPOCET
| VV |  | Součet |  | 3.916 | [13 empty] | VV | 2 | 4 | True | 1 | ROZPOCET
140 | M | 63465124 | zrcadlo nemontované čiré tl 4mm max rozměr 3210x2250mm | m2 | 4.308 |  | 0 | CS ÚRS 2024 01 |  |  | základní |  | 0 | 0.01 | 0.04308 | 0 | 0 | 8 | M | 2 |  |  |  | ROZPOCET | [5 empty] | 0 | 0 | 0 | 0 | 0 | 1 | 0 | 4 | 281010824
| VV |  | 3,916*1,1 'Přepočtené koeficientem množství |  | 4.308 | [13 empty] | VV | 2 | 2 | False | 1 | ROZPOCET
141 | K | 998781101 | Přesun hmot pro obklady keramické stanovený z hmotnosti přesunovaného materiálu vodorovná dopravní vzdálenost do 50 m základní v objektech výšky do 6 m | t | 3.071 |  | 0 | CS ÚRS 2024 01 |  |  | základní |  | 0 | 0 | 0 | 0 | 0 | 16 | K | 2 |  |  |  | ROZPOCET | [5 empty] | 0 | 0 | 0 | 0 | 0 | 1 | 0 | 16 | -613537906
| Online PSC |  | https://podminky.urs.cz/item/CS_URS_2024_01/998781101 | [15 empty] | Online PSC | 2
| D | 783 | Dokončovací práce - nátěry |  |  |  | 0 | [5 empty] | 0 |  | 0.30518 |  | 0.00031815 | 2 | D | 1 |  |  |  | ROZPOCET | [11 empty] | 0
142 | K | 783801505 | Příprava podkladu omítek před provedením nátěru omytí s odmaštěním a následným opláchnutím | m2 | 74.435 |  | 0 | CS ÚRS 2024 01 |  |  | základní |  | 0 | 0.003 | 0.22331 | 0 | 0 | 16 | K | 2 |  |  |  | ROZPOCET | [5 empty] | 0 | 0 | 0 | 0 | 0 | 1 | 0 | 16 | -699895079
| Online PSC |  | https://podminky.urs.cz/item/CS_URS_2024_01/783801505 | [15 empty] | Online PSC | 2
143 | K | 783823139 | Fungicidní penetrační nátěr omítek hladkých omítek hladkých, zrnitých tenkovrstvých nebo štukových stupně členitosti 1 a 2 | m2 | 74.435 |  | 0 | CS ÚRS 2024 01 |  |  | základní |  | 0 | 0.00074 | 0.055082 | 0 | 0 | 16 | K | 2 |  |  |  | ROZPOCET | [5 empty] | 0 | 0 | 0 | 0 | 0 | 1 | 0 | 16 | -1009230906
| Online PSC |  | https://podminky.urs.cz/item/CS_URS_2024_01/783823139 | [15 empty] | Online PSC | 2
144 | K | 783827123 | Krycí (ochranný ) nátěr omítek jednonásobný hladkých omítek hladkých, zrnitých tenkovrstvých nebo štukových stupně členitosti 1 a 2 silikátový | m2 | 74.435 |  | 0 | CS ÚRS 2024 01 |  |  | základní |  | 0 | 0.00036 | 0.026797 | 0 | 0 | 16 | K | 2 |  |  |  | ROZPOCET | [5 empty] | 0 | 0 | 0 | 0 | 0 | 1 | 0 | 16 | 1401307873
| Online PSC |  | https://podminky.urs.cz/item/CS_URS_2024_01/783827123 | [15 empty] | Online PSC | 2
| VV |  | 25*4,25 "VENKOVNÍ STĚNA VSTUPNÍ |  | 106.25 | [13 empty] | VV | 2 | 2 | True | 0 | ROZPOCET
| VV |  | -(2,55*1,75*6+1,8*2,8) "OKNA, DVEŘE |  | -31.815 | [13 empty] | VV | 2 | 2 | True | 0 | ROZPOCET
| VV |  | Součet |  | 74.435 | [13 empty] | VV | 2 | 4 | True | 1 | ROZPOCET
145 | K | 783807603.1 | Provedení krycího nátěru omítek Příplatek k cenám za zvýšenou pracnost provádění styku 2 barev | m2 | 74.435 |  | 0 |  |  |  | základní |  | 0 | 0 | 0 | 0 | 0 | 16 | K | 2 |  |  |  | ROZPOCET | [5 empty] | 0 | 0 | 0 | 0 | 0 | 1 | 0 | 16 | 551674565
146 | K | 629991011 | Zakrytí vnějších ploch před znečištěním včetně pozdějšího odkrytí výplní otvorů a svislých ploch fólií přilepenou lepící páskou | m2 | 31.815 |  | 0 | CS ÚRS 2024 01 |  |  | základní |  | 0 | 0 | 0 | 1e-05 | 0.00031815 | 4 | K | 2 |  |  |  | ROZPOCET | [5 empty] | 0 | 0 | 0 | 0 | 0 | 1 | 0 | 4 | -849935545
| Online PSC |  | https://podminky.urs.cz/item/CS_URS_2024_01/629991011 | [15 empty] | Online PSC | 2
| VV |  | (2,55*1,75*6+1,8*2,8) "OKNA, DVEŘE |  | 31.815 | [13 empty] | VV | 2 | 2 | True | 1 | ROZPOCET
| D | 784 | Dokončovací práce - malby a tapety |  |  |  | 0 | [5 empty] | 0 |  | 0.23435 |  | 0.078873 | 2 | D | 1 |  |  |  | ROZPOCET | [11 empty] | 0
147 | K | 784111011 | Obroušení podkladu omítky v místnostech výšky do 3,80 m | m2 | 482.217 |  | 0 | CS ÚRS 2024 01 |  |  | základní |  | 0 | 0 | 0 | 0.00015 | 0.072333 | 16 | K | 2 |  |  |  | ROZPOCET | [5 empty] | 0 | 0 | 0 | 0 | 0 | 1 | 0 | 16 | 447209479
| Online PSC |  | https://podminky.urs.cz/item/CS_URS_2024_01/784111011 | [15 empty] | Online PSC | 2
| VV |  | 459,254285714286*1,05 'Přepočtené koeficientem množství |  | 482.217 | [13 empty] | VV | 2 | 2 | False | 1 | ROZPOCET
148 | K | 784171101 | Zakrytí vnitřních podlah včetně pozdějšího odkrytí | m2 | 218 |  | 0 | CS ÚRS 2024 01 |  |  | základní |  | 0 | 0 | 0 | 3e-05 | 0.00654 | 16 | K | 2 |  |  |  | ROZPOCET | [5 empty] | 0 | 0 | 0 | 0 | 0 | 1 | 0 | 16 | -771981209
| Online PSC |  | https://podminky.urs.cz/item/CS_URS_2024_01/784171101 | [15 empty] | Online PSC | 2
| VV |  | 238-20 |  | 218 | [13 empty] | VV | 2 | 2 | True | 1 | ROZPOCET
149 | M | 28323156 | fólie pro malířské potřeby zakrývací tl 41µ 4x5m | m2 | 250.7 |  | 0 | CS ÚRS 2024 01 |  |  | základní |  | 0 | 5e-05 | 0.012535 | 0 | 0 | 32 | M | 2 |  |  |  | ROZPOCET | [5 empty] | 0 | 0 | 0 | 0 | 0 | 1 | 0 | 16 | 1294011432
| VV |  | 218*1,15 'Přepočtené koeficientem množství |  | 250.7 | [13 empty] | VV | 2 | 2 | False | 1 | ROZPOCET
150 | K | 784181121 | Penetrace podkladu jednonásobná hloubková akrylátová bezbarvá v místnostech výšky do 3,80 m | m2 | 482.217 |  | 0 | CS ÚRS 2024 01 |  |  | základní |  | 0 | 0.0002 | 0.096443 | 0 | 0 | 16 | K | 2 |  |  |  | ROZPOCET | [5 empty] | 0 | 0 | 0 | 0 | 0 | 1 | 0 | 16 | 1788836136
| Online PSC |  | https://podminky.urs.cz/item/CS_URS_2024_01/784181121 | [15 empty] | Online PSC | 2
| VV |  | 459,254285714286*1,05 'Přepočtené koeficientem množství |  | 482.217 | [13 empty] | VV | 2 | 2 | False | 1 | ROZPOCET
151 | K | 784211101 | Malby z malířských směsí oděruvzdorných za mokra dvojnásobné, bílé za mokra oděruvzdorné výborně v místnostech výšky do 3,80 m | m2 | 482.217 |  | 0 | CS ÚRS 2024 01 |  |  | základní |  | 0 | 0.00026 | 0.12538 | 0 | 0 | 16 | K | 2 |  |  |  | ROZPOCET | [5 empty] | 0 | 0 | 0 | 0 | 0 | 1 | 0 | 16 | 1257448141
| Online PSC |  | https://podminky.urs.cz/item/CS_URS_2024_01/784211101 | [15 empty] | Online PSC | 2
| VV |  | (162+3,2*2+3*2)*2,7 "plocha stěn vč. chodby |  | 470.88 | [13 empty] | VV | 2 | 2 | True | 0 | ROZPOCET
| VV |  | 9,1+27,7+12,6*2 "stropy |  | 62 | [13 empty] | VV | 2 | 2 | True | 0 | ROZPOCET
| VV |  | -(2,55*1,75*9+(0,8*6+0,9*3+1*3)) "otvory |  | -50.663 | [13 empty] | VV | 2 | 2 | True | 0 | ROZPOCET
| VV |  | Součet |  | 482.217 | [13 empty] | VV | 2 | 4 | True | 1 | ROZPOCET
152 | K | 784211143.1 | Malby z malířských směsí oděruvzdorných za mokra Příplatek k cenám dvojnásobných maleb za použití omyvytelného nátěru | m2 | 39.9 |  | 0 |  |  |  | základní |  | 0 | 0 | 0 | 0 | 0 | 16 | K | 2 |  |  |  | ROZPOCET | [5 empty] | 0 | 0 | 0 | 0 | 0 | 1 | 0 | 16 | 1772466626
| VV |  | (6,6+4,2+3,3*6)*1,5 "CHODBY |  | 45.9 | [13 empty] | VV | 2 | 2 | True | 0 | ROZPOCET
| VV |  | -(0,8*5)*1,5 "DVEŘE |  | -6 | [13 empty] | VV | 2 | 2 | True | 0 | ROZPOCET
| VV |  | Součet |  | 39.9 | [13 empty] | VV | 2 | 4 | True | 1 | ROZPOCET
| D | 786 | Dokončovací práce - čalounické úpravy |  |  |  | 0 | [5 empty] | 0 |  | 0.026775 |  | 0 | 2 | D | 1 |  |  |  | ROZPOCET | [11 empty] | 0
153 | K | 786623023 | Montáž fasádních žaluzií před okenní nebo dveřní otvor ovládaných motorem, včetně krycího plechu a vodících profilů, plochy přes 4 do 6 m2 | kus | 6 |  | 0 | CS ÚRS 2024 01 |  |  | základní |  | 0 | 0 | 0 | 0 | 0 | 16 | K | 2 |  |  |  | ROZPOCET | [5 empty] | 0 | 0 | 0 | 0 | 0 | 1 | 0 | 16 | -70548209
| Online PSC |  | https://podminky.urs.cz/item/CS_URS_2024_01/786623023 | [15 empty] | Online PSC | 2
| P |  | Poznámka k položce: - Venkovní žaluzie v kaslíku zapuštěná v ETICS s elektrickým ovládáním. - Systémový plechový kastlík zaizolovaný PUR/PIR izolací. Viditelné části kastlíku v barvě žaluzie/okenního rámu. | [15 empty] | P | 2
154 | M | 55342549 | žaluzie Z-90 fasádní ovládaná základním motorem příslušenství plochy do 5,0m2 | m2 | 26.775 |  | 0 | CS ÚRS 2024 01 |  |  | základní |  | 0 | 0.001 | 0.026775 | 0 | 0 | 32 | M | 2 |  |  |  | ROZPOCET | [5 empty] | 0 | 0 | 0 | 0 | 0 | 1 | 0 | 16 | -1556577389
| P |  | Poznámka k položce: Venkovní předokenní žaluzie - venkovní hliníkové - pohledováý schránka v barvě okenních rámů - vodící lišty - motorické místní ovládání tlačítkem na stěně - lamely, vodící lišty, boxy dle standardního vzorníku - barva dle barvy rámů oken | [15 empty] | P | 2
| VV |  | 2,55*1,75*6 "X07 - 6ks |  | 26.775 | [13 empty] | VV | 2 | 2 | True | 1 | ROZPOCET
155 | K | 998786101 | Přesun hmot pro stínění a čalounické úpravy stanovený z hmotnosti přesunovaného materiálu vodorovná dopravní vzdálenost do 50 m základní v objektech výšky (hloubky) do 6 m | t | 0.027 |  | 0 | CS ÚRS 2024 01 |  |  | základní |  | 0 | 0 | 0 | 0 | 0 | 16 | K | 2 |  |  |  | ROZPOCET | [5 empty] | 0 | 0 | 0 | 0 | 0 | 1 | 0 | 16 | 927913947
| Online PSC |  | https://podminky.urs.cz/item/CS_URS_2024_01/998786101 | [15 empty] | Online PSC | 2

## 02 - SO 01.2 - ZTI
[9 empty] | >> skryté sloupce << | [9 empty] | {e06285a8-4f12-4c4c-9241-c1d144f998e1}
2
| KRYCÍ LIST SOUPISU PRACÍ | [8 empty] | v --- níže se nacházejí doplnkové a pomocné údaje k sestavám --- v | [8 empty] | False
Stavba:
Zázemí pro studenty se speciálními potřebami - F, úprava 3.7.2025
Objekt:
01 - SO 01 - Prostory na koleji F - stavební úpravy
Soupis:
02 - SO 01.2 - ZTI
| KSO: |  |  |  |  | CC-CZ:
| Místo: |  |  |  |  | Datum: | 4. 4. 2024
| Zadavatel: |  |  |  |  | IČ:
|  | Česká zemědělská univerzoita |  |  |  | DIČ:
| Účastník: |  |  |  |  | IČ: | Vyplň údaj
|  | Vyplň údaj |  |  |  | DIČ: | Vyplň údaj
| Projektant: |  |  |  |  | IČ:
|  | GREBNER, spol. s r-o- |  |  |  | DIČ:
| Zpracovatel: |  |  |  |  | IČ:
|  | Ing. Josef Němeček |  |  |  | DIČ:
Poznámka:
| Cena bez DPH | [5 empty] | 0
|  |  | Základ daně |  |  | Sazba daně | Výše daně
| DPH | základní | 0 |  |  | 21% | 0
|  | snížená | 0 |  |  | 12% | 0
|  | zákl. přenesená | 0 |  |  | 21% | 0
|  | sníž. přenesená | 0 |  |  | 12% | 0
|  | nulová | 0 |  |  | 0% | 0
| Cena s DPH |  |  | v | CZK |  | 0
REKAPITULACE ČLENĚNÍ SOUPISU PRACÍ
Stavba:
Zázemí pro studenty se speciálními potřebami - F, úprava 3.7.2025
Objekt:
01 - SO 01 - Prostory na koleji F - stavební úpravy
Soupis:
02 - SO 01.2 - ZTI
Místo: | [5 empty] | Datum: | 4. 4. 2024
Zadavatel: |  |  | Česká zemědělská univerzoita |  |  | Projektant: | GREBNER, spol. s r-o-
Účastník: |  |  | Vyplň údaj |  |  | Zpracovatel: | Ing. Josef Němeček
Kód dílu - Popis | [6 empty] | Cena celkem [CZK]
Náklady stavby celkem | [6 empty] | 0 | [12 empty] | -1
| HSV - Práce a dodávky HSV | [5 empty] | 0
| 1 - Zemní práce | [5 empty] | 0
| 61 - Úpravy povrchů vnitřní | [5 empty] | 0
| 96 - Bourání konstrukcí | [5 empty] | 0
| 99 - Staveništní přesun hmot | [5 empty] | 0
| 711 - Izolace proti vodě | [5 empty] | 0
| 721 - Vnitřní kanalizace | [5 empty] | 0
| 722 - Vnitřní vodovod | [5 empty] | 0
| 725 - Zařizovací předměty | [5 empty] | 0
| VN - Vedlejší náklady | [5 empty] | 0
SOUPIS PRACÍ
Stavba:
Zázemí pro studenty se speciálními potřebami - F, úprava 3.7.2025
Objekt:
01 - SO 01 - Prostory na koleji F - stavební úpravy
Soupis:
02 - SO 01.2 - ZTI
Místo: | [5 empty] | Datum: | 4. 4. 2024
Zadavatel: |  |  | Česká zemědělská univerzoita |  |  | Projektant: | GREBNER, spol. s r-o-
Účastník: |  |  | Vyplň údaj |  |  | Zpracovatel: | Ing. Josef Němeček
PČ | Typ | Kód | Popis | MJ | Množství | J.cena [CZK] | Cena celkem [CZK] | Cenová soustava |  |  | DPH | J. Nh [h] | Nh celkem [h] | J. hmotnost [t] | Hmotnost celkem [t] | J. suť [t] | Suť Celkem [t]
Náklady soupisu celkem | [6 empty] | 0 | [5 empty] | 0 |  | 0 |  | 0 |  | D | -1 | [7 empty] | 0
| D | HSV | Práce a dodávky HSV |  |  |  | 0 | [5 empty] | 0 |  | 0 |  | 0 | 1 | D | 0 | ROZPOCET | [6 empty] | 0
| D | 1 | Zemní práce |  |  |  | 0 | [5 empty] | 0 |  | 0 |  | 0 | 1 | D | 1 | ROZPOCET | [6 empty] | 0
1 | K | 139601102R00 | Ruční výkop jam, rýh a šachet v hornině tř. 3 | m3 | 14.2 |  | 0 |  |  |  | základní |  | 0 | 0 | 0 | 0 | 0 | 4 | K | 2 | ROZPOCET | 0 | 0 | 0 | 0 | 0 | 1 | 0 | 4 | 2
2 | K | 162701105R00 | Vodorovné přemístění výkopku z hor.1-4 do 10000 m | m3 | 7.3 |  | 0 |  |  |  | základní |  | 0 | 0 | 0 | 0 | 0 | 4 | K | 2 | ROZPOCET | 0 | 0 | 0 | 0 | 0 | 1 | 0 | 4 | 4
3 | K | 162201203R00 | Vodorovné přemíst.výkopku, kolečko hor.1-4, do 10m | m3 | 14.2 |  | 0 |  |  |  | základní |  | 0 | 0 | 0 | 0 | 0 | 4 | K | 2 | ROZPOCET | 0 | 0 | 0 | 0 | 0 | 1 | 0 | 4 | 6
4 | K | 167101101R00 | Nakládání výkopku z hor. 1 ÷ 4 v množství do 100 m3 | m3 | 7.3 |  | 0 |  |  |  | základní |  | 0 | 0 | 0 | 0 | 0 | 4 | K | 2 | ROZPOCET | 0 | 0 | 0 | 0 | 0 | 1 | 0 | 4 | 8
5 | K | 171201201R00 | Uložení sypaniny na skl.-sypanina na výšku přes 2m | m3 | 7.3 |  | 0 |  |  |  | základní |  | 0 | 0 | 0 | 0 | 0 | 4 | K | 2 | ROZPOCET | 0 | 0 | 0 | 0 | 0 | 1 | 0 | 4 | 10
6 | K | 174101102R00 | Zásyp ruční se zhutněním | m3 | 7.3 |  | 0 |  |  |  | základní |  | 0 | 0 | 0 | 0 | 0 | 4 | K | 2 | ROZPOCET | 0 | 0 | 0 | 0 | 0 | 1 | 0 | 4 | 12
7 | K | 175101101RT2 | Obsyp potrubí bez prohození sypaniny s dodáním štěrkopísku frakce 0 - 22 mm | m3 | 7.3 |  | 0 |  |  |  | základní |  | 0 | 0 | 0 | 0 | 0 | 4 | K | 2 | ROZPOCET | 0 | 0 | 0 | 0 | 0 | 1 | 0 | 4 | 14
8 | K | 199000002R00 | Poplatek za skládku horniny 1- 4, č. dle katal. odpadů 17 05 04 | m3 | 7.3 |  | 0 |  |  |  | základní |  | 0 | 0 | 0 | 0 | 0 | 4 | K | 2 | ROZPOCET | 0 | 0 | 0 | 0 | 0 | 1 | 0 | 4 | 16
| D | 61 | Úpravy povrchů vnitřní |  |  |  | 0 | [5 empty] | 0 |  | 0 |  | 0 | 1 | D | 1 | ROZPOCET | [6 empty] | 0
9 | K | 612403399R00 | Hrubá výplň rýh ve stěnách maltou | m2 | 21.82 |  | 0 |  |  |  | základní |  | 0 | 0 | 0 | 0 | 0 | 4 | K | 2 | ROZPOCET | 0 | 0 | 0 | 0 | 0 | 1 | 0 | 4 | 18
10 | K | 612423521R00 | Omítka rýh stěn vápenná šířky do 15 cm, hladká | m2 | 21.82 |  | 0 |  |  |  | základní |  | 0 | 0 | 0 | 0 | 0 | 4 | K | 2 | ROZPOCET | 0 | 0 | 0 | 0 | 0 | 1 | 0 | 4 | 20
11 | K | 713571111R00 | Požárně ochranná manžeta hl. 60 mm, požární odolnost EI 90, D 50 mm | kus | 4 |  | 0 |  |  |  | základní |  | 0 | 0 | 0 | 0 | 0 | 4 | K | 2 | ROZPOCET | 0 | 0 | 0 | 0 | 0 | 1 | 0 | 4 | 22
12 | K | 713571115R00 | Požárně ochranná manžeta hl. 60 mm, požární odolnost EI 90, D 110 mm | kus | 4 |  | 0 |  |  |  | základní |  | 0 | 0 | 0 | 0 | 0 | 4 | K | 2 | ROZPOCET | 0 | 0 | 0 | 0 | 0 | 1 | 0 | 4 | 24
| D | 96 | Bourání konstrukcí |  |  |  | 0 | [5 empty] | 0 |  | 0 |  | 0 | 1 | D | 1 | ROZPOCET | [6 empty] | 0
13 | K | 970051100R00 | Vrtání jádrové do ŽB do D 100 mm | m | 0.6 |  | 0 |  |  |  | základní |  | 0 | 0 | 0 | 0 | 0 | 4 | K | 2 | ROZPOCET | 0 | 0 | 0 | 0 | 0 | 1 | 0 | 4 | 26
14 | K | 970051200R00 | Vrtání jádrové do ŽB do D 200 mm | m | 0.6 |  | 0 |  |  |  | základní |  | 0 | 0 | 0 | 0 | 0 | 4 | K | 2 | ROZPOCET | 0 | 0 | 0 | 0 | 0 | 1 | 0 | 4 | 28
15 | K | 974031142R00 | Vysekání rýh ve zdi cihelné 7 x 7 cm | m | 76 |  | 0 |  |  |  | základní |  | 0 | 0 | 0 | 0 | 0 | 4 | K | 2 | ROZPOCET | 0 | 0 | 0 | 0 | 0 | 1 | 0 | 4 | 30
16 | K | 974031164R00 | Vysekání rýh ve zdi cihelné 15 x 15 cm | m | 52 |  | 0 |  |  |  | základní |  | 0 | 0 | 0 | 0 | 0 | 4 | K | 2 | ROZPOCET | 0 | 0 | 0 | 0 | 0 | 1 | 0 | 4 | 32
17 | K | 721171808R00 | Demontáž potrubí z PVC do D 114 mm | m | 30 |  | 0 |  |  |  | základní |  | 0 | 0 | 0 | 0 | 0 | 4 | K | 2 | ROZPOCET | 0 | 0 | 0 | 0 | 0 | 1 | 0 | 4 | 34
18 | K | 722130801R00 | Demontáž potrubí ocelových závitových, DN 25 mm | m | 60 |  | 0 |  |  |  | základní |  | 0 | 0 | 0 | 0 | 0 | 4 | K | 2 | ROZPOCET | 0 | 0 | 0 | 0 | 0 | 1 | 0 | 4 | 36
19 | K | 725110811R00 | Demontáž klozetů splachovacích | soubor | 4 |  | 0 |  |  |  | základní |  | 0 | 0 | 0 | 0 | 0 | 4 | K | 2 | ROZPOCET | 0 | 0 | 0 | 0 | 0 | 1 | 0 | 4 | 38
20 | K | 725122813R00 | Demontáž pisoárů s nádrží + 1 záchodkem | soubor | 2 |  | 0 |  |  |  | základní |  | 0 | 0 | 0 | 0 | 0 | 4 | K | 2 | ROZPOCET | 0 | 0 | 0 | 0 | 0 | 1 | 0 | 4 | 40
21 | K | 725210821R00 | Demontáž umyvadel bez výtokových armatur | soubor | 6 |  | 0 |  |  |  | základní |  | 0 | 0 | 0 | 0 | 0 | 4 | K | 2 | ROZPOCET | 0 | 0 | 0 | 0 | 0 | 1 | 0 | 4 | 42
22 | K | 725310823R00 | Demontáž dřezů 1dílných v kuchyňské sestavě | soubor | 1 |  | 0 |  |  |  | základní |  | 0 | 0 | 0 | 0 | 0 | 4 | K | 2 | ROZPOCET | 0 | 0 | 0 | 0 | 0 | 1 | 0 | 4 | 44
23 | K | 725810811R00 | Demontáž ventilu výtokového nástěnného | kus | 20 |  | 0 |  |  |  | základní |  | 0 | 0 | 0 | 0 | 0 | 4 | K | 2 | ROZPOCET | 0 | 0 | 0 | 0 | 0 | 1 | 0 | 4 | 46
24 | K | 725820802R00 | Demontáž baterie stojánkové do 1 otvoru | soubor | 7 |  | 0 |  |  |  | základní |  | 0 | 0 | 0 | 0 | 0 | 4 | K | 2 | ROZPOCET | 0 | 0 | 0 | 0 | 0 | 1 | 0 | 4 | 48
25 | K | 979086112R00 | Nakládání nebo překládání suti a vybouraných hmot | t | 3.264 |  | 0 |  |  |  | základní |  | 0 | 0 | 0 | 0 | 0 | 4 | K | 2 | ROZPOCET | 0 | 0 | 0 | 0 | 0 | 1 | 0 | 4 | 50
26 | K | 979082111R00 | Vnitrostaveništní doprava suti do 10 m | t | 3.264 |  | 0 |  |  |  | základní |  | 0 | 0 | 0 | 0 | 0 | 4 | K | 2 | ROZPOCET | 0 | 0 | 0 | 0 | 0 | 1 | 0 | 4 | 52
27 | K | 979082121R00 | Příplatek k vnitrost. dopravě suti za dalších 5 m | t | 3.264 |  | 0 |  |  |  | základní |  | 0 | 0 | 0 | 0 | 0 | 4 | K | 2 | ROZPOCET | 0 | 0 | 0 | 0 | 0 | 1 | 0 | 4 | 54
28 | K | 979083117R00 | Vodorovné přemístění suti na skládku do 6000 m | t | 3.264 |  | 0 |  |  |  | základní |  | 0 | 0 | 0 | 0 | 0 | 4 | K | 2 | ROZPOCET | 0 | 0 | 0 | 0 | 0 | 1 | 0 | 4 | 56
29 | K | 979083191R00 | Příplatek za dalších započatých 1000 m nad 6000 m | t | 62.008 |  | 0 |  |  |  | základní |  | 0 | 0 | 0 | 0 | 0 | 4 | K | 2 | ROZPOCET | 0 | 0 | 0 | 0 | 0 | 1 | 0 | 4 | 58
30 | K | 979999997R00 | Poplatek za recyklaci směsi suti betonu, cihel, tašek a keram.výrobků, kusovost do 1600 cm2 (170107) | t | 3.264 |  | 0 |  |  |  | základní |  | 0 | 0 | 0 | 0 | 0 | 4 | K | 2 | ROZPOCET | 0 | 0 | 0 | 0 | 0 | 1 | 0 | 4 | 60
31 | K | 979999999R00 | Poplatek za ukládku suť do 10 % příměsí (skup.170107) | t | 3.264 |  | 0 |  |  |  | základní |  | 0 | 0 | 0 | 0 | 0 | 4 | K | 2 | ROZPOCET | 0 | 0 | 0 | 0 | 0 | 1 | 0 | 4 | 62
32 | K | 979093111R00 | Uložení suti na skládku bez zhutnění | t | 3.264 |  | 0 |  |  |  | základní |  | 0 | 0 | 0 | 0 | 0 | 4 | K | 2 | ROZPOCET | 0 | 0 | 0 | 0 | 0 | 1 | 0 | 4 | 64
| D | 99 | Staveništní přesun hmot |  |  |  | 0 | [5 empty] | 0 |  | 0 |  | 0 | 1 | D | 1 | ROZPOCET | [6 empty] | 0
33 | K | 999281105R00 | Přesun hmot pro opravy a údržbu do výšky 6 m | t | 16.037 |  | 0 |  |  |  | základní |  | 0 | 0 | 0 | 0 | 0 | 4 | K | 2 | ROZPOCET | 0 | 0 | 0 | 0 | 0 | 1 | 0 | 4 | 66
| D | 711 | Izolace proti vodě |  |  |  | 0 | [5 empty] | 0 |  | 0 |  | 0 | 2 | D | 1 | ROZPOCET | [6 empty] | 0
34 | K | 711747067R00 | Opracování prostupů pod objímkou, asfaltový pás natavitelný, D do 300 mm | kus | 5 |  | 0 |  |  |  | základní |  | 0 | 0 | 0 | 0 | 0 | 16 | K | 2 | ROZPOCET | 0 | 0 | 0 | 0 | 0 | 1 | 0 | 16 | 68
35 | K | 711777588R00 | Opracování prostupů trub termoplasty, D do 200 mm | kus | 2 |  | 0 |  |  |  | základní |  | 0 | 0 | 0 | 0 | 0 | 16 | K | 2 | ROZPOCET | 0 | 0 | 0 | 0 | 0 | 1 | 0 | 16 | 70
36 | K | 998711101R00 | Přesun hmot pro izolace proti vodě, výšky do 6 m | t | 0.005 |  | 0 |  |  |  | základní |  | 0 | 0 | 0 | 0 | 0 | 16 | K | 2 | ROZPOCET | 0 | 0 | 0 | 0 | 0 | 1 | 0 | 16 | 72
| D | 721 | Vnitřní kanalizace |  |  |  | 0 | [5 empty] | 0 |  | 0 |  | 0 | 2 | D | 1 | ROZPOCET | [6 empty] | 0
37 | K | 721110906R00 | Provedení opravy vnitřní kanalizace, potrubí kameninové, vsazení odbočky, DN 125 mm | kus | 3 |  | 0 |  |  |  | základní |  | 0 | 0 | 0 | 0 | 0 | 16 | K | 2 | ROZPOCET | 0 | 0 | 0 | 0 | 0 | 1 | 0 | 16 | 74
38 | K | 721176101R00 | Potrubí HT připojovací, D 32 x 1,8 mm | m | 15 |  | 0 |  |  |  | základní |  | 0 | 0 | 0 | 0 | 0 | 16 | K | 2 | ROZPOCET | 0 | 0 | 0 | 0 | 0 | 1 | 0 | 16 | 76
39 | K | 721176103R00 | Potrubí HT připojovací, D 50 x 1,8 mm | m | 16 |  | 0 |  |  |  | základní |  | 0 | 0 | 0 | 0 | 0 | 16 | K | 2 | ROZPOCET | 0 | 0 | 0 | 0 | 0 | 1 | 0 | 16 | 78
40 | K | 721176105R00 | Potrubí HT připojovací, D 110 x 2,7 mm | m | 5 |  | 0 |  |  |  | základní |  | 0 | 0 | 0 | 0 | 0 | 16 | K | 2 | ROZPOCET | 0 | 0 | 0 | 0 | 0 | 1 | 0 | 16 | 80
41 | K | 721176114R00 | Potrubí HT odpadní svislé, D 75 x 1,9 mm | m | 3 |  | 0 |  |  |  | základní |  | 0 | 0 | 0 | 0 | 0 | 16 | K | 2 | ROZPOCET | 0 | 0 | 0 | 0 | 0 | 1 | 0 | 16 | 82
42 | K | 721176115R00 | Potrubí HT odpadní svislé, D 110 x 2,7 mm | m | 13 |  | 0 |  |  |  | základní |  | 0 | 0 | 0 | 0 | 0 | 16 | K | 2 | ROZPOCET | 0 | 0 | 0 | 0 | 0 | 1 | 0 | 16 | 84
43 | K | 721176222R00 | Potrubí KG svodné (ležaté) v zemi, D 110 x 3,2 mm | m | 2 |  | 0 |  |  |  | základní |  | 0 | 0 | 0 | 0 | 0 | 16 | K | 2 | ROZPOCET | 0 | 0 | 0 | 0 | 0 | 1 | 0 | 16 | 86
44 | K | 721176223R00 | Potrubí KG svodné (ležaté) v zemi, D 125 x 3,2 mm | m | 19 |  | 0 |  |  |  | základní |  | 0 | 0 | 0 | 0 | 0 | 16 | K | 2 | ROZPOCET | 0 | 0 | 0 | 0 | 0 | 1 | 0 | 16 | 88
45 | K | 721194103R00 | Vyvedení odpadních výpustek, D 32 x 1,8 mm | kus | 6 |  | 0 |  |  |  | základní |  | 0 | 0 | 0 | 0 | 0 | 16 | K | 2 | ROZPOCET | 0 | 0 | 0 | 0 | 0 | 1 | 0 | 16 | 90
46 | K | 721194104R00 | Vyvedení odpadních výpustek, D 40 x 1,8 mm | kus | 5 |  | 0 |  |  |  | základní |  | 0 | 0 | 0 | 0 | 0 | 16 | K | 2 | ROZPOCET | 0 | 0 | 0 | 0 | 0 | 1 | 0 | 16 | 92
47 | K | 721194105R00 | Vyvedení odpadních výpustek, D 50 x 1,8 mm | kus | 1 |  | 0 |  |  |  | základní |  | 0 | 0 | 0 | 0 | 0 | 16 | K | 2 | ROZPOCET | 0 | 0 | 0 | 0 | 0 | 1 | 0 | 16 | 94
48 | K | 721194109R00 | Vyvedení odpadních výpustek, D 110 x 2,3 mm | kus | 5 |  | 0 |  |  |  | základní |  | 0 | 0 | 0 | 0 | 0 | 16 | K | 2 | ROZPOCET | 0 | 0 | 0 | 0 | 0 | 1 | 0 | 16 | 96
49 | K | 721273150RT1 | Hlavice ventilační přivětrávací HL900 přivzdušňovací ventil HL900, D 50/75/110 mm | kus | 1 |  | 0 |  |  |  | základní |  | 0 | 0 | 0 | 0 | 0 | 16 | K | 2 | ROZPOCET | 0 | 0 | 0 | 0 | 0 | 1 | 0 | 16 | 98
50 | K | 721273200RT3 | Souprava ventilační střešní HL souprava větrací hlavice PP HL810 D 110 mm | kus | 1 |  | 0 |  |  |  | základní |  | 0 | 0 | 0 | 0 | 0 | 16 | K | 2 | ROZPOCET | 0 | 0 | 0 | 0 | 0 | 1 | 0 | 16 | 100
51 | K | 721290111R00 | Zkouška těsnosti kanalizace vodou DN 125 mm | m | 52 |  | 0 |  |  |  | základní |  | 0 | 0 | 0 | 0 | 0 | 16 | K | 2 | ROZPOCET | 0 | 0 | 0 | 0 | 0 | 1 | 0 | 16 | 102
52 | K | 722181212RU2 | Izolace návleková MIRELON PRO tl. stěny 9 mm vnitřní průměr 35 mm | m | 15 |  | 0 |  |  |  | základní |  | 0 | 0 | 0 | 0 | 0 | 16 | K | 2 | ROZPOCET | 0 | 0 | 0 | 0 | 0 | 1 | 0 | 16 | 104
53 | K | 722181212RW8 | Izolace návleková MIRELON PRO tl. stěny 9 mm vnitřní průměr 54 mm | m | 16 |  | 0 |  |  |  | základní |  | 0 | 0 | 0 | 0 | 0 | 16 | K | 2 | ROZPOCET | 0 | 0 | 0 | 0 | 0 | 1 | 0 | 16 | 106
54 | K | 722181212RY5 | Izolace návleková MIRELON PRO tl. stěny 9 mm vnitřní průměr 76 mm | m | 3 |  | 0 |  |  |  | základní |  | 0 | 0 | 0 | 0 | 0 | 16 | K | 2 | ROZPOCET | 0 | 0 | 0 | 0 | 0 | 1 | 0 | 16 | 108
55 | K | 722181213RZ2 | Izolace návleková MIRELON PRO tl. stěny 13 mm vnitřní průměr 110 mm | m | 18 |  | 0 |  |  |  | základní |  | 0 | 0 | 0 | 0 | 0 | 16 | K | 2 | ROZPOCET | 0 | 0 | 0 | 0 | 0 | 1 | 0 | 16 | 110
56 | K | 725850145R00 | Sifon kondenzační HL 136N, DN 40 mm, vodorovný odtok | kus | 2 |  | 0 |  |  |  | základní |  | 0 | 0 | 0 | 0 | 0 | 16 | K | 2 | ROZPOCET | 0 | 0 | 0 | 0 | 0 | 1 | 0 | 16 | 112
57 | K | 7210001 | Čerpadlo na kondenzát - dod.+mont.vč.zapojení | kus | 2 |  | 0 |  |  |  | základní |  | 0 | 0 | 0 | 0 | 0 | 16 | K | 2 | ROZPOCET | 0 | 0 | 0 | 0 | 0 | 1 | 0 | 16 | 114
58 | K | 28615423.AR | Zátka HTM D 110 mm PP | kus | 27 |  | 0 |  |  |  | základní |  | 0 | 0 | 0 | 0 | 0 | 16 | K | 2 | ROZPOCET | 0 | 0 | 0 | 0 | 0 | 1 | 0 | 16 | 116
59 | K | 28615442.AR | Kus čisticí HTRE D 75 mm PP | kus | 1 |  | 0 |  |  |  | základní |  | 0 | 0 | 0 | 0 | 0 | 16 | K | 2 | ROZPOCET | 0 | 0 | 0 | 0 | 0 | 1 | 0 | 16 | 118
60 | K | 28615443.AR | Kus čisticí HTRE D 110 mm PP | kus | 4 |  | 0 |  |  |  | základní |  | 0 | 0 | 0 | 0 | 0 | 16 | K | 2 | ROZPOCET | 0 | 0 | 0 | 0 | 0 | 1 | 0 | 16 | 120
61 | K | 28651857.AR | Přechod kamenina - PVC kanalizační KGUS 125 PVC | kus | 4 |  | 0 |  |  |  | základní |  | 0 | 0 | 0 | 0 | 0 | 16 | K | 2 | ROZPOCET | 0 | 0 | 0 | 0 | 0 | 1 | 0 | 16 | 122
62 | K | 998721101R00 | Přesun hmot pro vnitřní kanalizaci, výšky do 6 m | t | 0.327 |  | 0 |  |  |  | základní |  | 0 | 0 | 0 | 0 | 0 | 16 | K | 2 | ROZPOCET | 0 | 0 | 0 | 0 | 0 | 1 | 0 | 16 | 124
| D | 722 | Vnitřní vodovod |  |  |  | 0 | [5 empty] | 0 |  | 0 |  | 0 | 2 | D | 1 | ROZPOCET | [6 empty] | 0
63 | K | 722172742R00 | Potrubí plastové PP-RCT Ekoplastik, bez zednických výpomocí, D 20 x 2,3 mm, S 3,2 | m | 80 |  | 0 |  |  |  | základní |  | 0 | 0 | 0 | 0 | 0 | 16 | K | 2 | ROZPOCET | 0 | 0 | 0 | 0 | 0 | 1 | 0 | 16 | 126
64 | K | 722172743R00 | Potrubí plastové PP-RCT Ekoplastik, bez zednických výpomocí, D 25 x 2,8 mm, S 3,2 | m | 10 |  | 0 |  |  |  | základní |  | 0 | 0 | 0 | 0 | 0 | 16 | K | 2 | ROZPOCET | 0 | 0 | 0 | 0 | 0 | 1 | 0 | 16 | 128
65 | K | 722181214RT7 | Izolace návleková MIRELON PRO tl. stěny 20 mm vnitřní průměr 22 mm | m | 51 |  | 0 |  |  |  | základní |  | 0 | 0 | 0 | 0 | 0 | 16 | K | 2 | ROZPOCET | 0 | 0 | 0 | 0 | 0 | 1 | 0 | 16 | 130
66 | K | 722181215RT7 | Izolace návleková MIRELON PRO tl. stěny 25 mm vnitřní průměr 22 mm | m | 30 |  | 0 |  |  |  | základní |  | 0 | 0 | 0 | 0 | 0 | 16 | K | 2 | ROZPOCET | 0 | 0 | 0 | 0 | 0 | 1 | 0 | 16 | 132
67 | K | 722181215RT9 | Izolace návleková MIRELON PRO tl. stěny 25 mm vnitřní průměr 28 mm | m | 10 |  | 0 |  |  |  | základní |  | 0 | 0 | 0 | 0 | 0 | 16 | K | 2 | ROZPOCET | 0 | 0 | 0 | 0 | 0 | 1 | 0 | 16 | 134
68 | K | 722190401R00 | Vyvedení a upevnění výpustek DN 15 mm | kus | 21 |  | 0 |  |  |  | základní |  | 0 | 0 | 0 | 0 | 0 | 16 | K | 2 | ROZPOCET | 0 | 0 | 0 | 0 | 0 | 1 | 0 | 16 | 136
69 | K | 722220111R00 | Nástěnka K 247, pro výtokový ventil G 1/2" | kus | 12 |  | 0 |  |  |  | základní |  | 0 | 0 | 0 | 0 | 0 | 16 | K | 2 | ROZPOCET | 0 | 0 | 0 | 0 | 0 | 1 | 0 | 16 | 138
70 | K | 722220121R00 | Nástěnka K 247, pro baterii G 1/2" | pár | 1 |  | 0 |  |  |  | základní |  | 0 | 0 | 0 | 0 | 0 | 16 | K | 2 | ROZPOCET | 0 | 0 | 0 | 0 | 0 | 1 | 0 | 16 | 140
71 | K | 722237121R00 | Kohout vodovodní, kulový, 2x vnitřní závit, GIACOMINI R250D, DN 15 mm | kus | 5 |  | 0 |  |  |  | základní |  | 0 | 0 | 0 | 0 | 0 | 16 | K | 2 | ROZPOCET | 0 | 0 | 0 | 0 | 0 | 1 | 0 | 16 | 142
72 | K | 722237122R00 | Kohout vodovodní, kulový, 2x vnitřní závit, GIACOMINI R250D, DN 20 mm | kus | 4 |  | 0 |  |  |  | základní |  | 0 | 0 | 0 | 0 | 0 | 16 | K | 2 | ROZPOCET | 0 | 0 | 0 | 0 | 0 | 1 | 0 | 16 | 144
73 | K | 722237661R00 | Klapka vodovodní, zpětná, vodorovná, 2x vnitřní závit, GIACOMINI N5, DN 15 mm | kus | 1 |  | 0 |  |  |  | základní |  | 0 | 0 | 0 | 0 | 0 | 16 | K | 2 | ROZPOCET | 0 | 0 | 0 | 0 | 0 | 1 | 0 | 16 | 146
74 | K | 722264212R00 | Vodoměr bytový SV Actaris TU4 DN 15 x 110 mm, Qn 1,5 | kus | 4 |  | 0 |  |  |  | základní |  | 0 | 0 | 0 | 0 | 0 | 16 | K | 2 | ROZPOCET | 0 | 0 | 0 | 0 | 0 | 1 | 0 | 16 | 148
75 | K | 722280106R00 | Tlaková zkouška vodovodního potrubí DN 32 mm | m | 90 |  | 0 |  |  |  | základní |  | 0 | 0 | 0 | 0 | 0 | 16 | K | 2 | ROZPOCET | 0 | 0 | 0 | 0 | 0 | 1 | 0 | 16 | 150
76 | K | 722290234R00 | Proplach a dezinfekce vodovodního potrubí DN 80 mm | m | 90 |  | 0 |  |  |  | základní |  | 0 | 0 | 0 | 0 | 0 | 16 | K | 2 | ROZPOCET | 0 | 0 | 0 | 0 | 0 | 1 | 0 | 16 | 152
77 | K | 725534112R00 | Ohřívač elektrický, zásobníkový, beztlakový, DZ Dražice BTO 10 IN | soubor | 1 |  | 0 |  |  |  | základní |  | 0 | 0 | 0 | 0 | 0 | 16 | K | 2 | ROZPOCET | 0 | 0 | 0 | 0 | 0 | 1 | 0 | 16 | 154
78 | K | 734255115R00 | Ventil pojistný, GIACOMINI R140 DN 15 x 6,0 bar | kus | 1 |  | 0 |  |  |  | základní |  | 0 | 0 | 0 | 0 | 0 | 16 | K | 2 | ROZPOCET | 0 | 0 | 0 | 0 | 0 | 1 | 0 | 16 | 156
79 | K | 767884221RT1 | Konzola,2 upevňovací body,hmoždinka+vrut,ALK 27/18 délka 200 mm | ks | 28 |  | 0 |  |  |  | základní |  | 0 | 0 | 0 | 0 | 0 | 16 | K | 2 | ROZPOCET | 0 | 0 | 0 | 0 | 0 | 1 | 0 | 16 | 158
80 | K | 767885002R00 | Žlab podpůrný pro potrubí D 25 | m | 14 |  | 0 |  |  |  | základní |  | 0 | 0 | 0 | 0 | 0 | 16 | K | 2 | ROZPOCET | 0 | 0 | 0 | 0 | 0 | 1 | 0 | 16 | 160
81 | K | 28654298R | Přechodka s kovovým závitem vnějším PP-R, d 25 x 3/4" | kus | 2 |  | 0 |  |  |  | základní |  | 0 | 0 | 0 | 0 | 0 | 16 | K | 2 | ROZPOCET | 0 | 0 | 0 | 0 | 0 | 1 | 0 | 16 | 162
82 | K | 28654300R | Přechodka s kovovým závitem vnějším PP-R, d 40 x 1 1/4" | kus | 2 |  | 0 |  |  |  | základní |  | 0 | 0 | 0 | 0 | 0 | 16 | K | 2 | ROZPOCET | 0 | 0 | 0 | 0 | 0 | 1 | 0 | 16 | 164
83 | K | 998722101R00 | Přesun hmot pro vnitřní vodovod, výšky do 6 m | t | 0.084 |  | 0 |  |  |  | základní |  | 0 | 0 | 0 | 0 | 0 | 16 | K | 2 | ROZPOCET | 0 | 0 | 0 | 0 | 0 | 1 | 0 | 16 | 166
| D | 725 | Zařizovací předměty |  |  |  | 0 | [5 empty] | 0 |  | 0 |  | 0 | 2 | D | 1 | ROZPOCET | [6 empty] | 0
84 | K | 342263410R00 | Osazení revizních dvířek do SDK příček, do 0,25 m2 | kus | 10 |  | 0 |  |  |  | základní |  | 0 | 0 | 0 | 0 | 0 | 16 | K | 2 | ROZPOCET | 0 | 0 | 0 | 0 | 0 | 1 | 0 | 16 | 168
85 | K | 722191111R00 | Hadice flexibilní k baterii M 10, DN 15 mm, délka 400 mm | soubor | 12 |  | 0 |  |  |  | základní |  | 0 | 0 | 0 | 0 | 0 | 16 | K | 2 | ROZPOCET | 0 | 0 | 0 | 0 | 0 | 1 | 0 | 16 | 170
86 | K | 725119306R00 | Montáž klozetu závěsného | soubor | 4 |  | 0 |  |  |  | základní |  | 0 | 0 | 0 | 0 | 0 | 16 | K | 2 | ROZPOCET | 0 | 0 | 0 | 0 | 0 | 1 | 0 | 16 | 172
87 | K | 725129201R00 | Montáž pisoárového záchodku bez nádrže | soubor | 1 |  | 0 |  |  |  | základní |  | 0 | 0 | 0 | 0 | 0 | 16 | K | 2 | ROZPOCET | 0 | 0 | 0 | 0 | 0 | 1 | 0 | 16 | 174
88 | K | 725219401R00 | Montáž umyvadel na šrouby do zdiva | soubor | 5 |  | 0 |  |  |  | základní |  | 0 | 0 | 0 | 0 | 0 | 16 | K | 2 | ROZPOCET | 0 | 0 | 0 | 0 | 0 | 1 | 0 | 16 | 176
89 | K | 725291123R00 | Madlo rovné nerez Novaservis dl. 500 mm | soubor | 1 |  | 0 |  |  |  | základní |  | 0 | 0 | 0 | 0 | 0 | 16 | K | 2 | ROZPOCET | 0 | 0 | 0 | 0 | 0 | 1 | 0 | 16 | 178
90 | K | 725291142R00 | Madlo dvojité pevné nerez Novaservis dl. 844 mm | soubor | 1 |  | 0 |  |  |  | základní |  | 0 | 0 | 0 | 0 | 0 | 16 | K | 2 | ROZPOCET | 0 | 0 | 0 | 0 | 0 | 1 | 0 | 16 | 180
91 | K | 725291146R00 | Madlo dvojité sklopné nerez Novaservis dl. 852 mm | soubor | 1 |  | 0 |  |  |  | základní |  | 0 | 0 | 0 | 0 | 0 | 16 | K | 2 | ROZPOCET | 0 | 0 | 0 | 0 | 0 | 1 | 0 | 16 | 182
92 | K | 725319101R00 | Montáž dřezů jednoduchých | soubor | 1 |  | 0 |  |  |  | základní |  | 0 | 0 | 0 | 0 | 0 | 16 | K | 2 | ROZPOCET | 0 | 0 | 0 | 0 | 0 | 1 | 0 | 16 | 184
93 | K | 725339101R00 | Montáž výlevky diturvitové, bez nádrže a armatur | kus | 1 |  | 0 |  |  |  | základní |  | 0 | 0 | 0 | 0 | 0 | 16 | K | 2 | ROZPOCET | 0 | 0 | 0 | 0 | 0 | 1 | 0 | 16 | 186
94 | K | 725814102R00 | Ventil rohový IVAR.PARSEK DN 15 mm x DN 10 mm | soubor | 12 |  | 0 |  |  |  | základní |  | 0 | 0 | 0 | 0 | 0 | 16 | K | 2 | ROZPOCET | 0 | 0 | 0 | 0 | 0 | 1 | 0 | 16 | 188
95 | K | 725829202R00 | Montáž baterie umyvadlové a dřezové nástěnné | kus | 1 |  | 0 |  |  |  | základní |  | 0 | 0 | 0 | 0 | 0 | 16 | K | 2 | ROZPOCET | 0 | 0 | 0 | 0 | 0 | 1 | 0 | 16 | 190
96 | K | 725829301R00 | Montáž baterie umyvadlové a dřezové stojánkové | kus | 6 |  | 0 |  |  |  | základní |  | 0 | 0 | 0 | 0 | 0 | 16 | K | 2 | ROZPOCET | 0 | 0 | 0 | 0 | 0 | 1 | 0 | 16 | 192
97 | K | 725860202R00 | Sifon dřezový HL100G, D 40/50 mm, 6/4" | kus | 1 |  | 0 |  |  |  | základní |  | 0 | 0 | 0 | 0 | 0 | 16 | K | 2 | ROZPOCET | 0 | 0 | 0 | 0 | 0 | 1 | 0 | 16 | 194
98 | K | 725860212RT1 | Sifon umyvadlový HL134.0 pod omítku výjimatelná vložka, připoj D 40, 50 mm | kus | 1 |  | 0 |  |  |  | základní |  | 0 | 0 | 0 | 0 | 0 | 16 | K | 2 | ROZPOCET | 0 | 0 | 0 | 0 | 0 | 1 | 0 | 16 | 196
99 | K | 725860251R00 | Sifon umyvadlový chromovaný Raf SV1410 | kus | 4 |  | 0 |  |  |  | základní |  | 0 | 0 | 0 | 0 | 0 | 16 | K | 2 | ROZPOCET | 0 | 0 | 0 | 0 | 0 | 1 | 0 | 16 | 198
100 | K | 726211121R00 | Modul pro WC Kombifix, UP320, h. 1080 mm | soubor | 4 |  | 0 |  |  |  | základní |  | 0 | 0 | 0 | 0 | 0 | 16 | K | 2 | ROZPOCET | 0 | 0 | 0 | 0 | 0 | 1 | 0 | 16 | 200
101 | K | 726211141R00 | Modul pro pisoár Kombifix Universal, h. 1090 - 1270 mm | soubor | 1 |  | 0 |  |  |  | základní |  | 0 | 0 | 0 | 0 | 0 | 16 | K | 2 | ROZPOCET | 0 | 0 | 0 | 0 | 0 | 1 | 0 | 16 | 202
102 | K | 726211161R00 | Modul pro výlevku Kombifix | soubor | 1 |  | 0 |  |  |  | základní |  | 0 | 0 | 0 | 0 | 0 | 16 | K | 2 | ROZPOCET | 0 | 0 | 0 | 0 | 0 | 1 | 0 | 16 | 204
103 | K | 7250001 | Signalizační systém nouzového volání (1x u podlahy, 1x 1,2m nad podlahou) dod.+mont.vč.zapojení | soubor | 1 |  | 0 |  |  |  | základní |  | 0 | 0 | 0 | 0 | 0 | 16 | K | 2 | ROZPOCET | 0 | 0 | 0 | 0 | 0 | 1 | 0 | 16 | 206
104 | K | 28696752R | Tlačítko ovládací plastové Sigma20 bílá/chrom/bílá | kus | 5 |  | 0 |  |  |  | základní |  | 0 | 0 | 0 | 0 | 0 | 16 | K | 2 | ROZPOCET | 0 | 0 | 0 | 0 | 0 | 1 | 0 | 16 | 208
105 | K | 551070190R | Splachování oddálené pneumatické MPO10 ruční, pro zabudování do zdi, bílé | kus | 1 |  | 0 |  |  |  | základní |  | 0 | 0 | 0 | 0 | 0 | 16 | K | 2 | ROZPOCET | 0 | 0 | 0 | 0 | 0 | 1 | 0 | 16 | 210
106 | K | 55145030R | Baterie umyvadlová stojánková s otevíráním odpadu TM21 | kus | 5 |  | 0 |  |  |  | základní |  | 0 | 0 | 0 | 0 | 0 | 16 | K | 2 | ROZPOCET | 0 | 0 | 0 | 0 | 0 | 1 | 0 | 16 | 212
107 | K | 55145039R | Baterie dřezová směšovací nástěnná TM02B | kus | 1 |  | 0 |  |  |  | základní |  | 0 | 0 | 0 | 0 | 0 | 16 | K | 2 | ROZPOCET | 0 | 0 | 0 | 0 | 0 | 1 | 0 | 16 | 214
108 | K | 55145041R | Baterie dřezová směšovací stojánková TM05 | kus | 1 |  | 0 |  |  |  | základní |  | 0 | 0 | 0 | 0 | 0 | 16 | K | 2 | ROZPOCET | 0 | 0 | 0 | 0 | 0 | 1 | 0 | 16 | 216
109 | K | 551673931R | Sedátko klozetové DEEP č. 893281, bílé | kus | 3 |  | 0 |  |  |  | základní |  | 0 | 0 | 0 | 0 | 0 | 16 | K | 2 | ROZPOCET | 0 | 0 | 0 | 0 | 0 | 1 | 0 | 16 | 218
110 | K | 55167400R | Sedátko klozetové z PH DEEP č. 9328.4, bílé | kus | 1 |  | 0 |  |  |  | základní |  | 0 | 0 | 0 | 0 | 0 | 16 | K | 2 | ROZPOCET | 0 | 0 | 0 | 0 | 0 | 1 | 0 | 16 | 220
111 | K | 55231360R | dřez nerez nástavný odkap. 505 pravý / 506 levý celoplošný | kus | 1 |  | 0 |  |  |  | základní |  | 0 | 0 | 0 | 0 | 0 | 16 | K | 2 | ROZPOCET | 0 | 0 | 0 | 0 | 0 | 1 | 0 | 16 | 222
112 | K | 553476620R | Dvířka revizní do SDK 200 x 300 mm, tl. 12,5 mm, vlhké prostředí | kus | 5 |  | 0 |  |  |  | základní |  | 0 | 0 | 0 | 0 | 0 | 16 | K | 2 | ROZPOCET | 0 | 0 | 0 | 0 | 0 | 1 | 0 | 16 | 224
113 | K | 553476640R | Dvířka revizní do SDK 200 x 200 mm, tl. 12,5 mm, pod keramický obklad | kus | 3 |  | 0 |  |  |  | základní |  | 0 | 0 | 0 | 0 | 0 | 16 | K | 2 | ROZPOCET | 0 | 0 | 0 | 0 | 0 | 1 | 0 | 16 | 226
114 | K | 553476641R | Dvířka revizní do SDK 300 x 300 mm, tl. 12,5 mm, pod keramický obklad | kus | 2 |  | 0 |  |  |  | základní |  | 0 | 0 | 0 | 0 | 0 | 16 | K | 2 | ROZPOCET | 0 | 0 | 0 | 0 | 0 | 1 | 0 | 16 | 228
115 | K | 642144841R | Umyvadlo keramické zdravotní MIO 640 x 550 mm, otvor pro baterii, povrch JIKA perla | kus | 1 |  | 0 |  |  |  | základní |  | 0 | 0 | 0 | 0 | 0 | 16 | K | 2 | ROZPOCET | 0 | 0 | 0 | 0 | 0 | 1 | 0 | 16 | 230
116 | K | 64215362R | Umyvadlo keramické zápustné Ibon s otvorem pro baterii 520 x 410 mm | kus | 4 |  | 0 |  |  |  | základní |  | 0 | 0 | 0 | 0 | 0 | 16 | K | 2 | ROZPOCET | 0 | 0 | 0 | 0 | 0 | 1 | 0 | 16 | 232
117 | K | 642400531R | Mísa klozetová závěsná DEEP hluboké splachování | kus | 3 |  | 0 |  |  |  | základní |  | 0 | 0 | 0 | 0 | 0 | 16 | K | 2 | ROZPOCET | 0 | 0 | 0 | 0 | 0 | 1 | 0 | 16 | 234
118 | K | 64240056R | Mísa klozetová závěsná DEEP Handicap, hluboké splachování | kus | 1 |  | 0 |  |  |  | základní |  | 0 | 0 | 0 | 0 | 0 | 16 | K | 2 | ROZPOCET | 0 | 0 | 0 | 0 | 0 | 1 | 0 | 16 | 236
119 | K | 64251334R | Pisoár keramický SLP19RS Golem s radarovým splachovačem, 24 V DC | kus | 1 |  | 0 |  |  |  | základní |  | 0 | 0 | 0 | 0 | 0 | 16 | K | 2 | ROZPOCET | 0 | 0 | 0 | 0 | 0 | 1 | 0 | 16 | 238
120 | K | 64271102R | Výlevka keramická MIRA závěsná se sklopnou plastovou mřížkou | kus | 1 |  | 0 |  |  |  | základní |  | 0 | 0 | 0 | 0 | 0 | 16 | K | 2 | ROZPOCET | 0 | 0 | 0 | 0 | 0 | 1 | 0 | 16 | 240
121 | K | 998725101R00 | Přesun hmot pro zařizovací předměty, výšky do 6 m | t | 0.262 |  | 0 |  |  |  | základní |  | 0 | 0 | 0 | 0 | 0 | 16 | K | 2 | ROZPOCET | 0 | 0 | 0 | 0 | 0 | 1 | 0 | 16 | 242
| D | VN | Vedlejší náklady |  |  |  | 0 | [5 empty] | 0 |  | 0 |  | 0 | 1 | D | 1 | ROZPOCET | [6 empty] | 0
122 | K | 004111020R | Vypracování projektové dokumentace | Soubor | 1 |  | 0 |  |  |  | základní |  | 0 | 0 | 0 | 0 | 0 | 4 | K | 2 | ROZPOCET | 0 | 0 | 0 | 0 | 0 | 1 | 0 | 4 | 244
123 | K | 005121 R | Zařízení staveniště | Soubor | 1 |  | 0 |  |  |  | základní |  | 0 | 0 | 0 | 0 | 0 | 4 | K | 2 | ROZPOCET | 0 | 0 | 0 | 0 | 0 | 1 | 0 | 4 | 246
124 | K | 005123 R | Územní vlivy | Soubor | 1 |  | 0 |  |  |  | základní |  | 0 | 0 | 0 | 0 | 0 | 4 | K | 2 | ROZPOCET | 0 | 0 | 0 | 0 | 0 | 1 | 0 | 4 | 248
125 | K | 005241010R | Dokumentace skutečného provedení | Soubor | 1 |  | 0 |  |  |  | základní |  | 0 | 0 | 0 | 0 | 0 | 4 | K | 2 | ROZPOCET | 0 | 0 | 0 | 0 | 0 | 1 | 0 | 4 | 250

## 03 - SO 01.3 - VZT
[9 empty] | >> skryté sloupce << | [9 empty] | {06569eac-f89a-430a-a4af-a20cc0b55376}
2
| KRYCÍ LIST SOUPISU PRACÍ | [8 empty] | v --- níže se nacházejí doplnkové a pomocné údaje k sestavám --- v | [8 empty] | False
Stavba:
Zázemí pro studenty se speciálními potřebami - F, úprava 3.7.2025
Objekt:
01 - SO 01 - Prostory na koleji F - stavební úpravy
Soupis:
03 - SO 01.3 - VZT
| KSO: |  |  |  |  | CC-CZ:
| Místo: |  |  |  |  | Datum: | 4. 4. 2024
| Zadavatel: |  |  |  |  | IČ:
|  | Česká zemědělská univerzoita |  |  |  | DIČ:
| Účastník: |  |  |  |  | IČ: | Vyplň údaj
|  | Vyplň údaj |  |  |  | DIČ: | Vyplň údaj
| Projektant: |  |  |  |  | IČ:
|  | GREBNER, spol. s r-o- |  |  |  | DIČ:
| Zpracovatel: |  |  |  |  | IČ:
|  | Ing. Josef Němeček |  |  |  | DIČ:
Poznámka:
| Cena bez DPH | [5 empty] | 0
|  |  | Základ daně |  |  | Sazba daně | Výše daně
| DPH | základní | 0 |  |  | 21% | 0
|  | snížená | 0 |  |  | 12% | 0
|  | zákl. přenesená | 0 |  |  | 21% | 0
|  | sníž. přenesená | 0 |  |  | 12% | 0
|  | nulová | 0 |  |  | 0% | 0
| Cena s DPH |  |  | v | CZK |  | 0
REKAPITULACE ČLENĚNÍ SOUPISU PRACÍ
Stavba:
Zázemí pro studenty se speciálními potřebami - F, úprava 3.7.2025
Objekt:
01 - SO 01 - Prostory na koleji F - stavební úpravy
Soupis:
03 - SO 01.3 - VZT
Místo: | [5 empty] | Datum: | 4. 4. 2024
Zadavatel: |  |  | Česká zemědělská univerzoita |  |  | Projektant: | GREBNER, spol. s r-o-
Účastník: |  |  | Vyplň údaj |  |  | Zpracovatel: | Ing. Josef Němeček
Kód dílu - Popis | [6 empty] | Cena celkem [CZK]
Náklady stavby celkem | [6 empty] | 0 | [12 empty] | -1
| HSV - Práce a dodávky HSV | [5 empty] | 0
| D1 - Relaxačmí / multismyslová místnost | [5 empty] | 0
| D2 - Sociální zázemí | [5 empty] | 0
| D3 - Čtyřhranné vzduchotechnické potrubí z ocelového pozinkovaného plechu sk. I ve normálním provedení po | [5 empty] | 0
| D4 - Kruhové vzduchotechnické potrubí z ocelového pozinkovaného plechu sk. I v provedení podle standardu | [5 empty] | 0
| D5 - Chlazení | [5 empty] | 0
| D6 - Cu potrubí pro rozvod chladiva R32 s odmaštěným vnitřním povrchem, vyrobeno dle DIN8905, provedení F | [5 empty] | 0
| D7 - Ostatní | [5 empty] | 0
SOUPIS PRACÍ
Stavba:
Zázemí pro studenty se speciálními potřebami - F, úprava 3.7.2025
Objekt:
01 - SO 01 - Prostory na koleji F - stavební úpravy
Soupis:
03 - SO 01.3 - VZT
Místo: | [5 empty] | Datum: | 4. 4. 2024
Zadavatel: |  |  | Česká zemědělská univerzoita |  |  | Projektant: | GREBNER, spol. s r-o-
Účastník: |  |  | Vyplň údaj |  |  | Zpracovatel: | Ing. Josef Němeček
PČ | Typ | Kód | Popis | MJ | Množství | J.cena [CZK] | Cena celkem [CZK] | Cenová soustava |  |  | DPH | J. Nh [h] | Nh celkem [h] | J. hmotnost [t] | Hmotnost celkem [t] | J. suť [t] | Suť Celkem [t]
Náklady soupisu celkem | [6 empty] | 0 | [5 empty] | 0 |  | 0 |  | 0 |  | D | -1 | [7 empty] | 0
| D | HSV | Práce a dodávky HSV |  |  |  | 0 | [5 empty] | 0 |  | 0 |  | 0 | 1 | D | 0 | ROZPOCET | [6 empty] | 0
| D | D1 | Relaxačmí / multismyslová místnost |  |  |  | 0 | [5 empty] | 0 |  | 0 |  | 0 | 1 | D | 1 | ROZPOCET | [6 empty] | 0
1 | K | Pol62 | VZTJ 210 - větrací jednotka s rekuperací tepla-protiproudý výměník - Vp = 170 m3/h - vertikální montáž na stěnu. Skříň - ocelového galvanicky pozinkovaného plechu a je nalakována práškovou barvou v šedobílé kombinaci; na horní straně jednotky jsou 4 hrdla. Radiální ventilátory s dozadu zahnutými lopatkami, 1F EC motory 230 V/50 Hz. Plastový protiproudý výměník s teplotní účinností až 94%. Filtr vzduchu - deskový filtr G4 (ISO coarse 65%). Regulace - jednotka je vybavena plně automatickým řídicím systémem; zajišťuje plynulou regulaci otáček dle aktuálního požadavku; designový drátový ovladač - manuální přepínání otáček ventilátorů, ovládání by-passu, zapnutí funkce BOOST, aktivaci automatického provozu, nočního vychlazování a signalizaci zanesení filtrů. Další nastavení jednotky pomocí DIP přepínačů a potenciometrů na řídicí elektronice jednotky. 4 přednastavené týdenní programy - automatický provoz od čidla vlhkosti, vestavného senzoru VOC (volitelné příslušenství) nebo nadřazeného analogového signálu 0-10 V. Jednotka zajišťuje provoz až do venkovní teploty -15 °C s vestavným předehřevem. Doplněno o vestavný modul zajišťující regulaci na konstantní průtok vzduchu. Připojení k nadřezenému systému přes externí modul SPCM - připojení ke ConnectAir (cloud SP). | ks | 1 |  | 0 |  |  |  | základní |  | 0 | 0 | 0 | 0 | 0 | 4 | K | 2 | ROZPOCET | 0 | 0 | 0 | 0 | 0 | 1 | 0 | 4 | 2
2 | K | Pol63 | vestavný předehřev | ks | 1 |  | 0 |  |  |  | základní |  | 0 | 0 | 0 | 0 | 0 | 4 | K | 2 | ROZPOCET | 0 | 0 | 0 | 0 | 0 | 1 | 0 | 4 | 4
3 | K | Pol64 | montážní konzole | ks | 1 |  | 0 |  |  |  | základní |  | 0 | 0 | 0 | 0 | 0 | 4 | K | 2 | ROZPOCET | 0 | 0 | 0 | 0 | 0 | 1 | 0 | 4 | 6
4 | K | Pol65 | vestavné čidlo VOC | ks | 1 |  | 0 |  |  |  | základní |  | 0 | 0 | 0 | 0 | 0 | 4 | K | 2 | ROZPOCET | 0 | 0 | 0 | 0 | 0 | 1 | 0 | 4 | 8
5 | K | Pol66 | THK DN125/900 - tlumič hluku pro kruhové potrubí | ks | 4 |  | 0 |  |  |  | základní |  | 0 | 0 | 0 | 0 | 0 | 4 | K | 2 | ROZPOCET | 0 | 0 | 0 | 0 | 0 | 1 | 0 | 4 | 10
6 | K | Pol67 | THK DN100/900 - tlumič hluku pro kruhové potrubí | ks | 1 |  | 0 |  |  |  | základní |  | 0 | 0 | 0 | 0 | 0 | 4 | K | 2 | ROZPOCET | 0 | 0 | 0 | 0 | 0 | 1 | 0 | 4 | 12
7 | K | Pol68 | SMK DN125 - samočiiná motýlová klapka s pružinou | ks | 2 |  | 0 |  |  |  | základní |  | 0 | 0 | 0 | 0 | 0 | 4 | K | 2 | ROZPOCET | 0 | 0 | 0 | 0 | 0 | 1 | 0 | 4 | 14
8 | K | Pol69 | KM DN125 - krycí mřížka sání vzduchu se sítem proti hmyzu, venkovní provedení | ks | 2 |  | 0 |  |  |  | základní |  | 0 | 0 | 0 | 0 | 0 | 4 | K | 2 | ROZPOCET | 0 | 0 | 0 | 0 | 0 | 1 | 0 | 4 | 16
9 | K | Pol70 | VH125 - výfuková hlavice | ks | 1 |  | 0 |  |  |  | základní |  | 0 | 0 | 0 | 0 | 0 | 4 | K | 2 | ROZPOCET | 0 | 0 | 0 | 0 | 0 | 1 | 0 | 4 | 18
10 | K | Pol71 | TVO DN100 - talířový kovový ventil pro odvod vzduchu | ks | 1 |  | 0 |  |  |  | základní |  | 0 | 0 | 0 | 0 | 0 | 4 | K | 2 | ROZPOCET | 0 | 0 | 0 | 0 | 0 | 1 | 0 | 4 | 20
11 | K | Pol72 | TVP DN100 - talířový kovový ventil pro přívod vzduchu | ks | 1 |  | 0 |  |  |  | základní |  | 0 | 0 | 0 | 0 | 0 | 4 | K | 2 | ROZPOCET | 0 | 0 | 0 | 0 | 0 | 1 | 0 | 4 | 22
12 | K | Pol73 | VO-2r 225x125 - obdélníková vyústka 2 řadá bez regulace | ks | 2 |  | 0 |  |  |  | základní |  | 0 | 0 | 0 | 0 | 0 | 4 | K | 2 | ROZPOCET | 0 | 0 | 0 | 0 | 0 | 1 | 0 | 4 | 24
13 | K | Pol74 | FLEXO DN125 - kulaté ohebné potrubí | bm | 1.8 |  | 0 |  |  |  | základní |  | 0 | 0 | 0 | 0 | 0 | 4 | K | 2 | ROZPOCET | 0 | 0 | 0 | 0 | 0 | 1 | 0 | 4 | 26
14 | K | Pol75 | TERMOFLEXO DN 125 - tepelně izolované kulaté ohebné potrubí | bm | 2.99 |  | 0 |  |  |  | základní |  | 0 | 0 | 0 | 0 | 0 | 4 | K | 2 | ROZPOCET | 0 | 0 | 0 | 0 | 0 | 1 | 0 | 4 | 28
| P |  | Poznámka k položce: Čtyřhranné vzduchotechnické potrubí z ocelového pozinkovaného plechu sk. I ve normálním provedení podle ON120405, třída těsnosti B a vyšší podle DIN 24194 (PK 120036, ÖNORM M 7615) | [15 empty] | P | 2
15 | K | Pol76 | - rovné | m2 | 2.08 |  | 0 |  |  |  | základní |  | 0 | 0 | 0 | 0 | 0 | 4 | K | 2 | ROZPOCET | 0 | 0 | 0 | 0 | 0 | 1 | 0 | 4 | 30
16 | K | Pol77 | - tvarovky | m2 | 2.8 |  | 0 |  |  |  | základní |  | 0 | 0 | 0 | 0 | 0 | 4 | K | 2 | ROZPOCET | 0 | 0 | 0 | 0 | 0 | 1 | 0 | 4 | 32
| P |  | Poznámka k položce: Kruhové vzduchotechnické potrubí z ocelového pozinkovaného plechu sk. I v provedení podle standardu CLICK Safe, třída těsnosti B a vyšší podle DIN 24194 (PK 120036, ÖNORM M 7615) - | [15 empty] | P | 2
17 | K | Pol78 | - DN100 rovné | bm | 2.4 |  | 0 |  |  |  | základní |  | 0 | 0 | 0 | 0 | 0 | 4 | K | 2 | ROZPOCET | 0 | 0 | 0 | 0 | 0 | 1 | 0 | 4 | 34
18 | K | Pol79 | - DN100 tvarovky | bm | 0.8 |  | 0 |  |  |  | základní |  | 0 | 0 | 0 | 0 | 0 | 4 | K | 2 | ROZPOCET | 0 | 0 | 0 | 0 | 0 | 1 | 0 | 4 | 36
19 | K | Pol80 | - DN125 rovné | bm | 12.2 |  | 0 |  |  |  | základní |  | 0 | 0 | 0 | 0 | 0 | 4 | K | 2 | ROZPOCET | 0 | 0 | 0 | 0 | 0 | 1 | 0 | 4 | 38
20 | K | Pol81 | - DN125 tvarovky | bm | 8.5 |  | 0 |  |  |  | základní |  | 0 | 0 | 0 | 0 | 0 | 4 | K | 2 | ROZPOCET | 0 | 0 | 0 | 0 | 0 | 1 | 0 | 4 | 40
21 | K | Pol82 | TI - Tepelná izolace vzduchovodu ve vnitřním prostředí materiálem na bázi kaučuku s parozábranou, tl.30mm, lepeno | m2 | 15.5 |  | 0 |  |  |  | základní |  | 0 | 0 | 0 | 0 | 0 | 4 | K | 2 | ROZPOCET | 0 | 0 | 0 | 0 | 0 | 1 | 0 | 4 | 42
22 | K | Pol83 | Montážní a závěsový materiál | kg | 200 |  | 0 |  |  |  | základní |  | 0 | 0 | 0 | 0 | 0 | 4 | K | 2 | ROZPOCET | 0 | 0 | 0 | 0 | 0 | 1 | 0 | 4 | 44
23 | K | Pol84 | Spojovací a těsnící materiál | kg | 70 |  | 0 |  |  |  | základní |  | 0 | 0 | 0 | 0 | 0 | 4 | K | 2 | ROZPOCET | 0 | 0 | 0 | 0 | 0 | 1 | 0 | 4 | 46
| D | D2 | Sociální zázemí |  |  |  | 0 | [5 empty] | 0 |  | 0 |  | 0 | 1 | D | 1 | ROZPOCET | [6 empty] | 0
24 | K | Pol85 | VZTJ 500 - větrací jednotka s rekuperací tepla-protiproudý výměník - Vp = 450 m3/h - vertikální montáž na stěnu. Skříň - ocelového galvanicky pozinkovaného plechu a je nalakována práškovou barvou v šedobílé kombinaci; na horní straně jednotky jsou 4 hrdla. Radiální ventilátory s dozadu zahnutými lopatkami, 1F EC motory 230 V/50 Hz. Plastový protiproudý výměník s teplotní účinností až 94%. Filtr vzduchu - deskový filtr G4 (ISO coarse 65%). Regulace - jednotka je vybavena plně automatickým řídicím systémem; zajišťuje plynulou regulaci otáček dle aktuálního požadavku; designový drátový ovladač - manuální přepínání otáček ventilátorů, ovládání by-passu, zapnutí funkce BOOST, aktivaci automatického provozu, nočního vychlazování a signalizaci zanesení filtrů. Další nastavení jednotky pomocí DIP přepínačů a potenciometrů na řídicí elektronice jednotky. 4 přednastavené týdenní programy - automatický provoz od čidla vlhkosti, vestavného senzoru VOC (volitelné příslušenství) nebo nadřazeného analogového signálu 0-10 V. Jednotka zajišťuje provoz až do venkovní teploty -15 °C s vestavným předehřevem. Doplněno o vestavný modul zajišťující regulaci na konstantní průtok vzduchu. Připojení k nadřezenému systému přes externí modul SPCM - připojení ke ConnectAir (cloud SP). | ks | 1 |  | 0 |  |  |  | základní |  | 0 | 0 | 0 | 0 | 0 | 4 | K | 2 | ROZPOCET | 0 | 0 | 0 | 0 | 0 | 1 | 0 | 4 | 48
25 | K | Pol63 | vestavný předehřev | ks | 1 |  | 0 |  |  |  | základní |  | 0 | 0 | 0 | 0 | 0 | 4 | K | 2 | ROZPOCET | 0 | 0 | 0 | 0 | 0 | 1 | 0 | 4 | 50
26 | K | Pol64 | montážní konzole | ks | 1 |  | 0 |  |  |  | základní |  | 0 | 0 | 0 | 0 | 0 | 4 | K | 2 | ROZPOCET | 0 | 0 | 0 | 0 | 0 | 1 | 0 | 4 | 52
27 | K | Pol65 | vestavné čidlo VOC | ks | 1 |  | 0 |  |  |  | základní |  | 0 | 0 | 0 | 0 | 0 | 4 | K | 2 | ROZPOCET | 0 | 0 | 0 | 0 | 0 | 1 | 0 | 4 | 54
28 | K | Pol86 | SMK DN200 - samočiiná motýlová klapka s pružinou | ks | 2 |  | 0 |  |  |  | základní |  | 0 | 0 | 0 | 0 | 0 | 4 | K | 2 | ROZPOCET | 0 | 0 | 0 | 0 | 0 | 1 | 0 | 4 | 56
29 | K | Pol87 | THK DN200/900 - tlumič hluku pro kruhové potrubí | ks | 4 |  | 0 |  |  |  | základní |  | 0 | 0 | 0 | 0 | 0 | 4 | K | 2 | ROZPOCET | 0 | 0 | 0 | 0 | 0 | 1 | 0 | 4 | 58
30 | K | Pol88 | VA400/200 Vp = 450 m3/h - vířivý anemostat s pevnými lamelami, H konfigurace výtlaku, s hor.napojením vzdcuhu do komory, s demontovatelnou středovou částí. Vyrobeno z Al profilů. Montáž pod strop. | ks | 1 |  | 0 |  |  |  | základní |  | 0 | 0 | 0 | 0 | 0 | 4 | K | 2 | ROZPOCET | 0 | 0 | 0 | 0 | 0 | 1 | 0 | 4 | 60
31 | K | Pol89 | PDZ 500x200 - protideš´tová žaluzie sání vzduchu se sítem proti hmyzu | ks | 1 |  | 0 |  |  |  | základní |  | 0 | 0 | 0 | 0 | 0 | 4 | K | 2 | ROZPOCET | 0 | 0 | 0 | 0 | 0 | 1 | 0 | 4 | 62
32 | K | Pol71 | TVO DN100 - talířový kovový ventil pro odvod vzduchu | ks | 8 |  | 0 |  |  |  | základní |  | 0 | 0 | 0 | 0 | 0 | 4 | K | 2 | ROZPOCET | 0 | 0 | 0 | 0 | 0 | 1 | 0 | 4 | 64
33 | K | Pol73 | VO-2r 225x125 - obdélníková vyústka 2 řadá bez regulace | ks | 2 |  | 0 |  |  |  | základní |  | 0 | 0 | 0 | 0 | 0 | 4 | K | 2 | ROZPOCET | 0 | 0 | 0 | 0 | 0 | 1 | 0 | 4 | 66
34 | K | Pol90 | VO-2r 325x125 - obdélníková vyústka 2 řadá bez regulace | ks | 2 |  | 0 |  |  |  | základní |  | 0 | 0 | 0 | 0 | 0 | 4 | K | 2 | ROZPOCET | 0 | 0 | 0 | 0 | 0 | 1 | 0 | 4 | 68
35 | K | Pol91 | VO2r 425x125 - obdélníková vyústka 2 řadá bez regulace | ks | 6 |  | 0 |  |  |  | základní |  | 0 | 0 | 0 | 0 | 0 | 4 | K | 2 | ROZPOCET | 0 | 0 | 0 | 0 | 0 | 1 | 0 | 4 | 70
36 | K | Pol92 | VO2r 825x125 - obdélníková vyústka 2 řadá bez regulace | ks | 6 |  | 0 |  |  |  | základní |  | 0 | 0 | 0 | 0 | 0 | 4 | K | 2 | ROZPOCET | 0 | 0 | 0 | 0 | 0 | 1 | 0 | 4 | 72
37 | K | Pol93 | VH200 - výfuková hlavice | ks | 1 |  | 0 |  |  |  | základní |  | 0 | 0 | 0 | 0 | 0 | 4 | K | 2 | ROZPOCET | 0 | 0 | 0 | 0 | 0 | 1 | 0 | 4 | 74
38 | K | Pol94 | FLEXO DN200- kulaté ohebné potrubí | bm | 2.4 |  | 0 |  |  |  | základní |  | 0 | 0 | 0 | 0 | 0 | 4 | K | 2 | ROZPOCET | 0 | 0 | 0 | 0 | 0 | 1 | 0 | 4 | 76
39 | K | Pol95 | TERMOFLEXO DN200 - tepelně izolované kulaté ohebné potrubí | bm | 1.4 |  | 0 |  |  |  | základní |  | 0 | 0 | 0 | 0 | 0 | 4 | K | 2 | ROZPOCET | 0 | 0 | 0 | 0 | 0 | 1 | 0 | 4 | 78
| D | D3 | Čtyřhranné vzduchotechnické potrubí z ocelového pozinkovaného plechu sk. I ve normálním provedení po |  |  |  | 0 | [5 empty] | 0 |  | 0 |  | 0 | 1 | D | 2 | ROZPOCET | [6 empty] | 0
40 | K | Pol76 | - rovné | m2 | 3.12 |  | 0 |  |  |  | základní |  | 0 | 0 | 0 | 0 | 0 | 4 | K | 3 | ROZPOCET | 0 | 0 | 0 | 0 | 0 | 1 | 0 | 4 | 80
41 | K | Pol77 | - tvarovky | m2 | 4.8 |  | 0 |  |  |  | základní |  | 0 | 0 | 0 | 0 | 0 | 4 | K | 3 | ROZPOCET | 0 | 0 | 0 | 0 | 0 | 1 | 0 | 4 | 82
| D | D4 | Kruhové vzduchotechnické potrubí z ocelového pozinkovaného plechu sk. I v provedení podle standardu |  |  |  | 0 | [5 empty] | 0 |  | 0 |  | 0 | 1 | D | 2 | ROZPOCET | [6 empty] | 0
42 | K | Pol96 | - DN80 rovné | bm | 13 |  | 0 |  |  |  | základní |  | 0 | 0 | 0 | 0 | 0 | 4 | K | 3 | ROZPOCET | 0 | 0 | 0 | 0 | 0 | 1 | 0 | 4 | 84
43 | K | Pol97 | - DN80 tvarovky | bm | 2.28 |  | 0 |  |  |  | základní |  | 0 | 0 | 0 | 0 | 0 | 4 | K | 3 | ROZPOCET | 0 | 0 | 0 | 0 | 0 | 1 | 0 | 4 | 86
44 | K | Pol78 | - DN100 rovné | bm | 6.24 |  | 0 |  |  |  | základní |  | 0 | 0 | 0 | 0 | 0 | 4 | K | 3 | ROZPOCET | 0 | 0 | 0 | 0 | 0 | 1 | 0 | 4 | 88
45 | K | Pol98 | - DN100 tvarovky | bm | 2.44 |  | 0 |  |  |  | základní |  | 0 | 0 | 0 | 0 | 0 | 4 | K | 3 | ROZPOCET | 0 | 0 | 0 | 0 | 0 | 1 | 0 | 4 | 90
46 | K | Pol80 | - DN125 rovné | bm | 0.7 |  | 0 |  |  |  | základní |  | 0 | 0 | 0 | 0 | 0 | 4 | K | 3 | ROZPOCET | 0 | 0 | 0 | 0 | 0 | 1 | 0 | 4 | 92
47 | K | Pol81 | - DN125 tvarovky | bm | 0.715 |  | 0 |  |  |  | základní |  | 0 | 0 | 0 | 0 | 0 | 4 | K | 3 | ROZPOCET | 0 | 0 | 0 | 0 | 0 | 1 | 0 | 4 | 94
48 | K | Pol99 | - DN140 tvarovky | bm | 0.962 |  | 0 |  |  |  | základní |  | 0 | 0 | 0 | 0 | 0 | 4 | K | 3 | ROZPOCET | 0 | 0 | 0 | 0 | 0 | 1 | 0 | 4 | 96
49 | K | Pol100 | - DN180 rovné | bm | 4.42 |  | 0 |  |  |  | základní |  | 0 | 0 | 0 | 0 | 0 | 4 | K | 3 | ROZPOCET | 0 | 0 | 0 | 0 | 0 | 1 | 0 | 4 | 98
50 | K | Pol101 | - DN180 tvarovky | bm | 1.845 |  | 0 |  |  |  | základní |  | 0 | 0 | 0 | 0 | 0 | 4 | K | 3 | ROZPOCET | 0 | 0 | 0 | 0 | 0 | 1 | 0 | 4 | 100
51 | K | Pol102 | - DN200 rovné | bm | 7.67 |  | 0 |  |  |  | základní |  | 0 | 0 | 0 | 0 | 0 | 4 | K | 3 | ROZPOCET | 0 | 0 | 0 | 0 | 0 | 1 | 0 | 4 | 102
52 | K | Pol103 | - DN200 tvarovky | bm | 4.134 |  | 0 |  |  |  | základní |  | 0 | 0 | 0 | 0 | 0 | 4 | K | 3 | ROZPOCET | 0 | 0 | 0 | 0 | 0 | 1 | 0 | 4 | 104
53 | K | Pol82 | TI - Tepelná izolace vzduchovodu ve vnitřním prostředí materiálem na bázi kaučuku s parozábranou, tl.30mm, lepeno | m2 | 22 |  | 0 |  |  |  | základní |  | 0 | 0 | 0 | 0 | 0 | 4 | K | 3 | ROZPOCET | 0 | 0 | 0 | 0 | 0 | 1 | 0 | 4 | 106
54 | K | Pol104 | Montážní a závěsový materiál | kg | 410 |  | 0 |  |  |  | základní |  | 0 | 0 | 0 | 0 | 0 | 4 | K | 3 | ROZPOCET | 0 | 0 | 0 | 0 | 0 | 1 | 0 | 4 | 108
55 | K | Pol105 | Spojovací a těsnící materiál | kg | 143.5 |  | 0 |  |  |  | základní |  | 0 | 0 | 0 | 0 | 0 | 4 | K | 3 | ROZPOCET | 0 | 0 | 0 | 0 | 0 | 1 | 0 | 4 | 110
| D | D5 | Chlazení |  |  |  | 0 | [5 empty] | 0 |  | 0 |  | 0 | 1 | D | 1 | ROZPOCET | [6 empty] | 0
56 | K | Pol106 | VRF ext - venkovní jednotka VRF systému, Qch = 14 kW, 2trubkové provedení,inverter, 1 ventilátor, 1x230V | ks | 1 |  | 0 |  |  |  | základní |  | 0 | 0 | 0 | 0 | 0 | 4 | K | 2 | ROZPOCET | 0 | 0 | 0 | 0 | 0 | 1 | 0 | 4 | 112
57 | K | Pol107 | Konzole pro venkovní jednotku - pozink | ks | 1 |  | 0 |  |  |  | základní |  | 0 | 0 | 0 | 0 | 0 | 4 | K | 2 | ROZPOCET | 0 | 0 | 0 | 0 | 0 | 1 | 0 | 4 | 114
58 | K | Pol108 | VRF ind nástěnná - vnitřní nástěnná jednotka WIND free, 2,2 kWs EEV | ks | 4 |  | 0 |  |  |  | základní |  | 0 | 0 | 0 | 0 | 0 | 4 | K | 2 | ROZPOCET | 0 | 0 | 0 | 0 | 0 | 1 | 0 | 4 | 116
59 | K | Pol109 | čerpadlo kondenzátu - h = 1,5 m - osazení do vnitřní jednotky | ks | 4 |  | 0 |  |  |  | základní |  | 0 | 0 | 0 | 0 | 0 | 4 | K | 2 | ROZPOCET | 0 | 0 | 0 | 0 | 0 | 1 | 0 | 4 | 118
60 | K | Pol110 | VRF ind nástěnná - vnitřní nástěnná jednotka WIND free, 3,6kWs EEV | ks | 2 |  | 0 |  |  |  | základní |  | 0 | 0 | 0 | 0 | 0 | 4 | K | 2 | ROZPOCET | 0 | 0 | 0 | 0 | 0 | 1 | 0 | 4 | 120
61 | K | Pol109 | čerpadlo kondenzátu - h = 1,5 m - osazení do vnitřní jednotky | ks | 2 |  | 0 |  |  |  | základní |  | 0 | 0 | 0 | 0 | 0 | 4 | K | 2 | ROZPOCET | 0 | 0 | 0 | 0 | 0 | 1 | 0 | 4 | 122
62 | K | Pol111 | Nástěnný kabelový ovladač v českém a slovenském jazyce | ks | 4 |  | 0 |  |  |  | základní |  | 0 | 0 | 0 | 0 | 0 | 4 | K | 2 | ROZPOCET | 0 | 0 | 0 | 0 | 0 | 1 | 0 | 4 | 124
63 | K | Pol112 | Refnet do 15 kW | ks | 5 |  | 0 |  |  |  | základní |  | 0 | 0 | 0 | 0 | 0 | 4 | K | 2 | ROZPOCET | 0 | 0 | 0 | 0 | 0 | 1 | 0 | 4 | 126
| D | D6 | Cu potrubí pro rozvod chladiva R32 s odmaštěným vnitřním povrchem, vyrobeno dle DIN8905, provedení F |  |  |  | 0 | [5 empty] | 0 |  | 0 |  | 0 | 1 | D | 2 | ROZPOCET | [6 empty] | 0
64 | K | Pol113 | - 6,35/12,70 mm - dvojvedení, vč. tvarovek | bm | 45.63 |  | 0 |  |  |  | základní |  | 0 | 0 | 0 | 0 | 0 | 4 | K | 3 | ROZPOCET | 0 | 0 | 0 | 0 | 0 | 1 | 0 | 4 | 128
65 | K | Pol114 | - 9,52/15,88 mm - dvojvedení, vč. tvarovek | bm | 34.19 |  | 0 |  |  |  | základní |  | 0 | 0 | 0 | 0 | 0 | 4 | K | 3 | ROZPOCET | 0 | 0 | 0 | 0 | 0 | 1 | 0 | 4 | 130
66 | K | Pol115 | - chladivo R410 - doplnění | kg | 4 |  | 0 |  |  |  | základní |  | 0 | 0 | 0 | 0 | 0 | 4 | K | 3 | ROZPOCET | 0 | 0 | 0 | 0 | 0 | 1 | 0 | 4 | 132
67 | K | Pol116 | - kabeláž | bm | 125 |  | 0 |  |  |  | základní |  | 0 | 0 | 0 | 0 | 0 | 4 | K | 3 | ROZPOCET | 0 | 0 | 0 | 0 | 0 | 1 | 0 | 4 | 134
68 | K | Pol117 | MAT - Montážní a závěsový materiál | kg | 40 |  | 0 |  |  |  | základní |  | 0 | 0 | 0 | 0 | 0 | 4 | K | 3 | ROZPOCET | 0 | 0 | 0 | 0 | 0 | 1 | 0 | 4 | 136
69 | K | Pol118 | MAT - Spojovací a těsnící materiál | kg | 14 |  | 0 |  |  |  | základní |  | 0 | 0 | 0 | 0 | 0 | 4 | K | 3 | ROZPOCET | 0 | 0 | 0 | 0 | 0 | 1 | 0 | 4 | 138
| D | D7 | Ostatní |  |  |  | 0 | [5 empty] | 0 |  | 0 |  | 0 | 1 | D | 1 | ROZPOCET | [6 empty] | 0
70 | K | Pol119 | Stavební přípomoce | hod | 16 |  | 0 |  |  |  | základní |  | 0 | 0 | 0 | 0 | 0 | 4 | K | 2 | ROZPOCET | 0 | 0 | 0 | 0 | 0 | 1 | 0 | 4 | 140
71 | K | Pol120 | Lešení a montážní plošiny | kpl | 0 |  | 0 |  |  |  | základní |  | 0 | 0 | 0 | 0 | 0 | 4 | K | 2 | ROZPOCET | 0 | 0 | 0 | 0 | 0 | 1 | 0 | 4 | 142
72 | K | Pol121 | Přesun hmot | t | 0.8 |  | 0 |  |  |  | základní |  | 0 | 0 | 0 | 0 | 0 | 4 | K | 2 | ROZPOCET | 0 | 0 | 0 | 0 | 0 | 1 | 0 | 4 | 144
73 | K | Pol122 | Montáž VZT zařízení | hod | 168 |  | 0 |  |  |  | základní |  | 0 | 0 | 0 | 0 | 0 | 4 | K | 2 | ROZPOCET | 0 | 0 | 0 | 0 | 0 | 1 | 0 | 4 | 146
74 | K | Pol123 | Doprava | kpl | 1 |  | 0 |  |  |  | základní |  | 0 | 0 | 0 | 0 | 0 | 4 | K | 2 | ROZPOCET | 0 | 0 | 0 | 0 | 0 | 1 | 0 | 4 | 148
75 | K | Pol124 | Požární ucpávky podle požárně konstrukcí | kpl | 0 |  | 0 |  |  |  | základní |  | 0 | 0 | 0 | 0 | 0 | 4 | K | 2 | ROZPOCET | 0 | 0 | 0 | 0 | 0 | 1 | 0 | 4 | 150
76 | K | Pol125 | Seřízení a zaregulování VZT rozvodů a koncových prvků | hod | 2 |  | 0 |  |  |  | základní |  | 0 | 0 | 0 | 0 | 0 | 4 | K | 2 | ROZPOCET | 0 | 0 | 0 | 0 | 0 | 1 | 0 | 4 | 152
77 | K | Pol126 | Měření hluku | hod | 5 |  | 0 |  |  |  | základní |  | 0 | 0 | 0 | 0 | 0 | 4 | K | 2 | ROZPOCET | 0 | 0 | 0 | 0 | 0 | 1 | 0 | 4 | 154
78 | K | Pol127 | Protokoly, revize, zkoušky | kpl | 1 |  | 0 |  |  |  | základní |  | 0 | 0 | 0 | 0 | 0 | 4 | K | 2 | ROZPOCET | 0 | 0 | 0 | 0 | 0 | 1 | 0 | 4 | 156
79 | K | Pol128 | Značení rozvodů | kpl | 1 |  | 0 |  |  |  | základní |  | 0 | 0 | 0 | 0 | 0 | 4 | K | 2 | ROZPOCET | 0 | 0 | 0 | 0 | 0 | 1 | 0 | 4 | 158
80 | K | Pol129 | Dokumentace skutečného provedení stavby | hod | 6 |  | 0 |  |  |  | základní |  | 0 | 0 | 0 | 0 | 0 | 4 | K | 2 | ROZPOCET | 0 | 0 | 0 | 0 | 0 | 1 | 0 | 4 | 160
81 | K | Pol130 | Zaškolení obsluhy | hod | 4 |  | 0 |  |  |  | základní |  | 0 | 0 | 0 | 0 | 0 | 4 | K | 2 | ROZPOCET | 0 | 0 | 0 | 0 | 0 | 1 | 0 | 4 | 162

## 04 - SO 01.4 - Vytápění -...
[9 empty] | >> skryté sloupce << | [9 empty] | {6da2be95-55f7-4c42-8647-081551c45077}
2
| KRYCÍ LIST SOUPISU PRACÍ | [8 empty] | v --- níže se nacházejí doplnkové a pomocné údaje k sestavám --- v | [8 empty] | False
Stavba:
Zázemí pro studenty se speciálními potřebami - F, úprava 3.7.2025
Objekt:
01 - SO 01 - Prostory na koleji F - stavební úpravy
Soupis:
04 - SO 01.4 - Vytápění / Chlazení
| KSO: |  |  |  |  | CC-CZ:
| Místo: |  |  |  |  | Datum: | 4. 4. 2024
| Zadavatel: |  |  |  |  | IČ:
|  | Česká zemědělská univerzoita |  |  |  | DIČ:
| Účastník: |  |  |  |  | IČ: | Vyplň údaj
|  | Vyplň údaj |  |  |  | DIČ: | Vyplň údaj
| Projektant: |  |  |  |  | IČ:
|  | GREBNER, spol. s r-o- |  |  |  | DIČ:
| Zpracovatel: |  |  |  |  | IČ:
|  | Ing. Josef Němeček |  |  |  | DIČ:
Poznámka:
| Cena bez DPH | [5 empty] | 0
|  |  | Základ daně |  |  | Sazba daně | Výše daně
| DPH | základní | 0 |  |  | 21% | 0
|  | snížená | 0 |  |  | 12% | 0
|  | zákl. přenesená | 0 |  |  | 21% | 0
|  | sníž. přenesená | 0 |  |  | 12% | 0
|  | nulová | 0 |  |  | 0% | 0
| Cena s DPH |  |  | v | CZK |  | 0
REKAPITULACE ČLENĚNÍ SOUPISU PRACÍ
Stavba:
Zázemí pro studenty se speciálními potřebami - F, úprava 3.7.2025
Objekt:
01 - SO 01 - Prostory na koleji F - stavební úpravy
Soupis:
04 - SO 01.4 - Vytápění / Chlazení
Místo: | [5 empty] | Datum: | 4. 4. 2024
Zadavatel: |  |  | Česká zemědělská univerzoita |  |  | Projektant: | GREBNER, spol. s r-o-
Účastník: |  |  | Vyplň údaj |  |  | Zpracovatel: | Ing. Josef Němeček
Kód dílu - Popis | [6 empty] | Cena celkem [CZK]
Náklady stavby celkem | [6 empty] | 0 | [12 empty] | -1
| HSV - Práce a dodávky HSV | [5 empty] | 0
| T01 - demontáže | [5 empty] | 0
| T02 - nové zařízení | [5 empty] | 0
| T.ost - Ostatní | [5 empty] | 0
SOUPIS PRACÍ
Stavba:
Zázemí pro studenty se speciálními potřebami - F, úprava 3.7.2025
Objekt:
01 - SO 01 - Prostory na koleji F - stavební úpravy
Soupis:
04 - SO 01.4 - Vytápění / Chlazení
Místo: | [5 empty] | Datum: | 4. 4. 2024
Zadavatel: |  |  | Česká zemědělská univerzoita |  |  | Projektant: | GREBNER, spol. s r-o-
Účastník: |  |  | Vyplň údaj |  |  | Zpracovatel: | Ing. Josef Němeček
PČ | Typ | Kód | Popis | MJ | Množství | J.cena [CZK] | Cena celkem [CZK] | Cenová soustava |  |  | DPH | J. Nh [h] | Nh celkem [h] | J. hmotnost [t] | Hmotnost celkem [t] | J. suť [t] | Suť Celkem [t]
Náklady soupisu celkem | [6 empty] | 0 | [5 empty] | 0 |  | 0 |  | 0 |  | D | -1 | [7 empty] | 0
| D | HSV | Práce a dodávky HSV |  |  |  | 0 | [5 empty] | 0 |  | 0 |  | 0 | 1 | D | 0 | ROZPOCET | [6 empty] | 0
| D | T01 | demontáže |  |  |  | 0 | [5 empty] | 0 |  | 0 |  | 0 | 1 | D | 1 | ROZPOCET | [6 empty] | 0
1 | K | 1.1 | Vypuštění systému | kpl | 1 |  | 0 |  |  |  | základní |  | 0 | 0 | 0 | 0 | 0 | 4 | K | 2 | ROZPOCET | 0 | 0 | 0 | 0 | 0 | 1 | 0 | 4 | 2
2 | K | 1.2 | VK 22 6200 - demontáž, vyčištění, případná oprava/ repase | ks | 6 |  | 0 |  |  |  | základní |  | 0 | 0 | 0 | 0 | 0 | 4 | K | 2 | ROZPOCET | 0 | 0 | 0 | 0 | 0 | 1 | 0 | 4 | 4
3 | K | 1.3 | KALOR 16/500/110 - demontáž, vyčištění, případná oprava/ repase | ks | 2 |  | 0 |  |  |  | základní |  | 0 | 0 | 0 | 0 | 0 | 4 | K | 2 | ROZPOCET | 0 | 0 | 0 | 0 | 0 | 1 | 0 | 4 | 6
4 | K | 1.4 | Termostatické hlavice | ks | 8 |  | 0 |  |  |  | základní |  | 0 | 0 | 0 | 0 | 0 | 4 | K | 2 | ROZPOCET | 0 | 0 | 0 | 0 | 0 | 1 | 0 | 4 | 8
5 | K | 1.5 | napojení tělesa na rozvod | ks | 8 |  | 0 |  |  |  | základní |  | 0 | 0 | 0 | 0 | 0 | 4 | K | 2 | ROZPOCET | 0 | 0 | 0 | 0 | 0 | 1 | 0 | 4 | 10
| D | T02 | nové zařízení |  |  |  | 0 | [5 empty] | 0 |  | 0 |  | 0 | 1 | D | 1 | ROZPOCET | [6 empty] | 0
6 | K | 2.1 | VK 22 6200 - opětovná montáž | ks | 6 |  | 0 |  |  |  | základní |  | 0 | 0 | 0 | 0 | 0 | 4 | K | 2 | ROZPOCET | 0 | 0 | 0 | 0 | 0 | 1 | 0 | 4 | 12
7 | K | 2.2 | KALOR 16/500/110 - opětovná montáž | ks | 2 |  | 0 |  |  |  | základní |  | 0 | 0 | 0 | 0 | 0 | 4 | K | 2 | ROZPOCET | 0 | 0 | 0 | 0 | 0 | 1 | 0 | 4 | 14
8 | K | 2.3 | Hlavice s termopohonem 1x230V | ks | 8 |  | 0 |  |  |  | základní |  | 0 | 0 | 0 | 0 | 0 | 4 | K | 2 | ROZPOCET | 0 | 0 | 0 | 0 | 0 | 1 | 0 | 4 | 16
9 | K | 2.4 | Termostatický rohový ventil DN15 | ks | 2 |  | 0 |  |  |  | základní |  | 0 | 0 | 0 | 0 | 0 | 4 | K | 2 | ROZPOCET | 0 | 0 | 0 | 0 | 0 | 1 | 0 | 4 | 18
10 | K | 2.5 | H armatura VEKOLUX - DN15 - regulace / uzavírání / vypouštění | ks | 6 |  | 0 |  |  |  | základní |  | 0 | 0 | 0 | 0 | 0 | 4 | K | 2 | ROZPOCET | 0 | 0 | 0 | 0 | 0 | 1 | 0 | 4 | 20
11 | K | 2.6 | Radiátorové šroubení DN15 - regulace / uzavírání / vypouštění | ks | 2 |  | 0 |  |  |  | základní |  | 0 | 0 | 0 | 0 | 0 | 4 | K | 2 | ROZPOCET | 0 | 0 | 0 | 0 | 0 | 1 | 0 | 4 | 22
12 | K | 2.7 | Úprava napojení | hod | 8 |  | 0 |  |  |  | základní |  | 0 | 0 | 0 | 0 | 0 | 4 | K | 2 | ROZPOCET | 0 | 0 | 0 | 0 | 0 | 1 | 0 | 4 | 24
13 | K | 2.8 | Napuštění systému, odvzdušnění | hod | 12 |  | 0 |  |  |  | základní |  | 0 | 0 | 0 | 0 | 0 | 4 | K | 2 | ROZPOCET | 0 | 0 | 0 | 0 | 0 | 1 | 0 | 4 | 26
14 | K | 2.9 | Montážní a závěsový materiál | kg | 200 |  | 0 |  |  |  | základní |  | 0 | 0 | 0 | 0 | 0 | 4 | K | 2 | ROZPOCET | 0 | 0 | 0 | 0 | 0 | 1 | 0 | 4 | 28
15 | K | 2,10 | Spojovací a těsnící materiál | kg | 70 |  | 0 |  |  |  | základní |  | 0 | 0 | 0 | 0 | 0 | 4 | K | 2 | ROZPOCET | 0 | 0 | 0 | 0 | 0 | 1 | 0 | 4 | 30
| D | T.ost | Ostatní |  |  |  | 0 | [5 empty] | 0 |  | 0 |  | 0 | 1 | D | 1 | ROZPOCET | [6 empty] | 0
16 | K | O.01 | Stavební přípomoce | hod | 0 |  | 0 |  |  |  | základní |  | 0 | 0 | 0 | 0 | 0 | 4 | K | 2 | ROZPOCET | 0 | 0 | 0 | 0 | 0 | 1 | 0 | 4 | 32
17 | K | O.02 | Lešení a montážní plošiny | kpl | 0 |  | 0 |  |  |  | základní |  | 0 | 0 | 0 | 0 | 0 | 4 | K | 2 | ROZPOCET | 0 | 0 | 0 | 0 | 0 | 1 | 0 | 4 | 34
18 | K | O.03 | Přesun hmot | t | 0.25 |  | 0 |  |  |  | základní |  | 0 | 0 | 0 | 0 | 0 | 4 | K | 2 | ROZPOCET | 0 | 0 | 0 | 0 | 0 | 1 | 0 | 4 | 36
19 | K | O.04 | Montáž TOP zařízení | hod | 36 |  | 0 |  |  |  | základní |  | 0 | 0 | 0 | 0 | 0 | 4 | K | 2 | ROZPOCET | 0 | 0 | 0 | 0 | 0 | 1 | 0 | 4 | 38
20 | K | O.05 | Doprava | kpl | 1 |  | 0 |  |  |  | základní |  | 0 | 0 | 0 | 0 | 0 | 4 | K | 2 | ROZPOCET | 0 | 0 | 0 | 0 | 0 | 1 | 0 | 4 | 40
21 | K | O.06 | Požární ucpávky podle požárně konstrukcí | kpl | 0 |  | 0 |  |  |  | základní |  | 0 | 0 | 0 | 0 | 0 | 4 | K | 2 | ROZPOCET | 0 | 0 | 0 | 0 | 0 | 1 | 0 | 4 | 42
22 | K | O.07 | Seřízení a zaregulování TOP rozvodů a koncových prvků | hod | 2 |  | 0 |  |  |  | základní |  | 0 | 0 | 0 | 0 | 0 | 4 | K | 2 | ROZPOCET | 0 | 0 | 0 | 0 | 0 | 1 | 0 | 4 | 44
23 | K | O.08 | Měření hluku | hod | 5 |  | 0 |  |  |  | základní |  | 0 | 0 | 0 | 0 | 0 | 4 | K | 2 | ROZPOCET | 0 | 0 | 0 | 0 | 0 | 1 | 0 | 4 | 46
24 | K | O.09 | Protokoly, revize, zkoušky | kpl | 1 |  | 0 |  |  |  | základní |  | 0 | 0 | 0 | 0 | 0 | 4 | K | 2 | ROZPOCET | 0 | 0 | 0 | 0 | 0 | 1 | 0 | 4 | 48
25 | K | O.10 | Značení rozvodů | kpl | 0 |  | 0 |  |  |  | základní |  | 0 | 0 | 0 | 0 | 0 | 4 | K | 2 | ROZPOCET | 0 | 0 | 0 | 0 | 0 | 1 | 0 | 4 | 50
26 | K | O.11 | Dokumentace skutečného provedení stavby | hod | 4 |  | 0 |  |  |  | základní |  | 0 | 0 | 0 | 0 | 0 | 4 | K | 2 | ROZPOCET | 0 | 0 | 0 | 0 | 0 | 1 | 0 | 4 | 52
27 | K | O.12 | Zaškolení obsluhy | hod | 0 |  | 0 |  |  |  | základní |  | 0 | 0 | 0 | 0 | 0 | 4 | K | 2 | ROZPOCET | 0 | 0 | 0 | 0 | 0 | 1 | 0 | 4 | 54

## 05 - SO 01.5 - Silnoprou...
[9 empty] | >> skryté sloupce << | [9 empty] | {901d2ad1-9409-43d2-a4fc-cd0414445d47}
2
| KRYCÍ LIST SOUPISU PRACÍ | [8 empty] | v --- níže se nacházejí doplnkové a pomocné údaje k sestavám --- v | [8 empty] | False
Stavba:
Zázemí pro studenty se speciálními potřebami - F, úprava 3.7.2025
Objekt:
01 - SO 01 - Prostory na koleji F - stavební úpravy
Soupis:
05 - SO 01.5 - Silnoproudé rozvody
| KSO: |  |  |  |  | CC-CZ:
| Místo: |  |  |  |  | Datum: | 4. 4. 2024
| Zadavatel: |  |  |  |  | IČ:
|  | Česká zemědělská univerzoita |  |  |  | DIČ:
| Účastník: |  |  |  |  | IČ: | Vyplň údaj
|  | Vyplň údaj |  |  |  | DIČ: | Vyplň údaj
| Projektant: |  |  |  |  | IČ:
|  | GREBNER, spol. s r-o- |  |  |  | DIČ:
| Zpracovatel: |  |  |  |  | IČ:
|  | Ing. Josef Němeček |  |  |  | DIČ:
Poznámka:
| Cena bez DPH | [5 empty] | 0
|  |  | Základ daně |  |  | Sazba daně | Výše daně
| DPH | základní | 0 |  |  | 21% | 0
|  | snížená | 0 |  |  | 12% | 0
|  | zákl. přenesená | 0 |  |  | 21% | 0
|  | sníž. přenesená | 0 |  |  | 12% | 0
|  | nulová | 0 |  |  | 0% | 0
| Cena s DPH |  |  | v | CZK |  | 0
REKAPITULACE ČLENĚNÍ SOUPISU PRACÍ
Stavba:
Zázemí pro studenty se speciálními potřebami - F, úprava 3.7.2025
Objekt:
01 - SO 01 - Prostory na koleji F - stavební úpravy
Soupis:
05 - SO 01.5 - Silnoproudé rozvody
Místo: | [5 empty] | Datum: | 4. 4. 2024
Zadavatel: |  |  | Česká zemědělská univerzoita |  |  | Projektant: | GREBNER, spol. s r-o-
Účastník: |  |  | Vyplň údaj |  |  | Zpracovatel: | Ing. Josef Němeček
Kód dílu - Popis | [6 empty] | Cena celkem [CZK]
Náklady stavby celkem | [6 empty] | 0 | [12 empty] | -1
| PSV - Práce a dodávky PSV | [5 empty] | 0
| A - OSVĚTLENÍ_dodávka,montážní materiál a montáž | [5 empty] | 0
| B - ZÁSUVKY (dodávka a montáž) | [5 empty] | 0
| C - VYPÍNAČE | [5 empty] | 0
| D - KABELOVÉ TRASY | [5 empty] | 0
| E - KABELY a PŘÍSLUŠENSTVÍ | [5 empty] | 0
| F - SEZNAM ROZVADĚČŮ | [5 empty] | 0
| H - OSTATNÍ | [5 empty] | 0
| I - OSTATNÍ NÁKLADY | [5 empty] | 0
SOUPIS PRACÍ
Stavba:
Zázemí pro studenty se speciálními potřebami - F, úprava 3.7.2025
Objekt:
01 - SO 01 - Prostory na koleji F - stavební úpravy
Soupis:
05 - SO 01.5 - Silnoproudé rozvody
Místo: | [5 empty] | Datum: | 4. 4. 2024
Zadavatel: |  |  | Česká zemědělská univerzoita |  |  | Projektant: | GREBNER, spol. s r-o-
Účastník: |  |  | Vyplň údaj |  |  | Zpracovatel: | Ing. Josef Němeček
PČ | Typ | Kód | Popis | MJ | Množství | J.cena [CZK] | Cena celkem [CZK] | Cenová soustava |  |  | DPH | J. Nh [h] | Nh celkem [h] | J. hmotnost [t] | Hmotnost celkem [t] | J. suť [t] | Suť Celkem [t]
Náklady soupisu celkem | [6 empty] | 0 | [5 empty] | 0 |  | 0 |  | 0 |  | D | -1 | [7 empty] | 0
| D | PSV | Práce a dodávky PSV |  |  |  | 0 | [5 empty] | 0 |  | 0 |  | 0 | 2 | D | 0 | ROZPOCET | [6 empty] | 0
| D | A | OSVĚTLENÍ_dodávka,montážní materiál a montáž |  |  |  | 0 | [5 empty] | 0 |  | 0 |  | 0 | 1 | D | 1 | ROZPOCET | [6 empty] | 0
1 | K | 700 001 | Svítidlo B1, BOND C vestavné | kus | 19 |  | 0 |  |  |  | základní |  | 0 | 0 | 0 | 0 | 0 | 4 | K | 2 | ROZPOCET | 0 | 0 | 0 | 0 | 0 | 1 | 0 | 4 | 2
2 | K | 700 002 | Svítidlo C1 -DL22-22W | kus | 31 |  | 0 |  |  |  | základní |  | 0 | 0 | 0 | 0 | 0 | 4 | K | 2 | ROZPOCET | 0 | 0 | 0 | 0 | 0 | 1 | 0 | 4 | 4
3 | K | 700 003 | A1-Office Back G2, 596x596x35 mm, 33 W, 4000 K - vestavný | kus | 5 |  | 0 |  |  |  | základní |  | 0 | 0 | 0 | 0 | 0 | 4 | K | 2 | ROZPOCET | 0 | 0 | 0 | 0 | 0 | 1 | 0 | 4 | 6
4 | K | 700 004 | Svítidlo N1D- nouzové s vlastní baterií, doba zálohy 60min, včetně potřebného příslušenství pro montáž | kus | 9 |  | 0 |  |  |  | základní |  | 0 | 0 | 0 | 0 | 0 | 4 | K | 2 | ROZPOCET | 0 | 0 | 0 | 0 | 0 | 1 | 0 | 4 | 8
5 | K | 700 005 | Svítidlo N2A- nouzové s vlastní baterií, doba zálohy 60min, včetně potřebného příslušenství pro montáž | kus | 4 |  | 0 |  |  |  | základní |  | 0 | 0 | 0 | 0 | 0 | 4 | K | 2 | ROZPOCET | 0 | 0 | 0 | 0 | 0 | 1 | 0 | 4 | 10
6 | K | 700 006 | Svítidlo N2C- nouzové s vlastní baterií, doba zálohy 60min, včetně potřebného příslušenství pro montáž | kus | 5 |  | 0 |  |  |  | základní |  | 0 | 0 | 0 | 0 | 0 | 4 | K | 2 | ROZPOCET | 0 | 0 | 0 | 0 | 0 | 1 | 0 | 4 | 12
7 | K | 700 007 | Fotoluminiscenční tabulka 200x100-vlevo | kus | 2 |  | 0 |  |  |  | základní |  | 0 | 0 | 0 | 0 | 0 | 4 | K | 2 | ROZPOCET | 0 | 0 | 0 | 0 | 0 | 1 | 0 | 4 | 14
| D | B | ZÁSUVKY (dodávka a montáž) |  |  |  | 0 | [5 empty] | 0 |  | 0 |  | 0 | 1 | D | 1 | ROZPOCET | [6 empty] | 0
8 | K | 700 008 | Zásuvka 230V, 16A, 1násobná, vč. instal. krabice a rámečku, barva bílá, s clonkou, zapuštěná montáž, design LEGRAND | kus | 63 |  | 0 |  |  |  | základní |  | 0 | 0 | 0 | 0 | 0 | 4 | K | 2 | ROZPOCET | 0 | 0 | 0 | 0 | 0 | 1 | 0 | 4 | 16
9 | K | 700 009 | Zásuvka do parapetního kanálu s přep. ochr 230V, 16A, vč. instal. Krabice a mtž. Příslušenství, barva bílá | kus | 8 |  | 0 |  |  |  | základní |  | 0 | 0 | 0 | 0 | 0 | 4 | K | 2 | ROZPOCET | 0 | 0 | 0 | 0 | 0 | 1 | 0 | 4 | 18
10 | K | 700 010 | přípojnice potenciálového vyrovnání pro průřezy do 240mm2 - Cena zahrnuje dodávku a montáž včetně držáků, kotev a šroubů přípojnice EPV(MET). | ks | 1 |  | 0 |  |  |  | základní |  | 0 | 0 | 0 | 0 | 0 | 4 | K | 2 | ROZPOCET | 0 | 0 | 0 | 0 | 0 | 1 | 0 | 4 | 20
| D | C | VYPÍNAČE |  |  |  | 0 | [5 empty] | 0 |  | 0 |  | 0 | 1 | D | 1 | ROZPOCET | [6 empty] | 0
16 | K | 700 016 | PŘÍTOMNOSTNÍ čidlo 230V/10A IP55, úhel pokrytí 360st., nástěnná montáž, design ABB Busch Watcher 360 | kus | 2 |  | 0 |  |  |  | základní |  | 0 | 0 | 0 | 0 | 0 | 4 | K | 2 | ROZPOCET | 0 | 0 | 0 | 0 | 0 | 1 | 0 | 4 | 22
17 | K | 700 017 | POHYBOVÉ čidlo 230V/10A IP55, úhel pokrytí 360st., nástěnná montáž, design ABB Busch Watcher 360 | kus | 6 |  | 0 |  |  |  | základní |  | 0 | 0 | 0 | 0 | 0 | 4 | K | 2 | ROZPOCET | 0 | 0 | 0 | 0 | 0 | 1 | 0 | 4 | 24
18 | K | 700 018 | Vypínač 230V/10A řaz.1, vč. instal. krabice a rámečku, zapuštěná montáž, design LEGRAND | kus | 10 |  | 0 |  |  |  | základní |  | 0 | 0 | 0 | 0 | 0 | 4 | K | 2 | ROZPOCET | 0 | 0 | 0 | 0 | 0 | 1 | 0 | 4 | 26
21 | K | 700 021 | Vypínač 230V/10A řaz.1, vč. instal. krabice a rámečku, zapuštěná montáž, design LEGRAND, IP42 | kus | 5 |  | 0 |  |  |  | základní |  | 0 | 0 | 0 | 0 | 0 | 4 | K | 2 | ROZPOCET | 0 | 0 | 0 | 0 | 0 | 1 | 0 | 4 | 28
20 | K | 700 020 | Vypínač 230V/10A řaz.6, , vč. instal. krabice a rámečku, zapuštěná montáž, design LEGRAND IP42 | kus | 2 |  | 0 |  |  |  | základní |  | 0 | 0 | 0 | 0 | 0 | 4 | K | 2 | ROZPOCET | 0 | 0 | 0 | 0 | 0 | 1 | 0 | 4 | 30
19 | K | 700 019 | Ovl.TLAČÍTKO ROLETY- 230V/10A , vč. instal. krabice a rámečku, zapuštěná montáž, design LEGRAND | kus | 6 |  | 0 |  |  |  | základní |  | 0 | 0 | 0 | 0 | 0 | 4 | K | 2 | ROZPOCET | 0 | 0 | 0 | 0 | 0 | 1 | 0 | 4 | 32
22 | K | 700 022 | vypínač BUSCH -spínač pro tlačítkové spínání a otočné ovládání vč. ovládacího prvku a montážního krytu | kus | 12 |  | 0 |  |  |  | základní |  | 0 | 0 | 0 | 0 | 0 | 4 | K | 2 | ROZPOCET | 0 | 0 | 0 | 0 | 0 | 1 | 0 | 4 | 34
| D | D | KABELOVÉ TRASY |  |  |  | 0 | [5 empty] | 0 |  | 0 |  | 0 | 1 | D | 1 | ROZPOCET | [6 empty] | 0
23 | K | 700 023 | Kabelový žlab mars400/50 s víkem - pozinkovaný, vč. spojek, nosníků, závěsů (podpěr) a kotvení a včetně příchytek | m | 95 |  | 0 |  |  |  | základní |  | 0 | 0 | 0 | 0 | 0 | 4 | K | 2 | ROZPOCET | 0 | 0 | 0 | 0 | 0 | 1 | 0 | 4 | 36
24 | K | 700 024 | Kabelová lišta vkládací 40/40 s víkem - vč. Spojek, kotvení a příchytek | m | 50 |  | 0 |  |  |  | základní |  | 0 | 0 | 0 | 0 | 0 | 4 | K | 2 | ROZPOCET | 0 | 0 | 0 | 0 | 0 | 1 | 0 | 4 | 38
25 | K | 700 025 | Trasa na kabelových příchytkách - Kabelová trasa z kabelových svazků upevněných na příchytkách pro max. 10 kabelů, na stěnu nebo do stropu, vč. upevňovacího a instalačního materiálu | m | 100 |  | 0 |  |  |  | základní |  | 0 | 0 | 0 | 0 | 0 | 4 | K | 2 | ROZPOCET | 0 | 0 | 0 | 0 | 0 | 1 | 0 | 4 | 40
26 | K | 700 026 | Chránička ohebná, prům. 16- pro mechanickou ochranu kabelů, vč. zatahovacího drátu | m | 80 |  | 0 |  |  |  | základní |  | 0 | 0 | 0 | 0 | 0 | 4 | K | 2 | ROZPOCET | 0 | 0 | 0 | 0 | 0 | 1 | 0 | 4 | 42
27 | K | 700 027 | Parapetní kanál 210/70 | m | 7 |  | 0 |  |  |  | základní |  | 0 | 0 | 0 | 0 | 0 | 4 | K | 2 | ROZPOCET | 0 | 0 | 0 | 0 | 0 | 1 | 0 | 4 | 44
| D | E | KABELY a PŘÍSLUŠENSTVÍ |  |  |  | 0 | [5 empty] | 0 |  | 0 |  | 0 | 1 | D | 1 | ROZPOCET | [6 empty] | 0
28 | K | 700 028 | Kabel CXKH-R-J 5x16 - Kabel vč. ukončení, zapojení, označovacího štítku, vč. dopravy, manipulace a montáže. Délka dle seznamu zařízení výkresů půdorysu, včetně prořezu a rezerv. | m | 70 |  | 0 |  |  |  | základní |  | 0 | 0 | 0 | 0 | 0 | 4 | K | 2 | ROZPOCET | 0 | 0 | 0 | 0 | 0 | 1 | 0 | 4 | 46
38 | K | 700 038 | Kabel CXKH-R-J 3x2,5 - Kabel vč. ukončení, zapojení, označovacího štítku, vč. dopravy, manipulace a montáže. Délka dle seznamu zařízení výkresů půdorysu, včetně prořezu a rezerv. | m | 1340 |  | 0 |  |  |  | základní |  | 0 | 0 | 0 | 0 | 0 | 4 | K | 2 | ROZPOCET | 0 | 0 | 0 | 0 | 0 | 1 | 0 | 4 | 48
39 | K | 700 039 | Kabel CXKH-R-J 3x1,5 - Kabel vč. ukončení, zapojení, označovacího štítku, vč. dopravy, manipulace a montáže. Délka dle seznamu zařízení výkresů půdorysu, včetně prořezu a rezerv. | m | 765 |  | 0 |  |  |  | základní |  | 0 | 0 | 0 | 0 | 0 | 4 | K | 2 | ROZPOCET | 0 | 0 | 0 | 0 | 0 | 1 | 0 | 4 | 50
40 | K | 700 040 | Kabel CXKH-R-J 5x1,5 - Kabel vč. ukončení, zapojení, označovacího štítku, vč. dopravy, manipulace a montáže. Délka dle seznamu zařízení výkresů půdorysu, včetně prořezu a rezerv. | m | 50 |  | 0 |  |  |  | základní |  | 0 | 0 | 0 | 0 | 0 | 4 | K | 2 | ROZPOCET | 0 | 0 | 0 | 0 | 0 | 1 | 0 | 4 | 52
41 | K | 700 041 | Kabel CYKY-O 2x1,5 - Kabel vč. ukončení, zapojení, označovacího štítku, vč. dopravy, manipulace a montáže. Délka dle seznamu zařízení výkresů půdorysu, včetně prořezu a rezerv. | m | 50 |  | 0 |  |  |  | základní |  | 0 | 0 | 0 | 0 | 0 | 4 | K | 2 | ROZPOCET | 0 | 0 | 0 | 0 | 0 | 1 | 0 | 4 | 54
42 | K | 700 042 | Kabel CYKY-O 3x1,5 - Kabel vč. ukončení, zapojení, označovacího štítku, vč. dopravy, manipulace a montáže. Délka dle seznamu zařízení výkresů půdorysu, včetně prořezu a rezerv. | m | 70 |  | 0 |  |  |  | základní |  | 0 | 0 | 0 | 0 | 0 | 4 | K | 2 | ROZPOCET | 0 | 0 | 0 | 0 | 0 | 1 | 0 | 4 | 56
43 | K | 700 043 | Kabel H07VK6ZŽ - Kabel vč. ukončení, zapojení, označovacího štítku, vč. dopravy, manipulace a montáže. Délka dle seznamu zařízení výkresů půdorysu, včetně prořezu a rezerv. | m | 80 |  | 0 |  |  |  | základní |  | 0 | 0 | 0 | 0 | 0 | 4 | K | 2 | ROZPOCET | 0 | 0 | 0 | 0 | 0 | 1 | 0 | 4 | 58
44 | K | 700 044 | Kabel H07VK16ZŽ - Kabel vč. ukončení, zapojení, označovacího štítku, vč. dopravy, manipulace a montáže. Délka dle seznamu zařízení výkresů půdorysu, včetně prořezu a rezerv. | m | 70 |  | 0 |  |  |  | základní |  | 0 | 0 | 0 | 0 | 0 | 4 | K | 2 | ROZPOCET | 0 | 0 | 0 | 0 | 0 | 1 | 0 | 4 | 60
| D | F | SEZNAM ROZVADĚČŮ |  |  |  | 0 | [5 empty] | 0 |  | 0 |  | 0 | 1 | D | 1 | ROZPOCET | [6 empty] | 0
45 | K | 700 045 | Rozvaděč RF - Rozvaděčová skříň, vč. dopravy, montáže, osazení, průchodek, ukončení a zapojení A ověření dle ČSN. Viz výkres 02 | ks | 1 |  | 0 |  |  |  | základní |  | 0 | 0 | 0 | 0 | 0 | 4 | K | 2 | ROZPOCET | 0 | 0 | 0 | 0 | 0 | 1 | 0 | 4 | 62
| D | H | OSTATNÍ |  |  |  | 0 | [5 empty] | 0 |  | 0 |  | 0 | 1 | D | 1 | ROZPOCET | [6 empty] | 0
46 | K | 700 046 | DODÁVKA -Ucpávky průchodů požárními úseky 60min - ref. Intumex, Hilti Těsnící materiál musí mít minimálně stejnou požární odolnost, jako je požadovaná požární odolnost prostupující konstrukce . | m2 | 2 |  | 0 |  |  |  | základní |  | 0 | 0 | 0 | 0 | 0 | 4 | K | 2 | ROZPOCET | 0 | 0 | 0 | 0 | 0 | 1 | 0 | 4 | 64
47 | K | 700 047 | MONTÁŽ - Stavební zednické přípomoce, zhotovení prostupů a rýh ve stěně - Začistění a vypláštění kompletní , zhotovení prostupu, opravy povrchů, drobná stavební mechanizace apod. vč. potřebného materiálu | m | 150 |  | 0 |  |  |  | základní |  | 0 | 0 | 0 | 0 | 0 | 4 | K | 2 | ROZPOCET | 0 | 0 | 0 | 0 | 0 | 1 | 0 | 4 | 66
48 | K | 700 048 | MONTÁŽ - Stavební zednické přípomoce, zhotovení kapes pro instal. krabice prům. 68mm - Začistění a vypláštění kompletní , zhotovení prostupu, opravy povrchů, drobná stavební mechanizace apod. vč. potřebného materiálu | ks | 130 |  | 0 |  |  |  | základní |  | 0 | 0 | 0 | 0 | 0 | 4 | K | 2 | ROZPOCET | 0 | 0 | 0 | 0 | 0 | 1 | 0 | 4 | 68
49 | K | 700 049 | Ucpávka prostupu do objektu - protipožární, protiplynová a proti vnikání vlhkosti, referenční typ Hawke modul HF6052 | ks | 2 |  | 0 |  |  |  | základní |  | 0 | 0 | 0 | 0 | 0 | 4 | K | 2 | ROZPOCET | 0 | 0 | 0 | 0 | 0 | 1 | 0 | 4 | 70
| D | I | OSTATNÍ NÁKLADY |  |  |  | 0 | [5 empty] | 0 |  | 0 |  | 0 | 1 | D | 1 | ROZPOCET | [6 empty] | 0
50 | K | 700 050 | Dodavatelská výrobní dokumentace - Vypracování výrobní dokumentace stavby. Cena zahrnuje zhotovení a dodání dokumentace v počtu 6 pare +2x CD | kpl | 1 |  | 0 |  |  |  | základní |  | 0 | 0 | 0 | 0 | 0 | 4 | K | 2 | ROZPOCET | 0 | 0 | 0 | 0 | 0 | 1 | 0 | 4 | 72
51 | K | 700 051 | Dokumentace skutečného provedení - Vypracování dokumentace skutečného provedení stavby v úrovni podrobnosti realizační dokumentace cena zahrnuje zhotovení a dodání dokumentace skutečného provedení v počtu 6 pare +2x CD | kpl | 1 |  | 0 |  |  |  | základní |  | 0 | 0 | 0 | 0 | 0 | 4 | K | 2 | ROZPOCET | 0 | 0 | 0 | 0 | 0 | 1 | 0 | 4 | 74
52 | K | 700 052 | Provedení a vypracování výchozí revize | kpl | 1 |  | 0 |  |  |  | základní |  | 0 | 0 | 0 | 0 | 0 | 4 | K | 2 | ROZPOCET | 0 | 0 | 0 | 0 | 0 | 1 | 0 | 4 | 76
53 | K | 700 053 | Provedení měření osvětlenosti a vypracování zprávy o měření osvětlenosti | kpl | 1 |  | 0 |  |  |  | základní |  | 0 | 0 | 0 | 0 | 0 | 4 | K | 2 | ROZPOCET | 0 | 0 | 0 | 0 | 0 | 1 | 0 | 4 | 78
54 | K | 700 054 | MONTÁŽ - Mimostaveništní doprava dodávek - Zahrnuje náklady na dopravu strojů a zařízení od výrobce (obchodní organizace) až na místo první skládky na staveništi ve smyslu Pravidel „M“ (ÚRS Praha a.s.) | % |  |  | 0 |  |  |  | základní |  | 0 | 0 | 0 | 0 | 0 | 4 | K | 2 | ROZPOCET | 0 | 0 | 0 | 0 | 0 | 1 | 0 | 4 | 80

## 01 - PZTS
[9 empty] | >> skryté sloupce << | [9 empty] | {2e1f9e08-fc9d-4ef4-8c0d-bdd40109fdda}
2
| KRYCÍ LIST SOUPISU PRACÍ | [8 empty] | v --- níže se nacházejí doplnkové a pomocné údaje k sestavám --- v | [8 empty] | False
Stavba:
Zázemí pro studenty se speciálními potřebami - F, úprava 3.7.2025
Objekt:
01 - SO 01 - Prostory na koleji F - stavební úpravy
Soupis:
06 - SO 01.6 - Slaboproudé rozvody
Úroveň 3:
01 - PZTS
| KSO: |  |  |  |  | CC-CZ:
| Místo: |  |  |  |  | Datum: | 4. 4. 2024
| Zadavatel: |  |  |  |  | IČ:
|  | Česká zemědělská univerzoita |  |  |  | DIČ:
| Účastník: |  |  |  |  | IČ: | Vyplň údaj
|  | Vyplň údaj |  |  |  | DIČ: | Vyplň údaj
| Projektant: |  |  |  |  | IČ:
|  | GREBNER, spol. s r-o- |  |  |  | DIČ:
| Zpracovatel: |  |  |  |  | IČ:
|  | Ing. Josef Němeček |  |  |  | DIČ:
Poznámka:
| Cena bez DPH | [5 empty] | 0
|  |  | Základ daně |  |  | Sazba daně | Výše daně
| DPH | základní | 0 |  |  | 21% | 0
|  | snížená | 0 |  |  | 12% | 0
|  | zákl. přenesená | 0 |  |  | 21% | 0
|  | sníž. přenesená | 0 |  |  | 12% | 0
|  | nulová | 0 |  |  | 0% | 0
| Cena s DPH |  |  | v | CZK |  | 0
REKAPITULACE ČLENĚNÍ SOUPISU PRACÍ
Stavba:
Zázemí pro studenty se speciálními potřebami - F, úprava 3.7.2025
Objekt:
01 - SO 01 - Prostory na koleji F - stavební úpravy
Soupis:
06 - SO 01.6 - Slaboproudé rozvody
Úroveň 3:
01 - PZTS
Místo: | [5 empty] | Datum: | 4. 4. 2024
Zadavatel: |  |  | Česká zemědělská univerzoita |  |  | Projektant: | GREBNER, spol. s r-o-
Účastník: |  |  | Vyplň údaj |  |  | Zpracovatel: | Ing. Josef Němeček
Kód dílu - Popis | [6 empty] | Cena celkem [CZK]
Náklady stavby celkem | [6 empty] | 0 | [12 empty] | -1
| HSV - Práce a dodávky HSV | [5 empty] | 0
| D1 - Ústředna, systémové prvky | [5 empty] | 0
| D2 - Prvky (čidla) | [5 empty] | 0
| D3 - Kabely | [5 empty] | 0
| D4 - Krabice | [5 empty] | 0
| D5 - Kabelové trasy | [5 empty] | 0
| D6 - Instalace | [5 empty] | 0
| D7 - Ostatní | [5 empty] | 0
SOUPIS PRACÍ
Stavba:
Zázemí pro studenty se speciálními potřebami - F, úprava 3.7.2025
Objekt:
01 - SO 01 - Prostory na koleji F - stavební úpravy
Soupis:
06 - SO 01.6 - Slaboproudé rozvody
Úroveň 3:
01 - PZTS
Místo: | [5 empty] | Datum: | 4. 4. 2024
Zadavatel: |  |  | Česká zemědělská univerzoita |  |  | Projektant: | GREBNER, spol. s r-o-
Účastník: |  |  | Vyplň údaj |  |  | Zpracovatel: | Ing. Josef Němeček
PČ | Typ | Kód | Popis | MJ | Množství | J.cena [CZK] | Cena celkem [CZK] | Cenová soustava |  |  | DPH | J. Nh [h] | Nh celkem [h] | J. hmotnost [t] | Hmotnost celkem [t] | J. suť [t] | Suť Celkem [t]
Náklady soupisu celkem | [6 empty] | 0 | [5 empty] | 0 |  | 0 |  | 0 |  | D | -1 | [7 empty] | 0
| D | HSV | Práce a dodávky HSV |  |  |  | 0 | [5 empty] | 0 |  | 0 |  | 0 | 1 | D | 0 | ROZPOCET | [6 empty] | 0
| D | D1 | Ústředna, systémové prvky |  |  |  | 0 | [5 empty] | 0 |  | 0 |  | 0 | 1 | D | 1 | ROZPOCET | [6 empty] | 0
1 | K | Pol131 | Zabezpečovací ústředna PZTS pro 520 zón v kovovém krytu, kompatabilní se standardy ČZU | kpl | 1 |  | 0 |  |  |  | základní |  | 0 | 0 | 0 | 0 | 0 | 4 | K | 2 | ROZPOCET | 0 | 0 | 0 | 0 | 0 | 1 | 0 | 4 | 2
2 | K | Pol132 | LCD klávesnice | ks | 3 |  | 0 |  |  |  | základní |  | 0 | 0 | 0 | 0 | 0 | 4 | K | 2 | ROZPOCET | 0 | 0 | 0 | 0 | 0 | 1 | 0 | 4 | 4
3 | K | Pol133 | Univerzální kovový kryt bez zámku se sabotážním kontaktem | ks | 1 |  | 0 |  |  |  | základní |  | 0 | 0 | 0 | 0 | 0 | 4 | K | 2 | ROZPOCET | 0 | 0 | 0 | 0 | 0 | 1 | 0 | 4 | 6
4 | K | Pol134 | Koncentrátor 8 zón v kovovém krytu | kpl | 5 |  | 0 |  |  |  | základní |  | 0 | 0 | 0 | 0 | 0 | 4 | K | 2 | ROZPOCET | 0 | 0 | 0 | 0 | 0 | 1 | 0 | 4 | 8
5 | K | Pol135 | Spínaný zdroj 12V/10A s tepelnou a nadproudovou ochranou v kovovém krytu | kpl | 1 |  | 0 |  |  |  | základní |  | 0 | 0 | 0 | 0 | 0 | 4 | K | 2 | ROZPOCET | 0 | 0 | 0 | 0 | 0 | 1 | 0 | 4 | 10
6 | K | Pol136 | Akumulátor 17 Ah, nominální napětí 12 Vss | ks | 2 |  | 0 |  |  |  | základní |  | 0 | 0 | 0 | 0 | 0 | 4 | K | 2 | ROZPOCET | 0 | 0 | 0 | 0 | 0 | 1 | 0 | 4 | 12
7 | K | Pol137 | Síťový modul | ks | 1 |  | 0 |  |  |  | základní |  | 0 | 0 | 0 | 0 | 0 | 4 | K | 2 | ROZPOCET | 0 | 0 | 0 | 0 | 0 | 1 | 0 | 4 | 14
| D | D2 | Prvky (čidla) |  |  |  | 0 | [5 empty] | 0 |  | 0 |  | 0 | 1 | D | 1 | ROZPOCET | [6 empty] | 0
8 | K | Pol138 | PIR klasické, dosah min 10m | ks | 9 |  | 0 |  |  |  | základní |  | 0 | 0 | 0 | 0 | 0 | 4 | K | 2 | ROZPOCET | 0 | 0 | 0 | 0 | 0 | 1 | 0 | 4 | 16
9 | K | Pol139 | PIR stropní | ks | 2 |  | 0 |  |  |  | základní |  | 0 | 0 | 0 | 0 | 0 | 4 | K | 2 | ROZPOCET | 0 | 0 | 0 | 0 | 0 | 1 | 0 | 4 | 18
10 | K | Pol140 | Magnetický kontakt, /Čtyřdrátový plastový polarizovaný magnetický kontakt se sabotážní smyčkou, pracovní mezera max. 20 mm/ | ks | 4 |  | 0 |  |  |  | základní |  | 0 | 0 | 0 | 0 | 0 | 4 | K | 2 | ROZPOCET | 0 | 0 | 0 | 0 | 0 | 1 | 0 | 4 | 20
11 | K | Pol141 | Tahové signální tlačítko | ks | 1 |  | 0 |  |  |  | základní |  | 0 | 0 | 0 | 0 | 0 | 4 | K | 2 | ROZPOCET | 0 | 0 | 0 | 0 | 0 | 1 | 0 | 4 | 22
12 | K | Pol142 | Tísňové tlačítko | ks | 2 |  | 0 |  |  |  | základní |  | 0 | 0 | 0 | 0 | 0 | 4 | K | 2 | ROZPOCET | 0 | 0 | 0 | 0 | 0 | 1 | 0 | 4 | 24
13 | K | Pol143 | Potvrzovací tlačítko na zrušení poplachu | ks | 1 |  | 0 |  |  |  | základní |  | 0 | 0 | 0 | 0 | 0 | 4 | K | 2 | ROZPOCET | 0 | 0 | 0 | 0 | 0 | 1 | 0 | 4 | 26
14 | K | Pol144 | Detektor tříštění skla | ks | 2 |  | 0 |  |  |  | základní |  | 0 | 0 | 0 | 0 | 0 | 4 | K | 2 | ROZPOCET | 0 | 0 | 0 | 0 | 0 | 1 | 0 | 4 | 28
15 | K | Pol145 | Opticko akustická signalizace nouzového volání | ks | 1 |  | 0 |  |  |  | základní |  | 0 | 0 | 0 | 0 | 0 | 4 | K | 2 | ROZPOCET | 0 | 0 | 0 | 0 | 0 | 1 | 0 | 4 | 30
16 | K | Pol146 | Nelohovaná plastová siréna vnitřní, ČSN EN 50131-1 min. stupeň 3 | ks | 1 |  | 0 |  |  |  | základní |  | 0 | 0 | 0 | 0 | 0 | 4 | K | 2 | ROZPOCET | 0 | 0 | 0 | 0 | 0 | 1 | 0 | 4 | 32
| D | D3 | Kabely |  |  |  | 0 | [5 empty] | 0 |  | 0 |  | 0 | 1 | D | 1 | ROZPOCET | [6 empty] | 0
17 | K | Pol147 | Sděl. stíněný kabel 5×2×0,5 vhodný pro zabezpečovací instalace | m | 470 |  | 0 |  |  |  | základní |  | 0 | 0 | 0 | 0 | 0 | 4 | K | 2 | ROZPOCET | 0 | 0 | 0 | 0 | 0 | 1 | 0 | 4 | 34
18 | K | Pol148 | Sděl. stíněný kabel 3×2×0,5,vhodný pro zabezpečovací instalace | m | 220 |  | 0 |  |  |  | základní |  | 0 | 0 | 0 | 0 | 0 | 4 | K | 2 | ROZPOCET | 0 | 0 | 0 | 0 | 0 | 1 | 0 | 4 | 36
19 | K | Pol149 | Napájecí kabel CYKY-J 3x2,5 | m | 170 |  | 0 |  |  |  | základní |  | 0 | 0 | 0 | 0 | 0 | 4 | K | 2 | ROZPOCET | 0 | 0 | 0 | 0 | 0 | 1 | 0 | 4 | 38
| D | D4 | Krabice |  |  |  | 0 | [5 empty] | 0 |  | 0 |  | 0 | 1 | D | 1 | ROZPOCET | [6 empty] | 0
20 | K | Pol150 | Plastová propojovací krabice, 24+2 šroubovací svorky, s větší výškou | kpl | 8 |  | 0 |  |  |  | základní |  | 0 | 0 | 0 | 0 | 0 | 4 | K | 2 | ROZPOCET | 0 | 0 | 0 | 0 | 0 | 1 | 0 | 4 | 40
| D | D5 | Kabelové trasy |  |  |  | 0 | [5 empty] | 0 |  | 0 |  | 0 | 1 | D | 1 | ROZPOCET | [6 empty] | 0
21 | K | Pol151 | Elektroinstalační trubka ohebná PVC pr. 16 mm, se střední mechanickou odolností, vč. instalačního materiálu a příslušenství | m | 350 |  | 0 |  |  |  | základní |  | 0 | 0 | 0 | 0 | 0 | 4 | K | 2 | ROZPOCET | 0 | 0 | 0 | 0 | 0 | 1 | 0 | 4 | 42
22 | K | Pol152 | Elektroinstalační trubka ohebná PVC pr. 16 mm, se střední mechanickou odolností, vč. instalačního materiálu a příslušenství, (instalace pod omítku) | m | 200 |  | 0 |  |  |  | základní |  | 0 | 0 | 0 | 0 | 0 | 4 | K | 2 | ROZPOCET | 0 | 0 | 0 | 0 | 0 | 1 | 0 | 4 | 44
23 | K | Pol153 | Drobný instalační materiál, štítky | kpl | 1 |  | 0 |  |  |  | základní |  | 0 | 0 | 0 | 0 | 0 | 4 | K | 2 | ROZPOCET | 0 | 0 | 0 | 0 | 0 | 1 | 0 | 4 | 46
| D | D6 | Instalace |  |  |  | 0 | [5 empty] | 0 |  | 0 |  | 0 | 1 | D | 1 | ROZPOCET | [6 empty] | 0
24 | K | Pol154 | Instalace kabeláže (uložení do nosných systémů, pod omítku) | kpl | 1 |  | 0 |  |  |  | základní |  | 0 | 0 | 0 | 0 | 0 | 4 | K | 2 | ROZPOCET | 0 | 0 | 0 | 0 | 0 | 1 | 0 | 4 | 48
25 | K | Pol155 | Drážkování | m | 250 |  | 0 |  |  |  | základní |  | 0 | 0 | 0 | 0 | 0 | 4 | K | 2 | ROZPOCET | 0 | 0 | 0 | 0 | 0 | 1 | 0 | 4 | 50
26 | K | Pol156 | Instalace kabelových tras | kpl | 1 |  | 0 |  |  |  | základní |  | 0 | 0 | 0 | 0 | 0 | 4 | K | 2 | ROZPOCET | 0 | 0 | 0 | 0 | 0 | 1 | 0 | 4 | 52
27 | K | Pol157 | Instalace čidel | kpl | 1 |  | 0 |  |  |  | základní |  | 0 | 0 | 0 | 0 | 0 | 4 | K | 2 | ROZPOCET | 0 | 0 | 0 | 0 | 0 | 1 | 0 | 4 | 54
28 | K | Pol158 | Instalace systémových prvků | kpl | 1 |  | 0 |  |  |  | základní |  | 0 | 0 | 0 | 0 | 0 | 4 | K | 2 | ROZPOCET | 0 | 0 | 0 | 0 | 0 | 1 | 0 | 4 | 56
29 | K | Pol159 | Programování | kpl | 1 |  | 0 |  |  |  | základní |  | 0 | 0 | 0 | 0 | 0 | 4 | K | 2 | ROZPOCET | 0 | 0 | 0 | 0 | 0 | 1 | 0 | 4 | 58
| D | D7 | Ostatní |  |  |  | 0 | [5 empty] | 0 |  | 0 |  | 0 | 1 | D | 1 | ROZPOCET | [6 empty] | 0
30 | K | Pol160 | Dokumentace zhotovitele | kpl | 1 |  | 0 |  |  |  | základní |  | 0 | 0 | 0 | 0 | 0 | 4 | K | 2 | ROZPOCET | 0 | 0 | 0 | 0 | 0 | 1 | 0 | 4 | 60
31 | K | Pol161 | Dokumentace skutečného provedení | kpl | 1 |  | 0 |  |  |  | základní |  | 0 | 0 | 0 | 0 | 0 | 4 | K | 2 | ROZPOCET | 0 | 0 | 0 | 0 | 0 | 1 | 0 | 4 | 62
32 | K | Pol162 | Manuály | kpl | 1 |  | 0 |  |  |  | základní |  | 0 | 0 | 0 | 0 | 0 | 4 | K | 2 | ROZPOCET | 0 | 0 | 0 | 0 | 0 | 1 | 0 | 4 | 64
33 | K | Pol163 | Uvedení do provozu | kpl | 1 |  | 0 |  |  |  | základní |  | 0 | 0 | 0 | 0 | 0 | 4 | K | 2 | ROZPOCET | 0 | 0 | 0 | 0 | 0 | 1 | 0 | 4 | 66
34 | K | Pol164 | Připojení systému PZTS na bezpečnostní velín | kpl | 1 |  | 0 |  |  |  | základní |  | 0 | 0 | 0 | 0 | 0 | 4 | K | 2 | ROZPOCET | 0 | 0 | 0 | 0 | 0 | 1 | 0 | 4 | 68
35 | K | Pol165 | Testy, revize | kpl | 1 |  | 0 |  |  |  | základní |  | 0 | 0 | 0 | 0 | 0 | 4 | K | 2 | ROZPOCET | 0 | 0 | 0 | 0 | 0 | 1 | 0 | 4 | 70
36 | K | Pol166 | Zaškolení | kpl | 1 |  | 0 |  |  |  | základní |  | 0 | 0 | 0 | 0 | 0 | 4 | K | 2 | ROZPOCET | 0 | 0 | 0 | 0 | 0 | 1 | 0 | 4 | 72
37 | K | Pol167 | Náklady na zkoušky | kpl | 1 |  | 0 |  |  |  | základní |  | 0 | 0 | 0 | 0 | 0 | 4 | K | 2 | ROZPOCET | 0 | 0 | 0 | 0 | 0 | 1 | 0 | 4 | 74
38 | K | Pol168 | Zkušební provoz | kpl | 1 |  | 0 |  |  |  | základní |  | 0 | 0 | 0 | 0 | 0 | 4 | K | 2 | ROZPOCET | 0 | 0 | 0 | 0 | 0 | 1 | 0 | 4 | 76
39 | K | Pol169 | Energie a jiná média | kpl | 1 |  | 0 |  |  |  | základní |  | 0 | 0 | 0 | 0 | 0 | 4 | K | 2 | ROZPOCET | 0 | 0 | 0 | 0 | 0 | 1 | 0 | 4 | 78
40 | K | Pol170 | Lešení a pomocné konstrukce | kpl | 1 |  | 0 |  |  |  | základní |  | 0 | 0 | 0 | 0 | 0 | 4 | K | 2 | ROZPOCET | 0 | 0 | 0 | 0 | 0 | 1 | 0 | 4 | 80
41 | K | Pol171 | Vertikální doprava | kpl | 1 |  | 0 |  |  |  | základní |  | 0 | 0 | 0 | 0 | 0 | 4 | K | 2 | ROZPOCET | 0 | 0 | 0 | 0 | 0 | 1 | 0 | 4 | 82
42 | K | Pol172 | Přemístění po staveništi | kpl | 1 |  | 0 |  |  |  | základní |  | 0 | 0 | 0 | 0 | 0 | 4 | K | 2 | ROZPOCET | 0 | 0 | 0 | 0 | 0 | 1 | 0 | 4 | 84
43 | K | Pol173 | Ochrana provedených prací | kpl | 1 |  | 0 |  |  |  | základní |  | 0 | 0 | 0 | 0 | 0 | 4 | K | 2 | ROZPOCET | 0 | 0 | 0 | 0 | 0 | 1 | 0 | 4 | 86
44 | K | Pol174 | BOZP | kpl | 1 |  | 0 |  |  |  | základní |  | 0 | 0 | 0 | 0 | 0 | 4 | K | 2 | ROZPOCET | 0 | 0 | 0 | 0 | 0 | 1 | 0 | 4 | 88
45 | K | Pol175 | Požární izolace | kpl | 1 |  | 0 |  |  |  | základní |  | 0 | 0 | 0 | 0 | 0 | 4 | K | 2 | ROZPOCET | 0 | 0 | 0 | 0 | 0 | 1 | 0 | 4 | 90
46 | K | Pol176 | Kompletace | kpl | 1 |  | 0 |  |  |  | základní |  | 0 | 0 | 0 | 0 | 0 | 4 | K | 2 | ROZPOCET | 0 | 0 | 0 | 0 | 0 | 1 | 0 | 4 | 92
47 | K | Pol177 | Náklady na projednání předmětu Díla | kpl | 1 |  | 0 |  |  |  | základní |  | 0 | 0 | 0 | 0 | 0 | 4 | K | 2 | ROZPOCET | 0 | 0 | 0 | 0 | 0 | 1 | 0 | 4 | 94
48 | K | Pol178 | Úklid | kpl | 1 |  | 0 |  |  |  | základní |  | 0 | 0 | 0 | 0 | 0 | 4 | K | 2 | ROZPOCET | 0 | 0 | 0 | 0 | 0 | 1 | 0 | 4 | 96
49 | K | Pol179 | Odpadové hospodářství | kpl | 1 |  | 0 |  |  |  | základní |  | 0 | 0 | 0 | 0 | 0 | 4 | K | 2 | ROZPOCET | 0 | 0 | 0 | 0 | 0 | 1 | 0 | 4 | 98
50 | K | Pol180 | Stavební přípomoci | kpl | 1 |  | 0 |  |  |  | základní |  | 0 | 0 | 0 | 0 | 0 | 4 | K | 2 | ROZPOCET | 0 | 0 | 0 | 0 | 0 | 1 | 0 | 4 | 100

## 02 - SKV
[9 empty] | >> skryté sloupce << | [9 empty] | {363c5c6a-b7d9-4583-83ac-629e76a8b492}
2
| KRYCÍ LIST SOUPISU PRACÍ | [8 empty] | v --- níže se nacházejí doplnkové a pomocné údaje k sestavám --- v | [8 empty] | False
Stavba:
Zázemí pro studenty se speciálními potřebami - F, úprava 3.7.2025
Objekt:
01 - SO 01 - Prostory na koleji F - stavební úpravy
Soupis:
06 - SO 01.6 - Slaboproudé rozvody
Úroveň 3:
02 - SKV
| KSO: |  |  |  |  | CC-CZ:
| Místo: |  |  |  |  | Datum: | 4. 4. 2024
| Zadavatel: |  |  |  |  | IČ:
|  | Česká zemědělská univerzoita |  |  |  | DIČ:
| Účastník: |  |  |  |  | IČ: | Vyplň údaj
|  | Vyplň údaj |  |  |  | DIČ: | Vyplň údaj
| Projektant: |  |  |  |  | IČ:
|  | GREBNER, spol. s r-o- |  |  |  | DIČ:
| Zpracovatel: |  |  |  |  | IČ:
|  | Ing. Josef Němeček |  |  |  | DIČ:
Poznámka:
| Cena bez DPH | [5 empty] | 0
|  |  | Základ daně |  |  | Sazba daně | Výše daně
| DPH | základní | 0 |  |  | 21% | 0
|  | snížená | 0 |  |  | 12% | 0
|  | zákl. přenesená | 0 |  |  | 21% | 0
|  | sníž. přenesená | 0 |  |  | 12% | 0
|  | nulová | 0 |  |  | 0% | 0
| Cena s DPH |  |  | v | CZK |  | 0
REKAPITULACE ČLENĚNÍ SOUPISU PRACÍ
Stavba:
Zázemí pro studenty se speciálními potřebami - F, úprava 3.7.2025
Objekt:
01 - SO 01 - Prostory na koleji F - stavební úpravy
Soupis:
06 - SO 01.6 - Slaboproudé rozvody
Úroveň 3:
02 - SKV
Místo: | [5 empty] | Datum: | 4. 4. 2024
Zadavatel: |  |  | Česká zemědělská univerzoita |  |  | Projektant: | GREBNER, spol. s r-o-
Účastník: |  |  | Vyplň údaj |  |  | Zpracovatel: | Ing. Josef Němeček
Kód dílu - Popis | [6 empty] | Cena celkem [CZK]
Náklady stavby celkem | [6 empty] | 0 | [12 empty] | -1
| HSV - Práce a dodávky HSV | [5 empty] | 0
| D1 - Systémové prvky | [5 empty] | 0
| D2 - Kabely | [5 empty] | 0
| D3 - Krabice | [5 empty] | 0
| D4 - Kabelové trasy | [5 empty] | 0
| D5 - Instalace | [5 empty] | 0
| D6 - Ostatní | [5 empty] | 0
SOUPIS PRACÍ
Stavba:
Zázemí pro studenty se speciálními potřebami - F, úprava 3.7.2025
Objekt:
01 - SO 01 - Prostory na koleji F - stavební úpravy
Soupis:
06 - SO 01.6 - Slaboproudé rozvody
Úroveň 3:
02 - SKV
Místo: | [5 empty] | Datum: | 4. 4. 2024
Zadavatel: |  |  | Česká zemědělská univerzoita |  |  | Projektant: | GREBNER, spol. s r-o-
Účastník: |  |  | Vyplň údaj |  |  | Zpracovatel: | Ing. Josef Němeček
PČ | Typ | Kód | Popis | MJ | Množství | J.cena [CZK] | Cena celkem [CZK] | Cenová soustava |  |  | DPH | J. Nh [h] | Nh celkem [h] | J. hmotnost [t] | Hmotnost celkem [t] | J. suť [t] | Suť Celkem [t]
Náklady soupisu celkem | [6 empty] | 0 | [5 empty] | 0 |  | 0 |  | 0 |  | D | -1 | [7 empty] | 0
| D | HSV | Práce a dodávky HSV |  |  |  | 0 | [5 empty] | 0 |  | 0 |  | 0 | 1 | D | 0 | ROZPOCET | [6 empty] | 0
| D | D1 | Systémové prvky |  |  |  | 0 | [5 empty] | 0 |  | 0 |  | 0 | 1 | D | 1 | ROZPOCET | [6 empty] | 0
1 | K | Pol181 | Řídící jednotka kontroly vstupu kompatibilní se stávajícím systémem ACS ĆZU - PC MASTER | kpl | 0 |  | 0 |  |  |  | základní |  | 0 | 0 | 0 | 0 | 0 | 4 | K | 2 | ROZPOCET | 0 | 0 | 0 | 0 | 0 | 1 | 0 | 4 | 2
2 | K | Pol182 | Řídící jednotka kontroly vstupu pro 1 dveře, kompatibilní se stávajícím systémem ACS ĆZU | kpl | 3 |  | 0 |  |  |  | základní |  | 0 | 0 | 0 | 0 | 0 | 4 | K | 2 | ROZPOCET | 0 | 0 | 0 | 0 | 0 | 1 | 0 | 4 | 4
3 | K | Pol183 | Čtečka bezkontaktních karet normy ISO/IEC 14443, čtení informace ze zabezpečených souborů resp. sektorů karty, umožňuje komunikaci ve všech NFC režimech (R/W), card emulation a Peer to peer (P2P), pracovní kmitočet 13,56 MHz, čtecí vzdálenost min. 4,5 cm, krytí IP 65, pracovní teplota okolí - 25 až + 60°C. | ks | 3 |  | 0 |  |  |  | základní |  | 0 | 0 | 0 | 0 | 0 | 4 | K | 2 | ROZPOCET | 0 | 0 | 0 | 0 | 0 | 1 | 0 | 4 | 6
4 | K | Pol184 | bezkontaktní čtečka pro čipové karty standardu Mifare (iCLASS R10) - poze přemístění a reinstalace | ks | 1 |  | 0 |  |  |  | základní |  | 0 | 0 | 0 | 0 | 0 | 4 | K | 2 | ROZPOCET | 0 | 0 | 0 | 0 | 0 | 1 | 0 | 4 | 8
5 | K | Pol185 | Elektromechanický samozamykací zámek úzký s certifikátem pro dveře únikové, včetně komplet příslušenství (průchodky, arm hadice,systémový kabel) | kpl | 1 |  | 0 |  |  |  | základní |  | 0 | 0 | 0 | 0 | 0 | 4 | K | 2 | ROZPOCET | 0 | 0 | 0 | 0 | 0 | 1 | 0 | 4 | 10
6 | K | Pol186 | Elektrický zámek pro dveře s požární odolností | kpl | 2 |  | 0 |  |  |  | základní |  | 0 | 0 | 0 | 0 | 0 | 4 | K | 2 | ROZPOCET | 0 | 0 | 0 | 0 | 0 | 1 | 0 | 4 | 12
7 | K | Pol187 | Elektrický zámek | kpl | 1 |  | 0 |  |  |  | základní |  | 0 | 0 | 0 | 0 | 0 | 4 | K | 2 | ROZPOCET | 0 | 0 | 0 | 0 | 0 | 1 | 0 | 4 | 14
8 | K | Pol188 | Kabelová průchodka | kpl | 4 |  | 0 |  |  |  | základní |  | 0 | 0 | 0 | 0 | 0 | 4 | K | 2 | ROZPOCET | 0 | 0 | 0 | 0 | 0 | 1 | 0 | 4 | 16
9 | K | Pol189 | magnetický kontakt SKV | kpl | 5 |  | 0 |  |  |  | základní |  | 0 | 0 | 0 | 0 | 0 | 4 | K | 2 | ROZPOCET | 0 | 0 | 0 | 0 | 0 | 1 | 0 | 4 | 18
10 | K | Pol190 | Spínaný zdroj 12V/10A s tepelnou a nadproudovou ochranou v kovovém krytu s prostorem pro akumulátor. | kpl | 2 |  | 0 |  |  |  | základní |  | 0 | 0 | 0 | 0 | 0 | 4 | K | 2 | ROZPOCET | 0 | 0 | 0 | 0 | 0 | 1 | 0 | 4 | 20
11 | K | Pol191 | Akumulátor 38 Ah, nominální napětí 12 Vss | kpl | 2 |  | 0 |  |  |  | základní |  | 0 | 0 | 0 | 0 | 0 | 4 | K | 2 | ROZPOCET | 0 | 0 | 0 | 0 | 0 | 1 | 0 | 4 | 22
| D | D2 | Kabely |  |  |  | 0 | [5 empty] | 0 |  | 0 |  | 0 | 1 | D | 1 | ROZPOCET | [6 empty] | 0
12 | K | Pol192 | kabel U/UTP 4×2×AWG24/1, CAT 6 | m | 260 |  | 0 |  |  |  | základní |  | 0 | 0 | 0 | 0 | 0 | 4 | K | 2 | ROZPOCET | 0 | 0 | 0 | 0 | 0 | 1 | 0 | 4 | 24
13 | K | Pol193 | Napájecí kabel CYKY-J 3x1,5 | m | 80 |  | 0 |  |  |  | základní |  | 0 | 0 | 0 | 0 | 0 | 4 | K | 2 | ROZPOCET | 0 | 0 | 0 | 0 | 0 | 1 | 0 | 4 | 26
| D | D3 | Krabice |  |  |  | 0 | [5 empty] | 0 |  | 0 |  | 0 | 1 | D | 1 | ROZPOCET | [6 empty] | 0
14 | K | Pol194 | Krabice rozbočovací vč. svorkovnice | kpl | 4 |  | 0 |  |  |  | základní |  | 0 | 0 | 0 | 0 | 0 | 4 | K | 2 | ROZPOCET | 0 | 0 | 0 | 0 | 0 | 1 | 0 | 4 | 28
| D | D4 | Kabelové trasy |  |  |  | 0 | [5 empty] | 0 |  | 0 |  | 0 | 1 | D | 1 | ROZPOCET | [6 empty] | 0
15 | K | Pol195 | Elektroinstalační trubka ohebná PVC pr. 16 mm, se střední mechanickou odolností, vč. instalačního materiálu a příslušenství, (instalace pod omítku) | m | 60 |  | 0 |  |  |  | základní |  | 0 | 0 | 0 | 0 | 0 | 4 | K | 2 | ROZPOCET | 0 | 0 | 0 | 0 | 0 | 1 | 0 | 4 | 30
16 | K | Pol196 | Drobný instalační materiál, štítky | kpl | 1 |  | 0 |  |  |  | základní |  | 0 | 0 | 0 | 0 | 0 | 4 | K | 2 | ROZPOCET | 0 | 0 | 0 | 0 | 0 | 1 | 0 | 4 | 32
| D | D5 | Instalace |  |  |  | 0 | [5 empty] | 0 |  | 0 |  | 0 | 1 | D | 1 | ROZPOCET | [6 empty] | 0
17 | K | Pol197 | Instalace kabeláže (uložení do nosných systémů, pod omítku) | kpl | 1 |  | 0 |  |  |  | základní |  | 0 | 0 | 0 | 0 | 0 | 4 | K | 2 | ROZPOCET | 0 | 0 | 0 | 0 | 0 | 1 | 0 | 4 | 34
18 | K | Pol22 | Drážkování | m | 60 |  | 0 |  |  |  | základní |  | 0 | 0 | 0 | 0 | 0 | 4 | K | 2 | ROZPOCET | 0 | 0 | 0 | 0 | 0 | 1 | 0 | 4 | 36
19 | K | Pol198 | Instalace kabelových tras | kpl | 1 |  | 0 |  |  |  | základní |  | 0 | 0 | 0 | 0 | 0 | 4 | K | 2 | ROZPOCET | 0 | 0 | 0 | 0 | 0 | 1 | 0 | 4 | 38
20 | K | Pol199 | Instalace kabelových tras pod omítku (zasekat), stavební přípomoce | kpl | 1 |  | 0 |  |  |  | základní |  | 0 | 0 | 0 | 0 | 0 | 4 | K | 2 | ROZPOCET | 0 | 0 | 0 | 0 | 0 | 1 | 0 | 4 | 40
21 | K | Pol200 | Instalace zámků | kpl | 1 |  | 0 |  |  |  | základní |  | 0 | 0 | 0 | 0 | 0 | 4 | K | 2 | ROZPOCET | 0 | 0 | 0 | 0 | 0 | 1 | 0 | 4 | 42
22 | K | Pol201 | Instalace systémových prvků | kpl | 1 |  | 0 |  |  |  | základní |  | 0 | 0 | 0 | 0 | 0 | 4 | K | 2 | ROZPOCET | 0 | 0 | 0 | 0 | 0 | 1 | 0 | 4 | 44
| D | D6 | Ostatní |  |  |  | 0 | [5 empty] | 0 |  | 0 |  | 0 | 1 | D | 1 | ROZPOCET | [6 empty] | 0
23 | K | Pol202 | Analýza, tvorba a úprava SP, konzultace, koordinace | kpl | 1 |  | 0 |  |  |  | základní |  | 0 | 0 | 0 | 0 | 0 | 4 | K | 2 | ROZPOCET | 0 | 0 | 0 | 0 | 0 | 1 | 0 | 4 | 46
24 | K | Pol203 | Oživení, zprovoznění, měření a připojení do systému | kpl | 1 |  | 0 |  |  |  | základní |  | 0 | 0 | 0 | 0 | 0 | 4 | K | 2 | ROZPOCET | 0 | 0 | 0 | 0 | 0 | 1 | 0 | 4 | 48
25 | K | Pol204 | Zaimplementování systému EKV do areálového systému ČZU včetně zaškolení | kpl | 1 |  | 0 |  |  |  | základní |  | 0 | 0 | 0 | 0 | 0 | 4 | K | 2 | ROZPOCET | 0 | 0 | 0 | 0 | 0 | 1 | 0 | 4 | 50
26 | K | Pol205 | Dokumentace zhotovitele | kpl | 1 |  | 0 |  |  |  | základní |  | 0 | 0 | 0 | 0 | 0 | 4 | K | 2 | ROZPOCET | 0 | 0 | 0 | 0 | 0 | 1 | 0 | 4 | 52
27 | K | Pol206 | Dokumentace skutečného provedení | kpl | 1 |  | 0 |  |  |  | základní |  | 0 | 0 | 0 | 0 | 0 | 4 | K | 2 | ROZPOCET | 0 | 0 | 0 | 0 | 0 | 1 | 0 | 4 | 54
28 | K | Pol207 | Manuály | kpl | 1 |  | 0 |  |  |  | základní |  | 0 | 0 | 0 | 0 | 0 | 4 | K | 2 | ROZPOCET | 0 | 0 | 0 | 0 | 0 | 1 | 0 | 4 | 56
29 | K | Pol208 | Náklady na zkoušky | kpl | 1 |  | 0 |  |  |  | základní |  | 0 | 0 | 0 | 0 | 0 | 4 | K | 2 | ROZPOCET | 0 | 0 | 0 | 0 | 0 | 1 | 0 | 4 | 58
30 | K | Pol168 | Zkušební provoz | kpl | 1 |  | 0 |  |  |  | základní |  | 0 | 0 | 0 | 0 | 0 | 4 | K | 2 | ROZPOCET | 0 | 0 | 0 | 0 | 0 | 1 | 0 | 4 | 60
31 | K | Pol209 | Energie a jiná média | kpl | 1 |  | 0 |  |  |  | základní |  | 0 | 0 | 0 | 0 | 0 | 4 | K | 2 | ROZPOCET | 0 | 0 | 0 | 0 | 0 | 1 | 0 | 4 | 62
32 | K | Pol210 | Vertikální doprava | kpl | 1 |  | 0 |  |  |  | základní |  | 0 | 0 | 0 | 0 | 0 | 4 | K | 2 | ROZPOCET | 0 | 0 | 0 | 0 | 0 | 1 | 0 | 4 | 64
33 | K | Pol211 | Přemístění po staveništi | kpl | 1 |  | 0 |  |  |  | základní |  | 0 | 0 | 0 | 0 | 0 | 4 | K | 2 | ROZPOCET | 0 | 0 | 0 | 0 | 0 | 1 | 0 | 4 | 66
34 | K | Pol212 | Ochrana provedených prací | kpl | 1 |  | 0 |  |  |  | základní |  | 0 | 0 | 0 | 0 | 0 | 4 | K | 2 | ROZPOCET | 0 | 0 | 0 | 0 | 0 | 1 | 0 | 4 | 68
35 | K | Pol213 | BOZP | kpl | 1 |  | 0 |  |  |  | základní |  | 0 | 0 | 0 | 0 | 0 | 4 | K | 2 | ROZPOCET | 0 | 0 | 0 | 0 | 0 | 1 | 0 | 4 | 70
36 | K | Pol214 | Požární ucpávky | kpl | 1 |  | 0 |  |  |  | základní |  | 0 | 0 | 0 | 0 | 0 | 4 | K | 2 | ROZPOCET | 0 | 0 | 0 | 0 | 0 | 1 | 0 | 4 | 72
37 | K | Pol215 | Požární izolace | kpl | 1 |  | 0 |  |  |  | základní |  | 0 | 0 | 0 | 0 | 0 | 4 | K | 2 | ROZPOCET | 0 | 0 | 0 | 0 | 0 | 1 | 0 | 4 | 74
38 | K | Pol216 | Kompletace | kpl | 1 |  | 0 |  |  |  | základní |  | 0 | 0 | 0 | 0 | 0 | 4 | K | 2 | ROZPOCET | 0 | 0 | 0 | 0 | 0 | 1 | 0 | 4 | 76
39 | K | Pol217 | Náklady na projednání předmětu Díla | kpl | 1 |  | 0 |  |  |  | základní |  | 0 | 0 | 0 | 0 | 0 | 4 | K | 2 | ROZPOCET | 0 | 0 | 0 | 0 | 0 | 1 | 0 | 4 | 78
40 | K | Pol218 | Úklid | kpl | 1 |  | 0 |  |  |  | základní |  | 0 | 0 | 0 | 0 | 0 | 4 | K | 2 | ROZPOCET | 0 | 0 | 0 | 0 | 0 | 1 | 0 | 4 | 80
41 | K | Pol219 | Odpadové hospodářství | kpl | 1 |  | 0 |  |  |  | základní |  | 0 | 0 | 0 | 0 | 0 | 4 | K | 2 | ROZPOCET | 0 | 0 | 0 | 0 | 0 | 1 | 0 | 4 | 82

## 03 - SCS
[9 empty] | >> skryté sloupce << | [9 empty] | {3207a897-4375-412e-922f-8b64164fda04}
2
| KRYCÍ LIST SOUPISU PRACÍ | [8 empty] | v --- níže se nacházejí doplnkové a pomocné údaje k sestavám --- v | [8 empty] | False
Stavba:
Zázemí pro studenty se speciálními potřebami - F, úprava 3.7.2025
Objekt:
01 - SO 01 - Prostory na koleji F - stavební úpravy
Soupis:
06 - SO 01.6 - Slaboproudé rozvody
Úroveň 3:
03 - SCS
| KSO: |  |  |  |  | CC-CZ:
| Místo: |  |  |  |  | Datum: | 4. 4. 2024
| Zadavatel: |  |  |  |  | IČ:
|  | Česká zemědělská univerzoita |  |  |  | DIČ:
| Účastník: |  |  |  |  | IČ: | Vyplň údaj
|  | Vyplň údaj |  |  |  | DIČ: | Vyplň údaj
| Projektant: |  |  |  |  | IČ:
|  | GREBNER, spol. s r-o- |  |  |  | DIČ:
| Zpracovatel: |  |  |  |  | IČ:
|  | Ing. Josef Němeček |  |  |  | DIČ:
Poznámka:
| Cena bez DPH | [5 empty] | 0
|  |  | Základ daně |  |  | Sazba daně | Výše daně
| DPH | základní | 0 |  |  | 21% | 0
|  | snížená | 0 |  |  | 12% | 0
|  | zákl. přenesená | 0 |  |  | 21% | 0
|  | sníž. přenesená | 0 |  |  | 12% | 0
|  | nulová | 0 |  |  | 0% | 0
| Cena s DPH |  |  | v | CZK |  | 0
REKAPITULACE ČLENĚNÍ SOUPISU PRACÍ
Stavba:
Zázemí pro studenty se speciálními potřebami - F, úprava 3.7.2025
Objekt:
01 - SO 01 - Prostory na koleji F - stavební úpravy
Soupis:
06 - SO 01.6 - Slaboproudé rozvody
Úroveň 3:
03 - SCS
Místo: | [5 empty] | Datum: | 4. 4. 2024
Zadavatel: |  |  | Česká zemědělská univerzoita |  |  | Projektant: | GREBNER, spol. s r-o-
Účastník: |  |  | Vyplň údaj |  |  | Zpracovatel: | Ing. Josef Němeček
Kód dílu - Popis | [6 empty] | Cena celkem [CZK]
Náklady stavby celkem | [6 empty] | 0 | [12 empty] | -1
| HSV - Práce a dodávky HSV | [5 empty] | 0
| D1 - Rozvaděče | [5 empty] | 0
| D2 - Zásuvky | [5 empty] | 0
| D3 - Ukončení v rozvaděčích | [5 empty] | 0
| D4 - Kabely ostatní | [5 empty] | 0
| D5 - Zemnění, stínění | [5 empty] | 0
| D6 - Kabelové trasy | [5 empty] | 0
| D7 - Instalace | [5 empty] | 0
| D8 - Ostatní | [5 empty] | 0
SOUPIS PRACÍ
Stavba:
Zázemí pro studenty se speciálními potřebami - F, úprava 3.7.2025
Objekt:
01 - SO 01 - Prostory na koleji F - stavební úpravy
Soupis:
06 - SO 01.6 - Slaboproudé rozvody
Úroveň 3:
03 - SCS
Místo: | [5 empty] | Datum: | 4. 4. 2024
Zadavatel: |  |  | Česká zemědělská univerzoita |  |  | Projektant: | GREBNER, spol. s r-o-
Účastník: |  |  | Vyplň údaj |  |  | Zpracovatel: | Ing. Josef Němeček
PČ | Typ | Kód | Popis | MJ | Množství | J.cena [CZK] | Cena celkem [CZK] | Cenová soustava |  |  | DPH | J. Nh [h] | Nh celkem [h] | J. hmotnost [t] | Hmotnost celkem [t] | J. suť [t] | Suť Celkem [t]
Náklady soupisu celkem | [6 empty] | 0 | [5 empty] | 0 |  | 0 |  | 0 |  | D | -1 | [7 empty] | 0
| D | HSV | Práce a dodávky HSV |  |  |  | 0 | [5 empty] | 0 |  | 0 |  | 0 | 1 | D | 0 | ROZPOCET | [6 empty] | 0
| D | D1 | Rozvaděče |  |  |  | 0 | [5 empty] | 0 |  | 0 |  | 0 | 1 | D | 1 | ROZPOCET | [6 empty] | 0
1 | K | Pol220 | Rack SCS stojanový, 800×800×42U, včetně 19" rámu, přední dveře PŮLENÉ z perforovaného plechu | kpl | 1 |  | 0 |  |  |  | základní |  | 0 | 0 | 0 | 0 | 0 | 4 | K | 2 | ROZPOCET | 0 | 0 | 0 | 0 | 0 | 1 | 0 | 4 | 2
2 | K | Pol221 | 19" napájecí lišta (min 5x230V) s přepěťovou ochranou | ks | 2 |  | 0 |  |  |  | základní |  | 0 | 0 | 0 | 0 | 0 | 4 | K | 2 | ROZPOCET | 0 | 0 | 0 | 0 | 0 | 1 | 0 | 4 | 4
3 | K | Pol222 | DEMONTÁŽ 2KS STÁVAJÍCÍCH ROZVADĚČŮ A ÚPRAVA SERVEROVNY : 1 rack 20×PP,2×SWITCH, 1×Optobox, UPS - kompletné demontáž a reinstralace do nového racku v nové pozici | kpl | 1 |  | 0 |  |  |  | základní |  | 0 | 0 | 0 | 0 | 0 | 4 | K | 2 | ROZPOCET | 0 | 0 | 0 | 0 | 0 | 1 | 0 | 4 | 6
4 | K | Pol223 | přední dveře PŮLENÉ (2×300) do stávajícího racku Conteg | kpl | 1 |  | 0 |  |  |  | základní |  | 0 | 0 | 0 | 0 | 0 | 4 | K | 2 | ROZPOCET | 0 | 0 | 0 | 0 | 0 | 1 | 0 | 4 | 8
5 | K | Pol224 | zemnící sada | kpl | 1 |  | 0 |  |  |  | základní |  | 0 | 0 | 0 | 0 | 0 | 4 | K | 2 | ROZPOCET | 0 | 0 | 0 | 0 | 0 | 1 | 0 | 4 | 10
| D | D2 | Zásuvky |  |  |  | 0 | [5 empty] | 0 |  | 0 |  | 0 | 1 | D | 1 | ROZPOCET | [6 empty] | 0
6 | K | Pol225 | Zásuvka 2×RJ45/s, cat 6, do parapetního žlabu - kompletní vč. Krabice, design shodný s profesí ESI | kpl | 38 |  | 0 |  |  |  | základní |  | 0 | 0 | 0 | 0 | 0 | 4 | K | 2 | ROZPOCET | 0 | 0 | 0 | 0 | 0 | 1 | 0 | 4 | 12
7 | K | Pol226 | Zásuvka 2×RJ45/s, cat 6, pod omítku - kompletní vč. Krabice, design shodný s profesí ESI | kpl | 2 |  | 0 |  |  |  | základní |  | 0 | 0 | 0 | 0 | 0 | 4 | K | 2 | ROZPOCET | 0 | 0 | 0 | 0 | 0 | 1 | 0 | 4 | 14
8 | K | Pol227 | Zásuvka 2×RJ45/s, cat 6, na omítku - kompletní vč. Krabice, design shodný s profesí ESI | kpl | 17 |  | 0 |  |  |  | základní |  | 0 | 0 | 0 | 0 | 0 | 4 | K | 2 | ROZPOCET | 0 | 0 | 0 | 0 | 0 | 1 | 0 | 4 | 16
9 | K | Pol228 | Zásuvka 2×RJ45/s, cat 6, provedení na DIN lištu, keystone + rámeček | kpl | 2 |  | 0 |  |  |  | základní |  | 0 | 0 | 0 | 0 | 0 | 4 | K | 2 | ROZPOCET | 0 | 0 | 0 | 0 | 0 | 1 | 0 | 4 | 18
| D | D3 | Ukončení v rozvaděčích |  |  |  | 0 | [5 empty] | 0 |  | 0 |  | 0 | 1 | D | 1 | ROZPOCET | [6 empty] | 0
10 | K | Pol229 | Patch panel 1U, 24×STP/1U, cat 6, kompletní | kpl | 6 |  | 0 |  |  |  | základní |  | 0 | 0 | 0 | 0 | 0 | 4 | K | 2 | ROZPOCET | 0 | 0 | 0 | 0 | 0 | 1 | 0 | 4 | 20
| D | D4 | Kabely ostatní |  |  |  | 0 | [5 empty] | 0 |  | 0 |  | 0 | 1 | D | 1 | ROZPOCET | [6 empty] | 0
11 | K | Pol230 | Kabel S/FTP 4×2×AWG24/1, cat 6, LSOH | m | 6000 |  | 0 |  |  |  | základní |  | 0 | 0 | 0 | 0 | 0 | 4 | K | 2 | ROZPOCET | 0 | 0 | 0 | 0 | 0 | 1 | 0 | 4 | 22
| D | D5 | Zemnění, stínění |  |  |  | 0 | [5 empty] | 0 |  | 0 |  | 0 | 1 | D | 1 | ROZPOCET | [6 empty] | 0
12 | K | Pol231 | Kabel CYA 16 zž | m | 10 |  | 0 |  |  |  | základní |  | 0 | 0 | 0 | 0 | 0 | 4 | K | 2 | ROZPOCET | 0 | 0 | 0 | 0 | 0 | 1 | 0 | 4 | 24
| D | D6 | Kabelové trasy |  |  |  | 0 | [5 empty] | 0 |  | 0 |  | 0 | 1 | D | 1 | ROZPOCET | [6 empty] | 0
13 | K | Pol232 | Kabelový žlab, plný s perforací, pozinkovaný 100x60mm, včetně spojek, konzol a závitových tyčí | m | 100 |  | 0 |  |  |  | základní |  | 0 | 0 | 0 | 0 | 0 | 4 | K | 2 | ROZPOCET | 0 | 0 | 0 | 0 | 0 | 1 | 0 | 4 | 26
14 | K | Pol233 | Elektroinstalační trubka ohebná PVC pr. 32 mm, se střední mechanickou odolností, vč. instalačního materiálu a příslušenství, (instalace pod omítku) | m | 150 |  | 0 |  |  |  | základní |  | 0 | 0 | 0 | 0 | 0 | 4 | K | 2 | ROZPOCET | 0 | 0 | 0 | 0 | 0 | 1 | 0 | 4 | 28
15 | K | Pol234 | Parapetní kanál 210/70 | m | 60 |  | 0 |  |  |  | základní |  | 0 | 0 | 0 | 0 | 0 | 4 | K | 2 | ROZPOCET | 0 | 0 | 0 | 0 | 0 | 1 | 0 | 4 | 30
| P |  | Poznámka k položce: budou využity stávající | [15 empty] | P | 2
| D | D7 | Instalace |  |  |  | 0 | [5 empty] | 0 |  | 0 |  | 0 | 1 | D | 1 | ROZPOCET | [6 empty] | 0
16 | K | Pol235 | Instalace kabeláže (uložení do nosných systémů, pod omítku) | kpl | 1 |  | 0 |  |  |  | základní |  | 0 | 0 | 0 | 0 | 0 | 4 | K | 2 | ROZPOCET | 0 | 0 | 0 | 0 | 0 | 1 | 0 | 4 | 32
17 | K | Pol22 | Drážkování | m | 150 |  | 0 |  |  |  | základní |  | 0 | 0 | 0 | 0 | 0 | 4 | K | 2 | ROZPOCET | 0 | 0 | 0 | 0 | 0 | 1 | 0 | 4 | 34
18 | K | Pol236 | Instalace kabelových tras | kpl | 1 |  | 0 |  |  |  | základní |  | 0 | 0 | 0 | 0 | 0 | 4 | K | 2 | ROZPOCET | 0 | 0 | 0 | 0 | 0 | 1 | 0 | 4 | 36
19 | K | Pol237 | Instalace patchpanelů a optických prvků | kpl | 1 |  | 0 |  |  |  | základní |  | 0 | 0 | 0 | 0 | 0 | 4 | K | 2 | ROZPOCET | 0 | 0 | 0 | 0 | 0 | 1 | 0 | 4 | 38
20 | K | Pol238 | Instalace koncových prvků - zásuvek | kpl | 1 |  | 0 |  |  |  | základní |  | 0 | 0 | 0 | 0 | 0 | 4 | K | 2 | ROZPOCET | 0 | 0 | 0 | 0 | 0 | 1 | 0 | 4 | 40
21 | K | Pol239 | Kompletace rozvaděčů | kpl | 1 |  | 0 |  |  |  | základní |  | 0 | 0 | 0 | 0 | 0 | 4 | K | 2 | ROZPOCET | 0 | 0 | 0 | 0 | 0 | 1 | 0 | 4 | 42
22 | K | Pol240 | Přepojení prvků stávajícího rozvaděče SCS do nového racku, kompletace | kpl | 1 |  | 0 |  |  |  | základní |  | 0 | 0 | 0 | 0 | 0 | 4 | K | 2 | ROZPOCET | 0 | 0 | 0 | 0 | 0 | 1 | 0 | 4 | 44
23 | K | Pol241 | Měření nové metalické kabeláže vč. vyhotovení měřícího protokolu | kpl | 1 |  | 0 |  |  |  | základní |  | 0 | 0 | 0 | 0 | 0 | 4 | K | 2 | ROZPOCET | 0 | 0 | 0 | 0 | 0 | 1 | 0 | 4 | 46
24 | K | Pol242 | Měření přepojené metalické kabeláže vč. vyhotovení měřícího protokolu | kpl | 1 |  | 0 |  |  |  | základní |  | 0 | 0 | 0 | 0 | 0 | 4 | K | 2 | ROZPOCET | 0 | 0 | 0 | 0 | 0 | 1 | 0 | 4 | 48
| D | D8 | Ostatní |  |  |  | 0 | [5 empty] | 0 |  | 0 |  | 0 | 1 | D | 1 | ROZPOCET | [6 empty] | 0
25 | K | Pol205 | Dokumentace zhotovitele | kpl | 1 |  | 0 |  |  |  | základní |  | 0 | 0 | 0 | 0 | 0 | 4 | K | 2 | ROZPOCET | 0 | 0 | 0 | 0 | 0 | 1 | 0 | 4 | 50
26 | K | Pol206 | Dokumentace skutečného provedení | kpl | 1 |  | 0 |  |  |  | základní |  | 0 | 0 | 0 | 0 | 0 | 4 | K | 2 | ROZPOCET | 0 | 0 | 0 | 0 | 0 | 1 | 0 | 4 | 52
27 | K | Pol207 | Manuály | kpl | 1 |  | 0 |  |  |  | základní |  | 0 | 0 | 0 | 0 | 0 | 4 | K | 2 | ROZPOCET | 0 | 0 | 0 | 0 | 0 | 1 | 0 | 4 | 54
28 | K | Pol166 | Zaškolení | kpl | 1 |  | 0 |  |  |  | základní |  | 0 | 0 | 0 | 0 | 0 | 4 | K | 2 | ROZPOCET | 0 | 0 | 0 | 0 | 0 | 1 | 0 | 4 | 56
29 | K | Pol167 | Náklady na zkoušky | kpl | 1 |  | 0 |  |  |  | základní |  | 0 | 0 | 0 | 0 | 0 | 4 | K | 2 | ROZPOCET | 0 | 0 | 0 | 0 | 0 | 1 | 0 | 4 | 58
30 | K | Pol34 | Zkušební provoz | kpl | 1 |  | 0 |  |  |  | základní |  | 0 | 0 | 0 | 0 | 0 | 4 | K | 2 | ROZPOCET | 0 | 0 | 0 | 0 | 0 | 1 | 0 | 4 | 60
31 | K | Pol209 | Energie a jiná média | kpl | 1 |  | 0 |  |  |  | základní |  | 0 | 0 | 0 | 0 | 0 | 4 | K | 2 | ROZPOCET | 0 | 0 | 0 | 0 | 0 | 1 | 0 | 4 | 62
32 | K | Pol243 | Průvrty | kpl | 6 |  | 0 |  |  |  | základní |  | 0 | 0 | 0 | 0 | 0 | 4 | K | 2 | ROZPOCET | 0 | 0 | 0 | 0 | 0 | 1 | 0 | 4 | 64
33 | K | Pol244 | Vertikální doprava | kpl | 1 |  | 0 |  |  |  | základní |  | 0 | 0 | 0 | 0 | 0 | 4 | K | 2 | ROZPOCET | 0 | 0 | 0 | 0 | 0 | 1 | 0 | 4 | 66
34 | K | Pol245 | Přemístění po staveništi | kpl | 1 |  | 0 |  |  |  | základní |  | 0 | 0 | 0 | 0 | 0 | 4 | K | 2 | ROZPOCET | 0 | 0 | 0 | 0 | 0 | 1 | 0 | 4 | 68
35 | K | Pol246 | Ochrana provedených prací | kpl | 0 |  | 0 |  |  |  | základní |  | 0 | 0 | 0 | 0 | 0 | 4 | K | 2 | ROZPOCET | 0 | 0 | 0 | 0 | 0 | 1 | 0 | 4 | 70
36 | K | Pol247 | BOZP | kpl | 1 |  | 0 |  |  |  | základní |  | 0 | 0 | 0 | 0 | 0 | 4 | K | 2 | ROZPOCET | 0 | 0 | 0 | 0 | 0 | 1 | 0 | 4 | 72
37 | K | Pol248 | Požární ucpávky | kpl | 6 |  | 0 |  |  |  | základní |  | 0 | 0 | 0 | 0 | 0 | 4 | K | 2 | ROZPOCET | 0 | 0 | 0 | 0 | 0 | 1 | 0 | 4 | 74
38 | K | Pol249 | Požární izolace | kpl | 1 |  | 0 |  |  |  | základní |  | 0 | 0 | 0 | 0 | 0 | 4 | K | 2 | ROZPOCET | 0 | 0 | 0 | 0 | 0 | 1 | 0 | 4 | 76
39 | K | Pol250 | Kompletace | kpl | 1 |  | 0 |  |  |  | základní |  | 0 | 0 | 0 | 0 | 0 | 4 | K | 2 | ROZPOCET | 0 | 0 | 0 | 0 | 0 | 1 | 0 | 4 | 78
40 | K | Pol217 | Náklady na projednání předmětu Díla | kpl | 1 |  | 0 |  |  |  | základní |  | 0 | 0 | 0 | 0 | 0 | 4 | K | 2 | ROZPOCET | 0 | 0 | 0 | 0 | 0 | 1 | 0 | 4 | 80
41 | K | Pol251 | Úklid | kpl | 1 |  | 0 |  |  |  | základní |  | 0 | 0 | 0 | 0 | 0 | 4 | K | 2 | ROZPOCET | 0 | 0 | 0 | 0 | 0 | 1 | 0 | 4 | 82
42 | K | Pol252 | Odpadové hospodářství | kpl | 1 |  | 0 |  |  |  | základní |  | 0 | 0 | 0 | 0 | 0 | 4 | K | 2 | ROZPOCET | 0 | 0 | 0 | 0 | 0 | 1 | 0 | 4 | 84
43 | K | Pol40 | Stavební přípomoci | kpl | 1 |  | 0 |  |  |  | základní |  | 0 | 0 | 0 | 0 | 0 | 4 | K | 2 | ROZPOCET | 0 | 0 | 0 | 0 | 0 | 1 | 0 | 4 | 86

## 04 - DAT
[9 empty] | >> skryté sloupce << | [9 empty] | {c6316be9-0412-426e-a2c6-2f86ab3f3972}
2
| KRYCÍ LIST SOUPISU PRACÍ | [8 empty] | v --- níže se nacházejí doplnkové a pomocné údaje k sestavám --- v | [8 empty] | False
Stavba:
Zázemí pro studenty se speciálními potřebami - F, úprava 3.7.2025
Objekt:
01 - SO 01 - Prostory na koleji F - stavební úpravy
Soupis:
06 - SO 01.6 - Slaboproudé rozvody
Úroveň 3:
04 - DAT
| KSO: |  |  |  |  | CC-CZ:
| Místo: |  |  |  |  | Datum: | 4. 4. 2024
| Zadavatel: |  |  |  |  | IČ:
|  | Česká zemědělská univerzoita |  |  |  | DIČ:
| Účastník: |  |  |  |  | IČ: | Vyplň údaj
|  | Vyplň údaj |  |  |  | DIČ: | Vyplň údaj
| Projektant: |  |  |  |  | IČ:
|  | GREBNER, spol. s r-o- |  |  |  | DIČ:
| Zpracovatel: |  |  |  |  | IČ:
|  | Ing. Josef Němeček |  |  |  | DIČ:
Poznámka:
| Cena bez DPH | [5 empty] | 0
|  |  | Základ daně |  |  | Sazba daně | Výše daně
| DPH | základní | 0 |  |  | 21% | 0
|  | snížená | 0 |  |  | 12% | 0
|  | zákl. přenesená | 0 |  |  | 21% | 0
|  | sníž. přenesená | 0 |  |  | 12% | 0
|  | nulová | 0 |  |  | 0% | 0
| Cena s DPH |  |  | v | CZK |  | 0
REKAPITULACE ČLENĚNÍ SOUPISU PRACÍ
Stavba:
Zázemí pro studenty se speciálními potřebami - F, úprava 3.7.2025
Objekt:
01 - SO 01 - Prostory na koleji F - stavební úpravy
Soupis:
06 - SO 01.6 - Slaboproudé rozvody
Úroveň 3:
04 - DAT
Místo: | [5 empty] | Datum: | 4. 4. 2024
Zadavatel: |  |  | Česká zemědělská univerzoita |  |  | Projektant: | GREBNER, spol. s r-o-
Účastník: |  |  | Vyplň údaj |  |  | Zpracovatel: | Ing. Josef Němeček
Kód dílu - Popis | [6 empty] | Cena celkem [CZK]
Náklady stavby celkem | [6 empty] | 0 | [12 empty] | -1
| HSV - Práce a dodávky HSV | [5 empty] | 0
| D1 - Aktivní prvky - kompatibilní se stávající sítí ČZU | [5 empty] | 0
| D2 - PoE switche | [5 empty] | 0
| D3 - Transceivery | [5 empty] | 0
| D4 - WIFI | [5 empty] | 0
| D5 - UPS | [5 empty] | 0
| D6 - Ostatní | [5 empty] | 0
SOUPIS PRACÍ
Stavba:
Zázemí pro studenty se speciálními potřebami - F, úprava 3.7.2025
Objekt:
01 - SO 01 - Prostory na koleji F - stavební úpravy
Soupis:
06 - SO 01.6 - Slaboproudé rozvody
Úroveň 3:
04 - DAT
Místo: | [5 empty] | Datum: | 4. 4. 2024
Zadavatel: |  |  | Česká zemědělská univerzoita |  |  | Projektant: | GREBNER, spol. s r-o-
Účastník: |  |  | Vyplň údaj |  |  | Zpracovatel: | Ing. Josef Němeček
PČ | Typ | Kód | Popis | MJ | Množství | J.cena [CZK] | Cena celkem [CZK] | Cenová soustava |  |  | DPH | J. Nh [h] | Nh celkem [h] | J. hmotnost [t] | Hmotnost celkem [t] | J. suť [t] | Suť Celkem [t]
Náklady soupisu celkem | [6 empty] | 0 | [5 empty] | 0 |  | 0 |  | 0 |  | D | -1 | [7 empty] | 0
| D | HSV | Práce a dodávky HSV |  |  |  | 0 | [5 empty] | 0 |  | 0 |  | 0 | 1 | D | 0 | ROZPOCET | [6 empty] | 0
| D | D1 | Aktivní prvky - kompatibilní se stávající sítí ČZU |  |  |  | 0 | [5 empty] | 0 |  | 0 |  | 0 | 1 | D | 1 | ROZPOCET | [6 empty] | 0
| D | D2 | PoE switche |  |  |  | 0 | [5 empty] | 0 |  | 0 |  | 0 | 1 | D | 2 | ROZPOCET | [6 empty] | 0
1 | K | Pol253 | Switch 10/100/1000, 48p s podporou PoE všech portů, 10G uplink | kpl | 1 |  | 0 |  |  |  | základní |  | 0 | 0 | 0 | 0 | 0 | 4 | K | 3 | ROZPOCET | 0 | 0 | 0 | 0 | 0 | 1 | 0 | 4 | 2
| D | D3 | Transceivery |  |  |  | 0 | [5 empty] | 0 |  | 0 |  | 0 | 1 | D | 2 | ROZPOCET | [6 empty] | 0
2 | K | Pol254 | SFP+ transceiver 10GBASE-LR/LW, multirate, SM 10km, 1310nm, LC Duplex, DMI diagnostika, HP/H3C kompatibilní | kpl | 2 |  | 0 |  |  |  | základní |  | 0 | 0 | 0 | 0 | 0 | 4 | K | 3 | ROZPOCET | 0 | 0 | 0 | 0 | 0 | 1 | 0 | 4 | 4
| D | D4 | WIFI |  |  |  | 0 | [5 empty] | 0 |  | 0 |  | 0 | 1 | D | 1 | ROZPOCET | [6 empty] | 0
3 | K | Pol255 | Outdoor přístupový bod, Podpora bezdrátových standardů: 802.11a/b/g/n, 802.11ac wave2, 802.11ax | kpl | 1 |  | 0 |  |  |  | základní |  | 0 | 0 | 0 | 0 | 0 | 4 | K | 2 | ROZPOCET | 0 | 0 | 0 | 0 | 0 | 1 | 0 | 4 | 6
4 | K | Pol256 | Indoor přístupový bod, Podpora bezdrátových standardů: 802.11a/b/g/n, 802.11ac wave2, 802.11ax | kpl | 3 |  | 0 |  |  |  | základní |  | 0 | 0 | 0 | 0 | 0 | 4 | K | 2 | ROZPOCET | 0 | 0 | 0 | 0 | 0 | 1 | 0 | 4 | 8
| D | D5 | UPS |  |  |  | 0 | [5 empty] | 0 |  | 0 |  | 0 | 1 | D | 1 | ROZPOCET | [6 empty] | 0
5 | K | Pol257 | reinstalace stávající | kpl | 1 |  | 0 |  |  |  | základní |  | 0 | 0 | 0 | 0 | 0 | 4 | K | 2 | ROZPOCET | 0 | 0 | 0 | 0 | 0 | 1 | 0 | 4 | 10
| D | D6 | Ostatní |  |  |  | 0 | [5 empty] | 0 |  | 0 |  | 0 | 1 | D | 1 | ROZPOCET | [6 empty] | 0
6 | K | Pol258 | Instalace a propojení aktivních prvků | kpl | 1 |  | 0 |  |  |  | základní |  | 0 | 0 | 0 | 0 | 0 | 4 | K | 2 | ROZPOCET | 0 | 0 | 0 | 0 | 0 | 1 | 0 | 4 | 12
7 | K | Pol259 | Nastavení a konfigurace switchů | kpl | 1 |  | 0 |  |  |  | základní |  | 0 | 0 | 0 | 0 | 0 | 4 | K | 2 | ROZPOCET | 0 | 0 | 0 | 0 | 0 | 1 | 0 | 4 | 14
8 | K | Pol260 | Instalace a propojení aktivních prvků WiFi | kpl | 1 |  | 0 |  |  |  | základní |  | 0 | 0 | 0 | 0 | 0 | 4 | K | 2 | ROZPOCET | 0 | 0 | 0 | 0 | 0 | 1 | 0 | 4 | 16
9 | K | Pol261 | Nastavení a konfigurace AP WiFi | kpl | 1 |  | 0 |  |  |  | základní |  | 0 | 0 | 0 | 0 | 0 | 4 | K | 2 | ROZPOCET | 0 | 0 | 0 | 0 | 0 | 1 | 0 | 4 | 18
10 | K | Pol262 | Instalace a nastavení UPS | kpl | 1 |  | 0 |  |  |  | základní |  | 0 | 0 | 0 | 0 | 0 | 4 | K | 2 | ROZPOCET | 0 | 0 | 0 | 0 | 0 | 1 | 0 | 4 | 20
11 | K | Pol263 | Dokumentace skutečného provedení | kpl | 1 |  | 0 |  |  |  | základní |  | 0 | 0 | 0 | 0 | 0 | 4 | K | 2 | ROZPOCET | 0 | 0 | 0 | 0 | 0 | 1 | 0 | 4 | 22
12 | K | Pol264 | Manuály | kpl | 1 |  | 0 |  |  |  | základní |  | 0 | 0 | 0 | 0 | 0 | 4 | K | 2 | ROZPOCET | 0 | 0 | 0 | 0 | 0 | 1 | 0 | 4 | 24
13 | K | Pol265 | Uvedení do provozu výše uvedených slaboproudých systémů | kpl | 1 |  | 0 |  |  |  | základní |  | 0 | 0 | 0 | 0 | 0 | 4 | K | 2 | ROZPOCET | 0 | 0 | 0 | 0 | 0 | 1 | 0 | 4 | 26
14 | K | Pol266 | Testy, revize | kpl | 1 |  | 0 |  |  |  | základní |  | 0 | 0 | 0 | 0 | 0 | 4 | K | 2 | ROZPOCET | 0 | 0 | 0 | 0 | 0 | 1 | 0 | 4 | 28
15 | K | Pol267 | Zaškolení | kpl | 1 |  | 0 |  |  |  | základní |  | 0 | 0 | 0 | 0 | 0 | 4 | K | 2 | ROZPOCET | 0 | 0 | 0 | 0 | 0 | 1 | 0 | 4 | 30
16 | K | Pol208 | Náklady na zkoušky | kpl | 1 |  | 0 |  |  |  | základní |  | 0 | 0 | 0 | 0 | 0 | 4 | K | 2 | ROZPOCET | 0 | 0 | 0 | 0 | 0 | 1 | 0 | 4 | 32
17 | K | Pol268 | Zkušební provoz | kpl | 1 |  | 0 |  |  |  | základní |  | 0 | 0 | 0 | 0 | 0 | 4 | K | 2 | ROZPOCET | 0 | 0 | 0 | 0 | 0 | 1 | 0 | 4 | 34
18 | K | Pol269 | Energie a jiná média | kpl | 1 |  | 0 |  |  |  | základní |  | 0 | 0 | 0 | 0 | 0 | 4 | K | 2 | ROZPOCET | 0 | 0 | 0 | 0 | 0 | 1 | 0 | 4 | 36
19 | K | Pol270 | Náklady na projednání předmětu Díla | kpl | 1 |  | 0 |  |  |  | základní |  | 0 | 0 | 0 | 0 | 0 | 4 | K | 2 | ROZPOCET | 0 | 0 | 0 | 0 | 0 | 1 | 0 | 4 | 38

## 05 - CCTV
[9 empty] | >> skryté sloupce << | [9 empty] | {428f93d9-853f-46fa-abe8-333e985946ce}
2
| KRYCÍ LIST SOUPISU PRACÍ | [8 empty] | v --- níže se nacházejí doplnkové a pomocné údaje k sestavám --- v | [8 empty] | False
Stavba:
Zázemí pro studenty se speciálními potřebami - F, úprava 3.7.2025
Objekt:
01 - SO 01 - Prostory na koleji F - stavební úpravy
Soupis:
06 - SO 01.6 - Slaboproudé rozvody
Úroveň 3:
05 - CCTV
| KSO: |  |  |  |  | CC-CZ:
| Místo: |  |  |  |  | Datum: | 4. 4. 2024
| Zadavatel: |  |  |  |  | IČ:
|  | Česká zemědělská univerzoita |  |  |  | DIČ:
| Účastník: |  |  |  |  | IČ: | Vyplň údaj
|  | Vyplň údaj |  |  |  | DIČ: | Vyplň údaj
| Projektant: |  |  |  |  | IČ:
|  | GREBNER, spol. s r-o- |  |  |  | DIČ:
| Zpracovatel: |  |  |  |  | IČ:
|  | Ing. Josef Němeček |  |  |  | DIČ:
Poznámka:
| Cena bez DPH | [5 empty] | 0
|  |  | Základ daně |  |  | Sazba daně | Výše daně
| DPH | základní | 0 |  |  | 21% | 0
|  | snížená | 0 |  |  | 12% | 0
|  | zákl. přenesená | 0 |  |  | 21% | 0
|  | sníž. přenesená | 0 |  |  | 12% | 0
|  | nulová | 0 |  |  | 0% | 0
| Cena s DPH |  |  | v | CZK |  | 0
REKAPITULACE ČLENĚNÍ SOUPISU PRACÍ
Stavba:
Zázemí pro studenty se speciálními potřebami - F, úprava 3.7.2025
Objekt:
01 - SO 01 - Prostory na koleji F - stavební úpravy
Soupis:
06 - SO 01.6 - Slaboproudé rozvody
Úroveň 3:
05 - CCTV
Místo: | [5 empty] | Datum: | 4. 4. 2024
Zadavatel: |  |  | Česká zemědělská univerzoita |  |  | Projektant: | GREBNER, spol. s r-o-
Účastník: |  |  | Vyplň údaj |  |  | Zpracovatel: | Ing. Josef Němeček
Kód dílu - Popis | [6 empty] | Cena celkem [CZK]
Náklady stavby celkem | [6 empty] | 0 | [12 empty] | -1
| HSV - Práce a dodávky HSV | [5 empty] | 0
| D1 - Systémové prvky | [5 empty] | 0
| D2 - Kabely a kabelové trasy ŘEŠENY V RÁMCI SCS | [5 empty] | 0
| D3 - Instalace | [5 empty] | 0
| D4 - Ostatní | [5 empty] | 0
SOUPIS PRACÍ
Stavba:
Zázemí pro studenty se speciálními potřebami - F, úprava 3.7.2025
Objekt:
01 - SO 01 - Prostory na koleji F - stavební úpravy
Soupis:
06 - SO 01.6 - Slaboproudé rozvody
Úroveň 3:
05 - CCTV
Místo: | [5 empty] | Datum: | 4. 4. 2024
Zadavatel: |  |  | Česká zemědělská univerzoita |  |  | Projektant: | GREBNER, spol. s r-o-
Účastník: |  |  | Vyplň údaj |  |  | Zpracovatel: | Ing. Josef Němeček
PČ | Typ | Kód | Popis | MJ | Množství | J.cena [CZK] | Cena celkem [CZK] | Cenová soustava |  |  | DPH | J. Nh [h] | Nh celkem [h] | J. hmotnost [t] | Hmotnost celkem [t] | J. suť [t] | Suť Celkem [t]
Náklady soupisu celkem | [6 empty] | 0 | [5 empty] | 0 |  | 0 |  | 0 |  | D | -1 | [7 empty] | 0
| D | HSV | Práce a dodávky HSV |  |  |  | 0 | [5 empty] | 0 |  | 0 |  | 0 | 1 | D | 0 | ROZPOCET | [6 empty] | 0
| D | D1 | Systémové prvky |  |  |  | 0 | [5 empty] | 0 |  | 0 |  | 0 | 1 | D | 1 | ROZPOCET | [6 empty] | 0
1 | K | Pol271 | IP dome kamera, 8MP, MZVF, 2.8-12, WDR 130dB, hybridní světlo 40m, VCA, IP67, napájení PoE, včetně držáku | ks | 1 |  | 0 |  |  |  | základní |  | 0 | 0 | 0 | 0 | 0 | 4 | K | 2 | ROZPOCET | 0 | 0 | 0 | 0 | 0 | 1 | 0 | 4 | 2
2 | K | Pol272 | IP bullet kamera, 4MP, MZVF, 2.8-12mm, WDR 120dB, IR 60m, VA, IP67, napájení PoE, včetně držáku | ks | 5 |  | 0 |  |  |  | základní |  | 0 | 0 | 0 | 0 | 0 | 4 | K | 2 | ROZPOCET | 0 | 0 | 0 | 0 | 0 | 1 | 0 | 4 | 4
3 | K | Pol273 | IP minidome kamera, 8MP, 2.8mm, WDR 120dB, IR 30m, VCA, audio, IP67, napájení PoE, včetně držáku | ks | 2 |  | 0 |  |  |  | základní |  | 0 | 0 | 0 | 0 | 0 | 4 | K | 2 | ROZPOCET | 0 | 0 | 0 | 0 | 0 | 1 | 0 | 4 | 6
4 | K | Pol274 | licence pro připojení kamer do systému ČZU | ks | 8 |  | 0 |  |  |  | základní |  | 0 | 0 | 0 | 0 | 0 | 4 | K | 2 | ROZPOCET | 0 | 0 | 0 | 0 | 0 | 1 | 0 | 4 | 8
| D | D2 | Kabely a kabelové trasy ŘEŠENY V RÁMCI SCS |  |  |  | 0 | [5 empty] | 0 |  | 0 |  | 0 | 1 | D | 1 | ROZPOCET | [6 empty] | 0
| D | D3 | Instalace |  |  |  | 0 | [5 empty] | 0 |  | 0 |  | 0 | 1 | D | 1 | ROZPOCET | [6 empty] | 0
5 | K | Pol275 | Instalace systémových prvků | kpl | 1 |  | 0 |  |  |  | základní |  | 0 | 0 | 0 | 0 | 0 | 4 | K | 2 | ROZPOCET | 0 | 0 | 0 | 0 | 0 | 1 | 0 | 4 | 10
| D | D4 | Ostatní |  |  |  | 0 | [5 empty] | 0 |  | 0 |  | 0 | 1 | D | 1 | ROZPOCET | [6 empty] | 0
6 | K | Pol276 | Oživení systému, měření | kpl | 1 |  | 0 |  |  |  | základní |  | 0 | 0 | 0 | 0 | 0 | 4 | K | 2 | ROZPOCET | 0 | 0 | 0 | 0 | 0 | 1 | 0 | 4 | 12
7 | K | Pol277 | Zaimplementování systému CCTV do systému ČZU | kpl | 1 |  | 0 |  |  |  | základní |  | 0 | 0 | 0 | 0 | 0 | 4 | K | 2 | ROZPOCET | 0 | 0 | 0 | 0 | 0 | 1 | 0 | 4 | 14
8 | K | Pol278 | Komplexní a individuální zkoušky | kpl | 1 |  | 0 |  |  |  | základní |  | 0 | 0 | 0 | 0 | 0 | 4 | K | 2 | ROZPOCET | 0 | 0 | 0 | 0 | 0 | 1 | 0 | 4 | 16
9 | K | Pol279 | Zaškolení obsluhy, údržby | kpl | 1 |  | 0 |  |  |  | základní |  | 0 | 0 | 0 | 0 | 0 | 4 | K | 2 | ROZPOCET | 0 | 0 | 0 | 0 | 0 | 1 | 0 | 4 | 18
10 | K | Pol280 | Revize systému CCTV | kpl | 1 |  | 0 |  |  |  | základní |  | 0 | 0 | 0 | 0 | 0 | 4 | K | 2 | ROZPOCET | 0 | 0 | 0 | 0 | 0 | 1 | 0 | 4 | 20
11 | K | Pol281 | Dokumentace skutečného stavu | kpl | 1 |  | 0 |  |  |  | základní |  | 0 | 0 | 0 | 0 | 0 | 4 | K | 2 | ROZPOCET | 0 | 0 | 0 | 0 | 0 | 1 | 0 | 4 | 22

## 06 - AVT
[9 empty] | >> skryté sloupce << | [9 empty] | {932a1277-a9cb-489a-b2f6-eff5e0ad94bb}
2
| KRYCÍ LIST SOUPISU PRACÍ | [8 empty] | v --- níže se nacházejí doplnkové a pomocné údaje k sestavám --- v | [8 empty] | False
Stavba:
Zázemí pro studenty se speciálními potřebami - F, úprava 3.7.2025
Objekt:
01 - SO 01 - Prostory na koleji F - stavební úpravy
Soupis:
06 - SO 01.6 - Slaboproudé rozvody
Úroveň 3:
06 - AVT
| KSO: |  |  |  |  | CC-CZ:
| Místo: |  |  |  |  | Datum: | 4. 4. 2024
| Zadavatel: |  |  |  |  | IČ:
|  | Česká zemědělská univerzoita |  |  |  | DIČ:
| Účastník: |  |  |  |  | IČ: | Vyplň údaj
|  | Vyplň údaj |  |  |  | DIČ: | Vyplň údaj
| Projektant: |  |  |  |  | IČ:
|  | GREBNER, spol. s r-o- |  |  |  | DIČ:
| Zpracovatel: |  |  |  |  | IČ:
|  | Ing. Josef Němeček |  |  |  | DIČ:
Poznámka:
| Cena bez DPH | [5 empty] | 0
|  |  | Základ daně |  |  | Sazba daně | Výše daně
| DPH | základní | 0 |  |  | 21% | 0
|  | snížená | 0 |  |  | 12% | 0
|  | zákl. přenesená | 0 |  |  | 21% | 0
|  | sníž. přenesená | 0 |  |  | 12% | 0
|  | nulová | 0 |  |  | 0% | 0
| Cena s DPH |  |  | v | CZK |  | 0
REKAPITULACE ČLENĚNÍ SOUPISU PRACÍ
Stavba:
Zázemí pro studenty se speciálními potřebami - F, úprava 3.7.2025
Objekt:
01 - SO 01 - Prostory na koleji F - stavební úpravy
Soupis:
06 - SO 01.6 - Slaboproudé rozvody
Úroveň 3:
06 - AVT
Místo: | [5 empty] | Datum: | 4. 4. 2024
Zadavatel: |  |  | Česká zemědělská univerzoita |  |  | Projektant: | GREBNER, spol. s r-o-
Účastník: |  |  | Vyplň údaj |  |  | Zpracovatel: | Ing. Josef Němeček
Kód dílu - Popis | [6 empty] | Cena celkem [CZK]
Náklady stavby celkem | [6 empty] | 0 | [12 empty] | -1
| HSV - Práce a dodávky HSV | [5 empty] | 0
| D1 - Systémové prvky AVT | [5 empty] | 0
| D2 - Kabely | [5 empty] | 0
| D3 - Kabelové trasy | [5 empty] | 0
| D4 - Instalace | [5 empty] | 0
| D5 - Ostatní | [5 empty] | 0
SOUPIS PRACÍ
Stavba:
Zázemí pro studenty se speciálními potřebami - F, úprava 3.7.2025
Objekt:
01 - SO 01 - Prostory na koleji F - stavební úpravy
Soupis:
06 - SO 01.6 - Slaboproudé rozvody
Úroveň 3:
06 - AVT
Místo: | [5 empty] | Datum: | 4. 4. 2024
Zadavatel: |  |  | Česká zemědělská univerzoita |  |  | Projektant: | GREBNER, spol. s r-o-
Účastník: |  |  | Vyplň údaj |  |  | Zpracovatel: | Ing. Josef Němeček
PČ | Typ | Kód | Popis | MJ | Množství | J.cena [CZK] | Cena celkem [CZK] | Cenová soustava |  |  | DPH | J. Nh [h] | Nh celkem [h] | J. hmotnost [t] | Hmotnost celkem [t] | J. suť [t] | Suť Celkem [t]
Náklady soupisu celkem | [6 empty] | 0 | [5 empty] | 0 |  | 0 |  | 0 |  | D | -1 | [7 empty] | 0
| D | HSV | Práce a dodávky HSV |  |  |  | 0 | [5 empty] | 0 |  | 0 |  | 0 | 1 | D | 0 | ROZPOCET | [6 empty] | 0
| D | D1 | Systémové prvky AVT |  |  |  | 0 | [5 empty] | 0 |  | 0 |  | 0 | 1 | D | 1 | ROZPOCET | [6 empty] | 0
1 | K | Pol317 | Dotykový displej s úhlopříčkou 86", vhodný pro výuku či prezentace, disponuje 4K Ultra HD rozlišením 3840 x 2160 bodů s poměrem stran 16:9. Displej nabízí svítivost 400 cd/m2, rychlost odezvy 8 ms a kontrastní poměr 1200:1. Potěší také široké pozorovací úhly 178° horizontálně i vertikálně. Použitý operační systém Android 9 umožňuje mimo jiné přímé přehrávání videa, prohlížení fotografií či poslech hudby z přítomných USB portů či z interního úložiště o velikosti 32 GB. O plynulý chod zařízení se stará čtyřjádrový procesor doplněný 4 GB operační paměti. Nástroj myViewBoard nabízí širokou škálu interaktivních možností pro výuku, prezentace a týmovou spolupráci. Samozřejmostí pak je bezdrátové zrcadlení obrazovky z počítače či notebooku skrze internetový prohlížeč. K dispozici je také port USB typu C, který kromě vysokorychlostního přenosu videa a dat umožňuje napájení připojených zařízení až do 60 W. Kromě toho jsou přítomny stereo reproduktory se subwooferem s celkovým výkonem 45 W a soustava 8 mikrofonů s funkcí potlačení šumu. Displej je možno ovládat až 33 dotyky zároveň, nebo pomocí dotykového pera, které je součástí balení. Díky konstrukci je panel schopný provozu 16 hodin denně, 7 dní v týdnu. Součástí balení je napájecí kabel, 2x dotykové pero, dálkový ovladač (včetně baterií), RS232 adaptér, USB-C, USB a HDMI kabel | kpl | 1 |  | 0 |  |  |  | základní |  | 0 | 0 | 0 | 0 | 0 | 4 | K | 2 | ROZPOCET | 0 | 0 | 0 | 0 | 0 | 1 | 0 | 4 | 2
2 | K | Pol318 | autonomní videokonference pro platformu MS Teams vhodná do velkých zasedacích místností a poslucháren funkce automatického záběru skupiny osob, řečníka nebo prezentujícího umožňuje sdílení obrazu z PC přes HDMI/ USB-C rozhraní nebo bezdrátově pomocí USB donglu obrazový výstup na jednu nebo dvě obrazovky (2x HDMI) Microsoft certifikace s nativní podporou Microsoft Teams možnost připojení schůzek platforem Zoom, Webex a Skype for Business jednoduché, intuitivní ovládání Obsahuje dvě motoricky ovládané 4K kamery s 18x resp. 20x zoomem 8” dotykový ovládací panel na stůl AV procesor umožňující podporu až 9 kamer a audio vstup/ výstup jednoúčelové mini-PC s OS Windows 10 IoT a Microsoft Teams Room App USB dongly pro bezdrátové sdílení z PC lze zvolit různé audio periférie - stolní nebo stropní mikrofony, příp. mikrofony bezdrátové | kpl | 1 |  | 0 |  |  |  | základní |  | 0 | 0 | 0 | 0 | 0 | 4 | K | 2 | ROZPOCET | 0 | 0 | 0 | 0 | 0 | 1 | 0 | 4 | 4
3 | K | Pol319 | Zesilovač 4x240W, 100V rozvod, vestavěný MP3 přehrávač s displejem, USB konektorem, slotem pro SD kartu, Bluetooth připojením, FM tunerem a dálkovým ovladačem. | ks | 1 |  | 0 |  |  |  | základní |  | 0 | 0 | 0 | 0 | 0 | 4 | K | 2 | ROZPOCET | 0 | 0 | 0 | 0 | 0 | 1 | 0 | 4 | 6
4 | K | Pol320 | Reproduktory stropní závěsné 100V, kvalitní reprodukce hudby | ks | 8 |  | 0 |  |  |  | základní |  | 0 | 0 | 0 | 0 | 0 | 4 | K | 2 | ROZPOCET | 0 | 0 | 0 | 0 | 0 | 1 | 0 | 4 | 8
5 | K | Pol286 | Mikrofon stropní | ks | 2 |  | 0 |  |  |  | základní |  | 0 | 0 | 0 | 0 | 0 | 4 | K | 2 | ROZPOCET | 0 | 0 | 0 | 0 | 0 | 1 | 0 | 4 | 10
6 | K | Pol321 | přípojné místo 1×USB-C (vytahovací) , 1×HDMI (vytahovací) , 1×audio, kompletní vč krabice, 2×230V, 2×LAN | kpl | 2 |  | 0 |  |  |  | základní |  | 0 | 0 | 0 | 0 | 0 | 4 | K | 2 | ROZPOCET | 0 | 0 | 0 | 0 | 0 | 1 | 0 | 4 | 12
| D | D2 | Kabely |  |  |  | 0 | [5 empty] | 0 |  | 0 |  | 0 | 1 | D | 1 | ROZPOCET | [6 empty] | 0
7 | K | Pol322 | kabel HDMI-HDMI přenos 48G, 10m | ks | 1 |  | 0 |  |  |  | základní |  | 0 | 0 | 0 | 0 | 0 | 4 | K | 2 | ROZPOCET | 0 | 0 | 0 | 0 | 0 | 1 | 0 | 4 | 14
8 | K | Pol323 | kabel HDMI-HDMI přenos 48G, 20m | ks | 1 |  | 0 |  |  |  | základní |  | 0 | 0 | 0 | 0 | 0 | 4 | K | 2 | ROZPOCET | 0 | 0 | 0 | 0 | 0 | 1 | 0 | 4 | 16
9 | K | Pol291 | kabel USB-C, 10m | ks | 1 |  | 0 |  |  |  | základní |  | 0 | 0 | 0 | 0 | 0 | 4 | K | 2 | ROZPOCET | 0 | 0 | 0 | 0 | 0 | 1 | 0 | 4 | 18
10 | K | Pol324 | kabel USB-C, 20m | ks | 1 |  | 0 |  |  |  | základní |  | 0 | 0 | 0 | 0 | 0 | 4 | K | 2 | ROZPOCET | 0 | 0 | 0 | 0 | 0 | 1 | 0 | 4 | 20
11 | K | Pol293 | audio kabel, 10m | ks | 1 |  | 0 |  |  |  | základní |  | 0 | 0 | 0 | 0 | 0 | 4 | K | 2 | ROZPOCET | 0 | 0 | 0 | 0 | 0 | 1 | 0 | 4 | 22
12 | K | Pol294 | audio kabel, 20m | ks | 1 |  | 0 |  |  |  | základní |  | 0 | 0 | 0 | 0 | 0 | 4 | K | 2 | ROZPOCET | 0 | 0 | 0 | 0 | 0 | 1 | 0 | 4 | 24
13 | K | Pol325 | reproduktorový kabel 2x1,5 | m | 80 |  | 0 |  |  |  | základní |  | 0 | 0 | 0 | 0 | 0 | 4 | K | 2 | ROZPOCET | 0 | 0 | 0 | 0 | 0 | 1 | 0 | 4 | 26
14 | K | Pol326 | Kabel S/FTP 4×2×AWG23/1, cat 6A, LSOH | m | 60 |  | 0 |  |  |  | základní |  | 0 | 0 | 0 | 0 | 0 | 4 | K | 2 | ROZPOCET | 0 | 0 | 0 | 0 | 0 | 1 | 0 | 4 | 28
| D | D3 | Kabelové trasy |  |  |  | 0 | [5 empty] | 0 |  | 0 |  | 0 | 1 | D | 1 | ROZPOCET | [6 empty] | 0
15 | K | Pol295 | Elektroinstalační trubka ohebná PVC pr. 50 mm, se střední mechanickou odolností, vč. instalačního materiálu a příslušenství, (instalace pod omítku) | m | 45 |  | 0 |  |  |  | základní |  | 0 | 0 | 0 | 0 | 0 | 4 | K | 2 | ROZPOCET | 0 | 0 | 0 | 0 | 0 | 1 | 0 | 4 | 30
16 | K | Pol327 | Elektroinstalační trubka do 32mm - ohebná, bezhalogenová, včetně příchytek | m | 80 |  | 0 |  |  |  | základní |  | 0 | 0 | 0 | 0 | 0 | 4 | K | 2 | ROZPOCET | 0 | 0 | 0 | 0 | 0 | 1 | 0 | 4 | 32
17 | K | Pol296 | Drobný instalační materiál, štítky | kpl | 1 |  | 0 |  |  |  | základní |  | 0 | 0 | 0 | 0 | 0 | 4 | K | 2 | ROZPOCET | 0 | 0 | 0 | 0 | 0 | 1 | 0 | 4 | 34
| D | D4 | Instalace |  |  |  | 0 | [5 empty] | 0 |  | 0 |  | 0 | 1 | D | 1 | ROZPOCET | [6 empty] | 0
18 | K | Pol297 | Instalace kabeláže (uložení do nosných systémů, pod omítku) | kpl | 1 |  | 0 |  |  |  | základní |  | 0 | 0 | 0 | 0 | 0 | 4 | K | 2 | ROZPOCET | 0 | 0 | 0 | 0 | 0 | 1 | 0 | 4 | 36
19 | K | Pol298 | Drážkování | m | 40 |  | 0 |  |  |  | základní |  | 0 | 0 | 0 | 0 | 0 | 4 | K | 2 | ROZPOCET | 0 | 0 | 0 | 0 | 0 | 1 | 0 | 4 | 38
20 | K | Pol299 | Instalace kabelových tras | kpl | 1 |  | 0 |  |  |  | základní |  | 0 | 0 | 0 | 0 | 0 | 4 | K | 2 | ROZPOCET | 0 | 0 | 0 | 0 | 0 | 1 | 0 | 4 | 40
21 | K | Pol300 | Instalace kabelových tras pod omítku (zasekat), stavební přípomoce | kpl | 1 |  | 0 |  |  |  | základní |  | 0 | 0 | 0 | 0 | 0 | 4 | K | 2 | ROZPOCET | 0 | 0 | 0 | 0 | 0 | 1 | 0 | 4 | 42
22 | K | Pol301 | Instalace systémových prvků | kpl | 1 |  | 0 |  |  |  | základní |  | 0 | 0 | 0 | 0 | 0 | 4 | K | 2 | ROZPOCET | 0 | 0 | 0 | 0 | 0 | 1 | 0 | 4 | 44
| D | D5 | Ostatní |  |  |  | 0 | [5 empty] | 0 |  | 0 |  | 0 | 1 | D | 1 | ROZPOCET | [6 empty] | 0
23 | K | Pol302 | Dokumentace zhotovitele | kpl | 1 |  | 0 |  |  |  | základní |  | 0 | 0 | 0 | 0 | 0 | 4 | K | 2 | ROZPOCET | 0 | 0 | 0 | 0 | 0 | 1 | 0 | 4 | 46
24 | K | Pol303 | Dokumentace skutečného provedení | kpl | 1 |  | 0 |  |  |  | základní |  | 0 | 0 | 0 | 0 | 0 | 4 | K | 2 | ROZPOCET | 0 | 0 | 0 | 0 | 0 | 1 | 0 | 4 | 48
25 | K | Pol304 | Manuály | kpl | 1 |  | 0 |  |  |  | základní |  | 0 | 0 | 0 | 0 | 0 | 4 | K | 2 | ROZPOCET | 0 | 0 | 0 | 0 | 0 | 1 | 0 | 4 | 50
26 | K | Pol305 | Uvedení do provozu | kpl | 1 |  | 0 |  |  |  | základní |  | 0 | 0 | 0 | 0 | 0 | 4 | K | 2 | ROZPOCET | 0 | 0 | 0 | 0 | 0 | 1 | 0 | 4 | 52
27 | K | Pol306 | Zaimplementování systému AVT do VCR systému ČZU | kpl | 1 |  | 0 |  |  |  | základní |  | 0 | 0 | 0 | 0 | 0 | 4 | K | 2 | ROZPOCET | 0 | 0 | 0 | 0 | 0 | 1 | 0 | 4 | 54
28 | K | Pol307 | Testy, revize | kpl | 1 |  | 0 |  |  |  | základní |  | 0 | 0 | 0 | 0 | 0 | 4 | K | 2 | ROZPOCET | 0 | 0 | 0 | 0 | 0 | 1 | 0 | 4 | 56
29 | K | Pol308 | Zaškolení | kpl | 1 |  | 0 |  |  |  | základní |  | 0 | 0 | 0 | 0 | 0 | 4 | K | 2 | ROZPOCET | 0 | 0 | 0 | 0 | 0 | 1 | 0 | 4 | 58
30 | K | Pol309 | Náklady na zkoušky | kpl | 1 |  | 0 |  |  |  | základní |  | 0 | 0 | 0 | 0 | 0 | 4 | K | 2 | ROZPOCET | 0 | 0 | 0 | 0 | 0 | 1 | 0 | 4 | 60
31 | K | Pol310 | Zkušební provoz | kpl | 1 |  | 0 |  |  |  | základní |  | 0 | 0 | 0 | 0 | 0 | 4 | K | 2 | ROZPOCET | 0 | 0 | 0 | 0 | 0 | 1 | 0 | 4 | 62
32 | K | Pol311 | BOZP | kpl | 1 |  | 0 |  |  |  | základní |  | 0 | 0 | 0 | 0 | 0 | 4 | K | 2 | ROZPOCET | 0 | 0 | 0 | 0 | 0 | 1 | 0 | 4 | 64
33 | K | Pol312 | Kompletace | kpl | 1 |  | 0 |  |  |  | základní |  | 0 | 0 | 0 | 0 | 0 | 4 | K | 2 | ROZPOCET | 0 | 0 | 0 | 0 | 0 | 1 | 0 | 4 | 66
34 | K | Pol313 | Náklady na projednání předmětu Díla | kpl | 1 |  | 0 |  |  |  | základní |  | 0 | 0 | 0 | 0 | 0 | 4 | K | 2 | ROZPOCET | 0 | 0 | 0 | 0 | 0 | 1 | 0 | 4 | 68
35 | K | Pol314 | Úklid | kpl | 1 |  | 0 |  |  |  | základní |  | 0 | 0 | 0 | 0 | 0 | 4 | K | 2 | ROZPOCET | 0 | 0 | 0 | 0 | 0 | 1 | 0 | 4 | 70
36 | K | Pol315 | Odpadové hospodářství | kpl | 1 |  | 0 |  |  |  | základní |  | 0 | 0 | 0 | 0 | 0 | 4 | K | 2 | ROZPOCET | 0 | 0 | 0 | 0 | 0 | 1 | 0 | 4 | 72
37 | K | Pol316 | Stavební přípomoci | kpl | 1 |  | 0 |  |  |  | základní |  | 0 | 0 | 0 | 0 | 0 | 4 | K | 2 | ROZPOCET | 0 | 0 | 0 | 0 | 0 | 1 | 0 | 4 | 74

## 07 - SO 01.7 - EPS
[9 empty] | >> skryté sloupce << | [9 empty] | {f028b68e-9bfd-45bb-a9b0-e1e91da16d24}
2
| KRYCÍ LIST SOUPISU PRACÍ | [8 empty] | v --- níže se nacházejí doplnkové a pomocné údaje k sestavám --- v | [8 empty] | False
Stavba:
Zázemí pro studenty se speciálními potřebami - F, úprava 3.7.2025
Objekt:
01 - SO 01 - Prostory na koleji F - stavební úpravy
Soupis:
07 - SO 01.7 - EPS
| KSO: |  |  |  |  | CC-CZ:
| Místo: |  |  |  |  | Datum: | 4. 4. 2024
| Zadavatel: |  |  |  |  | IČ:
|  | Česká zemědělská univerzoita |  |  |  | DIČ:
| Účastník: |  |  |  |  | IČ: | Vyplň údaj
|  | Vyplň údaj |  |  |  | DIČ: | Vyplň údaj
| Projektant: |  |  |  |  | IČ:
|  | GREBNER, spol. s r-o- |  |  |  | DIČ:
| Zpracovatel: |  |  |  |  | IČ:
|  | Ing. Josef Němeček |  |  |  | DIČ:
Poznámka:
| Cena bez DPH | [5 empty] | 0
|  |  | Základ daně |  |  | Sazba daně | Výše daně
| DPH | základní | 0 |  |  | 21% | 0
|  | snížená | 0 |  |  | 12% | 0
|  | zákl. přenesená | 0 |  |  | 21% | 0
|  | sníž. přenesená | 0 |  |  | 12% | 0
|  | nulová | 0 |  |  | 0% | 0
| Cena s DPH |  |  | v | CZK |  | 0
REKAPITULACE ČLENĚNÍ SOUPISU PRACÍ
Stavba:
Zázemí pro studenty se speciálními potřebami - F, úprava 3.7.2025
Objekt:
01 - SO 01 - Prostory na koleji F - stavební úpravy
Soupis:
07 - SO 01.7 - EPS
Místo: | [5 empty] | Datum: | 4. 4. 2024
Zadavatel: |  |  | Česká zemědělská univerzoita |  |  | Projektant: | GREBNER, spol. s r-o-
Účastník: |  |  | Vyplň údaj |  |  | Zpracovatel: | Ing. Josef Němeček
Kód dílu - Popis | [6 empty] | Cena celkem [CZK]
Náklady stavby celkem | [6 empty] | 0 | [12 empty] | -1
| HSV - Práce a dodávky HSV | [5 empty] | 0
| D1 - Ústředna, systémové prvky | [5 empty] | 0
| D2 - Prvky (čidla) | [5 empty] | 0
| D3 - Kabely se zvýšenou odolností proti šíření plamene | [5 empty] | 0
| D4 - Kabely s funkční odolností při pořáru, dle vyhl. Č.23/2008 | [5 empty] | 0
| D5 - Kabelové trasy | [5 empty] | 0
| D6 - Krabice | [5 empty] | 0
| D7 - Instalace | [5 empty] | 0
| D8 - Ostatní | [5 empty] | 0
SOUPIS PRACÍ
Stavba:
Zázemí pro studenty se speciálními potřebami - F, úprava 3.7.2025
Objekt:
01 - SO 01 - Prostory na koleji F - stavební úpravy
Soupis:
07 - SO 01.7 - EPS
Místo: | [5 empty] | Datum: | 4. 4. 2024
Zadavatel: |  |  | Česká zemědělská univerzoita |  |  | Projektant: | GREBNER, spol. s r-o-
Účastník: |  |  | Vyplň údaj |  |  | Zpracovatel: | Ing. Josef Němeček
PČ | Typ | Kód | Popis | MJ | Množství | J.cena [CZK] | Cena celkem [CZK] | Cenová soustava |  |  | DPH | J. Nh [h] | Nh celkem [h] | J. hmotnost [t] | Hmotnost celkem [t] | J. suť [t] | Suť Celkem [t]
Náklady soupisu celkem | [6 empty] | 0 | [5 empty] | 0 |  | 0 |  | 0 |  | D | -1 | [7 empty] | 0
| D | HSV | Práce a dodávky HSV |  |  |  | 0 | [5 empty] | 0 |  | 0 |  | 0 | 1 | D | 0 | ROZPOCET | [6 empty] | 0
| D | D1 | Ústředna, systémové prvky |  |  |  | 0 | [5 empty] | 0 |  | 0 |  | 0 | 1 | D | 1 | ROZPOCET | [6 empty] | 0
1 | K | Pol1 | BUDE VYUŽITA ÚSTŘEDNA STÁVAJÍCÍ V KOLEJI G | kpl | 0 |  | 0 |  |  |  | základní |  | 0 | 0 | 0 | 0 | 0 | 4 | K | 2 | ROZPOCET | 0 | 0 | 0 | 0 | 0 | 1 | 0 | 4 | 2
2 | K | Pol2 | Mikromodul sběrnice esserbus® (8 bit) | ks | 1 |  | 0 |  |  |  | základní |  | 0 | 0 | 0 | 0 | 0 | 4 | K | 2 | ROZPOCET | 0 | 0 | 0 | 0 | 0 | 1 | 0 | 4 | 4
| D | D2 | Prvky (čidla) |  |  |  | 0 | [5 empty] | 0 |  | 0 |  | 0 | 1 | D | 1 | ROZPOCET | [6 empty] | 0
3 | K | Pol3 | multisenzorový hlásič s oddělovačem | kpl | 1 |  | 0 |  |  |  | základní |  | 0 | 0 | 0 | 0 | 0 | 4 | K | 2 | ROZPOCET | 0 | 0 | 0 | 0 | 0 | 1 | 0 | 4 | 6
4 | K | Pol4 | Termodiferenciální hlásič s oddělovačem | kpl | 1 |  | 0 |  |  |  | základní |  | 0 | 0 | 0 | 0 | 0 | 4 | K | 2 | ROZPOCET | 0 | 0 | 0 | 0 | 0 | 1 | 0 | 4 | 8
5 | K | Pol5 | Automatický Optickokouřový hlásič IQ8Quad, s oddělovačem | ks | 31 |  | 0 |  |  |  | základní |  | 0 | 0 | 0 | 0 | 0 | 4 | K | 2 | ROZPOCET | 0 | 0 | 0 | 0 | 0 | 1 | 0 | 4 | 10
6 | K | Pol6 | Sokl hlásiče v základní verzi pro hlásiče IQ8Quad | kpl | 33 |  | 0 |  |  |  | základní |  | 0 | 0 | 0 | 0 | 0 | 4 | K | 2 | ROZPOCET | 0 | 0 | 0 | 0 | 0 | 1 | 0 | 4 | 12
7 | K | Pol7 | Elektronika tlačítka IQ8 s oddělovačem | kpl | 3 |  | 0 |  |  |  | základní |  | 0 | 0 | 0 | 0 | 0 | 4 | K | 2 | ROZPOCET | 0 | 0 | 0 | 0 | 0 | 1 | 0 | 4 | 14
8 | K | Pol8 | Skříň tlačítkový hlásič IQ8 červená se sklíčkem, RAL 3020 | kpl | 3 |  | 0 |  |  |  | základní |  | 0 | 0 | 0 | 0 | 0 | 4 | K | 2 | ROZPOCET | 0 | 0 | 0 | 0 | 0 | 1 | 0 | 4 | 16
9 | K | Pol9 | Esserbus-poplachový koppler | kpl | 2 |  | 0 |  |  |  | základní |  | 0 | 0 | 0 | 0 | 0 | 4 | K | 2 | ROZPOCET | 0 | 0 | 0 | 0 | 0 | 1 | 0 | 4 | 18
10 | K | Pol10 | Esserbus-koppler 12 relé | kpl | 1 |  | 0 |  |  |  | základní |  | 0 | 0 | 0 | 0 | 0 | 4 | K | 2 | ROZPOCET | 0 | 0 | 0 | 0 | 0 | 1 | 0 | 4 | 20
11 | K | Pol11 | Siréna požární multitónová, nízkoodběrová | kpl | 2 |  | 0 |  |  |  | základní |  | 0 | 0 | 0 | 0 | 0 | 4 | K | 2 | ROZPOCET | 0 | 0 | 0 | 0 | 0 | 1 | 0 | 4 | 22
| D | D3 | Kabely se zvýšenou odolností proti šíření plamene |  |  |  | 0 | [5 empty] | 0 |  | 0 |  | 0 | 1 | D | 1 | ROZPOCET | [6 empty] | 0
12 | K | Pol12 | PRAFlaGuard® F 1x2x0,8 P-90 B2ca s1d0, stíněný | m | 1000 |  | 0 |  |  |  | základní |  | 0 | 0 | 0 | 0 | 0 | 4 | K | 2 | ROZPOCET | 0 | 0 | 0 | 0 | 0 | 1 | 0 | 4 | 24
| D | D4 | Kabely s funkční odolností při pořáru, dle vyhl. Č.23/2008 |  |  |  | 0 | [5 empty] | 0 |  | 0 |  | 0 | 1 | D | 1 | ROZPOCET | [6 empty] | 0
13 | K | Pol13 | PRAFlaGuard® F 2x2x0,8 P-90 B2ca s1d0, stíněný | m | 200 |  | 0 |  |  |  | základní |  | 0 | 0 | 0 | 0 | 0 | 4 | K | 2 | ROZPOCET | 0 | 0 | 0 | 0 | 0 | 1 | 0 | 4 | 26
14 | K | Pol14 | PRAFlaGuard® F 10x2x0,8 P-90 B2ca s1d0, stíněný | m | 300 |  | 0 |  |  |  | základní |  | 0 | 0 | 0 | 0 | 0 | 4 | K | 2 | ROZPOCET | 0 | 0 | 0 | 0 | 0 | 1 | 0 | 4 | 28
| D | D5 | Kabelové trasy |  |  |  | 0 | [5 empty] | 0 |  | 0 |  | 0 | 1 | D | 1 | ROZPOCET | [6 empty] | 0
15 | K | Pol15 | Trubka ohebná průměr 16mm (instalace pod omítku) | m | 100 |  | 0 |  |  |  | základní |  | 0 | 0 | 0 | 0 | 0 | 4 | K | 2 | ROZPOCET | 0 | 0 | 0 | 0 | 0 | 1 | 0 | 4 | 30
16 | K | Pol16 | Chránicka HFFR 32/27 | m | 300 |  | 0 |  |  |  | základní |  | 0 | 0 | 0 | 0 | 0 | 4 | K | 2 | ROZPOCET | 0 | 0 | 0 | 0 | 0 | 1 | 0 | 4 | 32
17 | K | Pol17 | Kabelová příchytka požárně odolná vč. požárně odolné kotvy | ks | 3600 |  | 0 |  |  |  | základní |  | 0 | 0 | 0 | 0 | 0 | 4 | K | 2 | ROZPOCET | 0 | 0 | 0 | 0 | 0 | 1 | 0 | 4 | 34
18 | K | Pol18 | požátní příchytka chránicka HFFR 32/27 | ks | 900 |  | 0 |  |  |  | základní |  | 0 | 0 | 0 | 0 | 0 | 4 | K | 2 | ROZPOCET | 0 | 0 | 0 | 0 | 0 | 1 | 0 | 4 | 36
19 | K | Pol19 | Drobný instalační materiál, štítky | kpl | 1 |  | 0 |  |  |  | základní |  | 0 | 0 | 0 | 0 | 0 | 4 | K | 2 | ROZPOCET | 0 | 0 | 0 | 0 | 0 | 1 | 0 | 4 | 38
| D | D6 | Krabice |  |  |  | 0 | [5 empty] | 0 |  | 0 |  | 0 | 1 | D | 1 | ROZPOCET | [6 empty] | 0
20 | K | Pol20 | El.instalační krabice požárně odolná se svorkovnicí pro vnitřní povrchovou instalaci (pro kabely se zachováním funkce při požáru / ČSN IEC 60331) | kplt | 2 |  | 0 |  |  |  | základní |  | 0 | 0 | 0 | 0 | 0 | 4 | K | 2 | ROZPOCET | 0 | 0 | 0 | 0 | 0 | 1 | 0 | 4 | 40
| D | D7 | Instalace |  |  |  | 0 | [5 empty] | 0 |  | 0 |  | 0 | 1 | D | 1 | ROZPOCET | [6 empty] | 0
21 | K | Pol21 | Instalace kabeláže (uložení do nosných systémů, pod omítku) | kpl | 1 |  | 0 |  |  |  | základní |  | 0 | 0 | 0 | 0 | 0 | 4 | K | 2 | ROZPOCET | 0 | 0 | 0 | 0 | 0 | 1 | 0 | 4 | 42
22 | K | Pol22 | Drážkování | m | 50 |  | 0 |  |  |  | základní |  | 0 | 0 | 0 | 0 | 0 | 4 | K | 2 | ROZPOCET | 0 | 0 | 0 | 0 | 0 | 1 | 0 | 4 | 44
23 | K | Pol23 | Instalace kabelových tras | kpl | 1 |  | 0 |  |  |  | základní |  | 0 | 0 | 0 | 0 | 0 | 4 | K | 2 | ROZPOCET | 0 | 0 | 0 | 0 | 0 | 1 | 0 | 4 | 46
24 | K | Pol24 | Instalace čidel | kpl | 1 |  | 0 |  |  |  | základní |  | 0 | 0 | 0 | 0 | 0 | 4 | K | 2 | ROZPOCET | 0 | 0 | 0 | 0 | 0 | 1 | 0 | 4 | 48
25 | K | Pol25 | Instalace systémových prvků | kpl | 1 |  | 0 |  |  |  | základní |  | 0 | 0 | 0 | 0 | 0 | 4 | K | 2 | ROZPOCET | 0 | 0 | 0 | 0 | 0 | 1 | 0 | 4 | 50
26 | K | Pol26 | Programování | kpl | 1 |  | 0 |  |  |  | základní |  | 0 | 0 | 0 | 0 | 0 | 4 | K | 2 | ROZPOCET | 0 | 0 | 0 | 0 | 0 | 1 | 0 | 4 | 52
| D | D8 | Ostatní |  |  |  | 0 | [5 empty] | 0 |  | 0 |  | 0 | 1 | D | 1 | ROZPOCET | [6 empty] | 0
27 | K | Pol27 | Protipožární utěsnění kabelových prostupů | ks | 1 |  | 0 |  |  |  | základní |  | 0 | 0 | 0 | 0 | 0 | 4 | K | 2 | ROZPOCET | 0 | 0 | 0 | 0 | 0 | 1 | 0 | 4 | 54
28 | K | Pol28 | Odvoz a ekologická likvidace elektroodpadu | kpl | 1 |  | 0 |  |  |  | základní |  | 0 | 0 | 0 | 0 | 0 | 4 | K | 2 | ROZPOCET | 0 | 0 | 0 | 0 | 0 | 1 | 0 | 4 | 56
29 | K | Pol29 | Zhotovení kabelových prostupů | kpl | 1 |  | 0 |  |  |  | základní |  | 0 | 0 | 0 | 0 | 0 | 4 | K | 2 | ROZPOCET | 0 | 0 | 0 | 0 | 0 | 1 | 0 | 4 | 58
30 | K | Pol30 | Oživení systému | kpl | 1 |  | 0 |  |  |  | základní |  | 0 | 0 | 0 | 0 | 0 | 4 | K | 2 | ROZPOCET | 0 | 0 | 0 | 0 | 0 | 1 | 0 | 4 | 60
31 | K | Pol31 | Zhotovení podkladů / scénáře pro návaznosti systému EPS dle projektu PBŘS | kpl | 1 |  | 0 |  |  |  | základní |  | 0 | 0 | 0 | 0 | 0 | 4 | K | 2 | ROZPOCET | 0 | 0 | 0 | 0 | 0 | 1 | 0 | 4 | 62
32 | K | Pol32 | Zanesení prvků EPS a vazeb do grafické nadstavby ČZU vč. stavebních půdorysů, programování, …. | kpl | 1 |  | 0 |  |  |  | základní |  | 0 | 0 | 0 | 0 | 0 | 4 | K | 2 | ROZPOCET | 0 | 0 | 0 | 0 | 0 | 1 | 0 | 4 | 64
33 | K | Pol33 | Komplexní a individuální zkoušky včetně funkční zkoušky | kpl | 1 |  | 0 |  |  |  | základní |  | 0 | 0 | 0 | 0 | 0 | 4 | K | 2 | ROZPOCET | 0 | 0 | 0 | 0 | 0 | 1 | 0 | 4 | 66
34 | K | Pol34 | Zkušební provoz | kpl | 1 |  | 0 |  |  |  | základní |  | 0 | 0 | 0 | 0 | 0 | 4 | K | 2 | ROZPOCET | 0 | 0 | 0 | 0 | 0 | 1 | 0 | 4 | 68
35 | K | Pol35 | Zaškolení obsluhy, údržby | kpl | 1 |  | 0 |  |  |  | základní |  | 0 | 0 | 0 | 0 | 0 | 4 | K | 2 | ROZPOCET | 0 | 0 | 0 | 0 | 0 | 1 | 0 | 4 | 70
36 | K | Pol36 | Revize systému EPS | kpl | 1 |  | 0 |  |  |  | základní |  | 0 | 0 | 0 | 0 | 0 | 4 | K | 2 | ROZPOCET | 0 | 0 | 0 | 0 | 0 | 1 | 0 | 4 | 72
37 | K | Pol37 | Dokumentace skutečného stavu | kpl | 1 |  | 0 |  |  |  | základní |  | 0 | 0 | 0 | 0 | 0 | 4 | K | 2 | ROZPOCET | 0 | 0 | 0 | 0 | 0 | 1 | 0 | 4 | 74
38 | K | Pol38 | Provozní řády | kpl | 1 |  | 0 |  |  |  | základní |  | 0 | 0 | 0 | 0 | 0 | 4 | K | 2 | ROZPOCET | 0 | 0 | 0 | 0 | 0 | 1 | 0 | 4 | 76
39 | K | Pol39 | Dílenská dokumentace | kpl | 1 |  | 0 |  |  |  | základní |  | 0 | 0 | 0 | 0 | 0 | 4 | K | 2 | ROZPOCET | 0 | 0 | 0 | 0 | 0 | 1 | 0 | 4 | 78
40 | K | Pol40 | Stavební přípomoci | kpl | 1 |  | 0 |  |  |  | základní |  | 0 | 0 | 0 | 0 | 0 | 4 | K | 2 | ROZPOCET | 0 | 0 | 0 | 0 | 0 | 1 | 0 | 4 | 80
41 | K | Pol41 | Energie a jiná media | kpl | 1 |  | 0 |  |  |  | základní |  | 0 | 0 | 0 | 0 | 0 | 4 | K | 2 | ROZPOCET | 0 | 0 | 0 | 0 | 0 | 1 | 0 | 4 | 82
42 | K | Pol42 | Lešení a pomocné konstrukce | kpl | 1 |  | 0 |  |  |  | základní |  | 0 | 0 | 0 | 0 | 0 | 4 | K | 2 | ROZPOCET | 0 | 0 | 0 | 0 | 0 | 1 | 0 | 4 | 84
43 | K | Pol43 | Přemístění po staveništi | kpl | 1 |  | 0 |  |  |  | základní |  | 0 | 0 | 0 | 0 | 0 | 4 | K | 2 | ROZPOCET | 0 | 0 | 0 | 0 | 0 | 1 | 0 | 4 | 86
44 | K | Pol44 | Vertikální doprava | kpl | 1 |  | 0 |  |  |  | základní |  | 0 | 0 | 0 | 0 | 0 | 4 | K | 2 | ROZPOCET | 0 | 0 | 0 | 0 | 0 | 1 | 0 | 4 | 88
45 | K | Pol45 | Ochrana provedených prací | kpl | 1 |  | 0 |  |  |  | základní |  | 0 | 0 | 0 | 0 | 0 | 4 | K | 2 | ROZPOCET | 0 | 0 | 0 | 0 | 0 | 1 | 0 | 4 | 90
46 | K | Pol46 | BOZ | kpl | 1 |  | 0 |  |  |  | základní |  | 0 | 0 | 0 | 0 | 0 | 4 | K | 2 | ROZPOCET | 0 | 0 | 0 | 0 | 0 | 1 | 0 | 4 | 92
47 | K | Pol47 | Úklid | kpl | 1 |  | 0 |  |  |  | základní |  | 0 | 0 | 0 | 0 | 0 | 4 | K | 2 | ROZPOCET | 0 | 0 | 0 | 0 | 0 | 1 | 0 | 4 | 94

## 08 - SO 01.8 - MaR
[9 empty] | >> skryté sloupce << | [9 empty] | {135f640b-eece-4b3d-9a18-94a9add5c41f}
2
| KRYCÍ LIST SOUPISU PRACÍ | [8 empty] | v --- níže se nacházejí doplnkové a pomocné údaje k sestavám --- v | [8 empty] | False
Stavba:
Zázemí pro studenty se speciálními potřebami - F, úprava 3.7.2025
Objekt:
01 - SO 01 - Prostory na koleji F - stavební úpravy
Soupis:
08 - SO 01.8 - MaR
| KSO: |  |  |  |  | CC-CZ:
| Místo: |  |  |  |  | Datum: | 4. 4. 2024
| Zadavatel: |  |  |  |  | IČ:
|  | Česká zemědělská univerzoita |  |  |  | DIČ:
| Účastník: |  |  |  |  | IČ: | Vyplň údaj
|  | Vyplň údaj |  |  |  | DIČ: | Vyplň údaj
| Projektant: |  |  |  |  | IČ:
|  | GREBNER, spol. s r-o- |  |  |  | DIČ:
| Zpracovatel: |  |  |  |  | IČ:
|  | Ing. Josef Němeček |  |  |  | DIČ:
Poznámka:
| Cena bez DPH | [5 empty] | 0
|  |  | Základ daně |  |  | Sazba daně | Výše daně
| DPH | základní | 0 |  |  | 21% | 0
|  | snížená | 0 |  |  | 12% | 0
|  | zákl. přenesená | 0 |  |  | 21% | 0
|  | sníž. přenesená | 0 |  |  | 12% | 0
|  | nulová | 0 |  |  | 0% | 0
| Cena s DPH |  |  | v | CZK |  | 0
REKAPITULACE ČLENĚNÍ SOUPISU PRACÍ
Stavba:
Zázemí pro studenty se speciálními potřebami - F, úprava 3.7.2025
Objekt:
01 - SO 01 - Prostory na koleji F - stavební úpravy
Soupis:
08 - SO 01.8 - MaR
Místo: | [5 empty] | Datum: | 4. 4. 2024
Zadavatel: |  |  | Česká zemědělská univerzoita |  |  | Projektant: | GREBNER, spol. s r-o-
Účastník: |  |  | Vyplň údaj |  |  | Zpracovatel: | Ing. Josef Němeček
Kód dílu - Popis | [6 empty] | Cena celkem [CZK]
Náklady stavby celkem | [6 empty] | 0 | [12 empty] | -1
| D1 - Měření a regulace | [5 empty] | 0
| D2 - Rozvaděč, elektrovýzbroj | [5 empty] | 0
| D3 - Řídící systém | [5 empty] | 0
| D4 - IRC regulace - dodávka, montáž a zapojení | [5 empty] | 0
| D5 - Periferie - pouze zapojení dod.navazujících profesí | [5 empty] | 0
| D6 - Kabeláž vč.kabelových tras, montáže a uložení, pom.materiálu | [5 empty] | 0
| D7 - Ostatní | [5 empty] | 0
SOUPIS PRACÍ
Stavba:
Zázemí pro studenty se speciálními potřebami - F, úprava 3.7.2025
Objekt:
01 - SO 01 - Prostory na koleji F - stavební úpravy
Soupis:
08 - SO 01.8 - MaR
Místo: | [5 empty] | Datum: | 4. 4. 2024
Zadavatel: |  |  | Česká zemědělská univerzoita |  |  | Projektant: | GREBNER, spol. s r-o-
Účastník: |  |  | Vyplň údaj |  |  | Zpracovatel: | Ing. Josef Němeček
PČ | Typ | Kód | Popis | MJ | Množství | J.cena [CZK] | Cena celkem [CZK] | Cenová soustava |  |  | DPH | J. Nh [h] | Nh celkem [h] | J. hmotnost [t] | Hmotnost celkem [t] | J. suť [t] | Suť Celkem [t]
Náklady soupisu celkem | [6 empty] | 0 | [5 empty] | 0 |  | 0 |  | 0 |  | D | -1 | [7 empty] | 0
| D | D1 | Měření a regulace |  |  |  | 0 | [5 empty] | 0 |  | 0 |  | 0 | 1 | D | 0 | ROZPOCET | [6 empty] | 0
| D | D2 | Rozvaděč, elektrovýzbroj |  |  |  | 0 | [5 empty] | 0 |  | 0 |  | 0 | 1 | D | 1 | ROZPOCET | [6 empty] | 0
0 | K | Pol282 | Úprava stávajísího rozvaděč RD1 | kpl | 1 |  | 0 |  |  |  | základní |  | 0 | 0 | 0 | 0 | 0 | 4 | K | 2 | ROZPOCET | 0 | 0 | 0 | 0 | 0 | 1 | 0 | 4 | 2
| D | D3 | Řídící systém |  |  |  | 0 | [5 empty] | 0 |  | 0 |  | 0 | 1 | D | 1 | ROZPOCET | [6 empty] | 0
0 | K | Pol283 | Modul integrace Modbus | ks | 1 |  | 0 |  |  |  | základní |  | 0 | 0 | 0 | 0 | 0 | 4 | K | 2 | ROZPOCET | 0 | 0 | 0 | 0 | 0 | 1 | 0 | 4 | 4
0 | K | Pol284 | Modul integrace Mbus | ks | 1 |  | 0 |  |  |  | základní |  | 0 | 0 | 0 | 0 | 0 | 4 | K | 2 | ROZPOCET | 0 | 0 | 0 | 0 | 0 | 1 | 0 | 4 | 6
0 | K | Pol285 | Modul integrace KNX | ks | 1 |  | 0 |  |  |  | základní |  | 0 | 0 | 0 | 0 | 0 | 4 | K | 2 | ROZPOCET | 0 | 0 | 0 | 0 | 0 | 1 | 0 | 4 | 8
| D | D4 | IRC regulace - dodávka, montáž a zapojení |  |  |  | 0 | [5 empty] | 0 |  | 0 |  | 0 | 1 | D | 1 | ROZPOCET | [6 empty] | 0
0 | K | Pol287 | Regulátor pro radiátor PWM, komunikace KNX, čidlo teploty, nastavení požadované, regulace otáček | ks | 4 |  | 0 |  |  |  | základní |  | 0 | 0 | 0 | 0 | 0 | 4 | K | 2 | ROZPOCET | 0 | 0 | 0 | 0 | 0 | 1 | 0 | 4 | 10
0 | K | Pol288 | Prostorový přístroj KNX, čidlo teploty, CO2, display | ks | 4 |  | 0 |  |  |  | základní |  | 0 | 0 | 0 | 0 | 0 | 4 | K | 2 | ROZPOCET | 0 | 0 | 0 | 0 | 0 | 1 | 0 | 4 | 12
0 | K | Pol289 | Okenní magnetický kontakt | ks | 10 |  | 0 |  |  |  | základní |  | 0 | 0 | 0 | 0 | 0 | 4 | K | 2 | ROZPOCET | 0 | 0 | 0 | 0 | 0 | 1 | 0 | 4 | 14
0 | K | Pol290 | Elektrotermická hlavice pro radiátory | ks | 8 |  | 0 |  |  |  | základní |  | 0 | 0 | 0 | 0 | 0 | 4 | K | 2 | ROZPOCET | 0 | 0 | 0 | 0 | 0 | 1 | 0 | 4 | 16
| D | D5 | Periferie - pouze zapojení dod.navazujících profesí |  |  |  | 0 | [5 empty] | 0 |  | 0 |  | 0 | 1 | D | 1 | ROZPOCET | [6 empty] | 0
0 | K | Pol292 | zapojení | ks | 6 |  | 0 |  |  |  | základní |  | 0 | 0 | 0 | 0 | 0 | 4 | K | 2 | ROZPOCET | 0 | 0 | 0 | 0 | 0 | 1 | 0 | 4 | 18
| D | D6 | Kabeláž vč.kabelových tras, montáže a uložení, pom.materiálu |  |  |  | 0 | [5 empty] | 0 |  | 0 |  | 0 | 1 | D | 1 | ROZPOCET | [6 empty] | 0
0 | K | Pol328 | JH(St)H 2x0,8mm | m | 435 |  | 0 |  |  |  | základní |  | 0 | 0 | 0 | 0 | 0 | 4 | K | 2 | ROZPOCET | 0 | 0 | 0 | 0 | 0 | 1 | 0 | 4 | 20
0 | K | Pol329 | materiál pro kabelové trasy (lišty, trubky apod.) | m | 210 |  | 0 |  |  |  | základní |  | 0 | 0 | 0 | 0 | 0 | 4 | K | 2 | ROZPOCET | 0 | 0 | 0 | 0 | 0 | 1 | 0 | 4 | 22
| D | D7 | Ostatní |  |  |  | 0 | [5 empty] | 0 |  | 0 |  | 0 | 1 | D | 1 | ROZPOCET | [6 empty] | 0
0 | K | Pol330 | Uživatelský SW pro PLC podstanice - I/O, integrace Modbus, Mbus, KNX | kpl | 1 |  | 0 |  |  |  | základní |  | 0 | 0 | 0 | 0 | 0 | 4 | K | 2 | ROZPOCET | 0 | 0 | 0 | 0 | 0 | 1 | 0 | 4 | 24
0 | K | Pol331 | rozšíření licence SCADA DESIGO CC o 100db | kpl | 1 |  | 0 |  |  |  | základní |  | 0 | 0 | 0 | 0 | 0 | 4 | K | 2 | ROZPOCET | 0 | 0 | 0 | 0 | 0 | 1 | 0 | 4 | 26
0 | K | Pol332 | Vizualizace dispečerské pracoviště(PC stávající) | kpl | 1 |  | 0 |  |  |  | základní |  | 0 | 0 | 0 | 0 | 0 | 4 | K | 2 | ROZPOCET | 0 | 0 | 0 | 0 | 0 | 1 | 0 | 4 | 28
0 | K | Pol333 | Revize atesty | kpl | 1 |  | 0 |  |  |  | základní |  | 0 | 0 | 0 | 0 | 0 | 4 | K | 2 | ROZPOCET | 0 | 0 | 0 | 0 | 0 | 1 | 0 | 4 | 30
0 | K | Pol334 | Zaškolení obsluhy, manuály | kpl | 1 |  | 0 |  |  |  | základní |  | 0 | 0 | 0 | 0 | 0 | 4 | K | 2 | ROZPOCET | 0 | 0 | 0 | 0 | 0 | 1 | 0 | 4 | 32
0 | K | Pol335 | Nastavení a oživení | kpl | 1 |  | 0 |  |  |  | základní |  | 0 | 0 | 0 | 0 | 0 | 4 | K | 2 | ROZPOCET | 0 | 0 | 0 | 0 | 0 | 1 | 0 | 4 | 34
0 | K | Pol336 | Komplexní zkoušky (test 1:1) | kpl | 1 |  | 0 |  |  |  | základní |  | 0 | 0 | 0 | 0 | 0 | 4 | K | 2 | ROZPOCET | 0 | 0 | 0 | 0 | 0 | 1 | 0 | 4 | 36
0 | K | Pol337 | Předávací dokumentace stavby (protokoly, certifikáty, revize) | kpl | 1 |  | 0 |  |  |  | základní |  | 0 | 0 | 0 | 0 | 0 | 4 | K | 2 | ROZPOCET | 0 | 0 | 0 | 0 | 0 | 1 | 0 | 4 | 38
0 | K | Pol338 | Dodavatelská (dílenská) dokumentace a dokumentace skutečného provedení stavby | kpl | 1 |  | 0 |  |  |  | základní |  | 0 | 0 | 0 | 0 | 0 | 4 | K | 2 | ROZPOCET | 0 | 0 | 0 | 0 | 0 | 1 | 0 | 4 | 40
0 | K | Pol339 | Doprava a přesuny | kpl | 1 |  | 0 |  |  |  | základní |  | 0 | 0 | 0 | 0 | 0 | 4 | K | 2 | ROZPOCET | 0 | 0 | 0 | 0 | 0 | 1 | 0 | 4 | 42
0 | K | Pol340 | Projektové řízení a vedení stavby | kpl | 1 |  | 0 |  |  |  | základní |  | 0 | 0 | 0 | 0 | 0 | 4 | K | 2 | ROZPOCET | 0 | 0 | 0 | 0 | 0 | 1 | 0 | 4 | 44
0 | K | Pol341 | Zabezpečení pracoviště, plošina… | kpl | 1 |  | 0 |  |  |  | základní |  | 0 | 0 | 0 | 0 | 0 | 4 | K | 2 | ROZPOCET | 0 | 0 | 0 | 0 | 0 | 1 | 0 | 4 | 46
0 | K | Pol342 | Profesní koordinace | kpl | 1 |  | 0 |  |  |  | základní |  | 0 | 0 | 0 | 0 | 0 | 4 | K | 2 | ROZPOCET | 0 | 0 | 0 | 0 | 0 | 1 | 0 | 4 | 48
0 | K | Pol343 | Zkušební provoz | h | 72 |  | 0 |  |  |  | základní |  | 0 | 0 | 0 | 0 | 0 | 4 | K | 2 | ROZPOCET | 0 | 0 | 0 | 0 | 0 | 1 | 0 | 4 | 50

## 04 - VRN
[9 empty] | >> skryté sloupce << | [9 empty] | {922bcf0b-6c19-4958-aeb4-39f01be4180d}
2
| KRYCÍ LIST SOUPISU PRACÍ | [8 empty] | v --- níže se nacházejí doplnkové a pomocné údaje k sestavám --- v | [8 empty] | False
Stavba:
Zázemí pro studenty se speciálními potřebami - F, úprava 3.7.2025
Objekt:
04 - VRN
| KSO: |  |  |  |  | CC-CZ:
| Místo: |  | Praha - Suchdol |  |  | Datum: | 4. 4. 2024
| Zadavatel: |  |  |  |  | IČ:
|  | Česká zemědělská univerzoita |  |  |  | DIČ:
| Účastník: |  |  |  |  | IČ: | Vyplň údaj
|  | Vyplň údaj |  |  |  | DIČ: | Vyplň údaj
| Projektant: |  |  |  |  | IČ:
|  | GREBNER, spol. s r-o- |  |  |  | DIČ:
| Zpracovatel: |  |  |  |  | IČ:
|  | Ing. Josef Němeček |  |  |  | DIČ:
Poznámka:
| Cena bez DPH | [5 empty] | 0
|  |  | Základ daně |  |  | Sazba daně | Výše daně
| DPH | základní | 0 |  |  | 21% | 0
|  | snížená | 0 |  |  | 12% | 0
|  | zákl. přenesená | 0 |  |  | 21% | 0
|  | sníž. přenesená | 0 |  |  | 12% | 0
|  | nulová | 0 |  |  | 0% | 0
| Cena s DPH |  |  | v | CZK |  | 0
REKAPITULACE ČLENĚNÍ SOUPISU PRACÍ
Stavba:
Zázemí pro studenty se speciálními potřebami - F, úprava 3.7.2025
Objekt:
04 - VRN
Místo: |  |  | Praha - Suchdol |  |  | Datum: | 4. 4. 2024
Zadavatel: |  |  | Česká zemědělská univerzoita |  |  | Projektant: | GREBNER, spol. s r-o-
Účastník: |  |  | Vyplň údaj |  |  | Zpracovatel: | Ing. Josef Němeček
Kód dílu - Popis | [6 empty] | Cena celkem [CZK]
Náklady stavby celkem | [6 empty] | 0 | [12 empty] | -1
| VRN - Vedlejší rozpočtové náklady | [5 empty] | 0
| VRN1 - Průzkumné, geodetické a projektové práce | [5 empty] | 0
| VRN3 - Zařízení staveniště | [5 empty] | 0
| VRN4 - Inženýrská činnost | [5 empty] | 0
| VRN6 - Územní vlivy | [5 empty] | 0
| VRN9 - Ostatní náklady | [5 empty] | 0
SOUPIS PRACÍ
Stavba:
Zázemí pro studenty se speciálními potřebami - F, úprava 3.7.2025
Objekt:
04 - VRN
Místo: |  |  | Praha - Suchdol |  |  | Datum: | 4. 4. 2024
Zadavatel: |  |  | Česká zemědělská univerzoita |  |  | Projektant: | GREBNER, spol. s r-o-
Účastník: |  |  | Vyplň údaj |  |  | Zpracovatel: | Ing. Josef Němeček
PČ | Typ | Kód | Popis | MJ | Množství | J.cena [CZK] | Cena celkem [CZK] | Cenová soustava |  |  | DPH | J. Nh [h] | Nh celkem [h] | J. hmotnost [t] | Hmotnost celkem [t] | J. suť [t] | Suť Celkem [t]
Náklady soupisu celkem | [6 empty] | 0 | [5 empty] | 0 |  | 0 |  | 0.01 |  | D | -1 | [10 empty] | 0
| D | VRN | Vedlejší rozpočtové náklady |  |  |  | 0 | [5 empty] | 0 |  | 0 |  | 0.01 | 5 | D | 0 |  |  |  | ROZPOCET | [6 empty] | 0
| D | VRN1 | Průzkumné, geodetické a projektové práce |  |  |  | 0 | [5 empty] | 0 |  | 0 |  | 0 | 5 | D | 1 |  |  |  | ROZPOCET | [6 empty] | 0
1 | K | 013203000 | Dokumentace stavby bez rozlišení - fotodokumentace | kpl. | 1 |  | 0 |  |  |  | základní |  | 0 | 0 | 0 | 0 | 0 | 1024 | K | 2 |  |  |  | ROZPOCET | 0 | 0 | 0 | 0 | 0 | 1 | 0 | 1024 | -1087487926
2 | K | 013244000 | Dokumentace pro realizaci stavby | kpl. | 1 |  | 0 |  |  |  | základní |  | 0 | 0 | 0 | 0 | 0 | 1024 | K | 2 |  |  |  | ROZPOCET | 0 | 0 | 0 | 0 | 0 | 1 | 0 | 1024 | 294113635
3 | K | 013254000 | Dokumentace skutečného provedení stavby | kpl. | 1 |  | 0 |  |  |  | základní |  | 0 | 0 | 0 | 0 | 0 | 1024 | K | 2 |  |  |  | ROZPOCET | 0 | 0 | 0 | 0 | 0 | 1 | 0 | 1024 | -573217776
4 | K | 013274000 | Pasportizace objektu před započetím prací | kpl. | 1 |  | 0 |  |  |  | základní |  | 0 | 0 | 0 | 0 | 0 | 1024 | K | 2 |  |  |  | ROZPOCET | 0 | 0 | 0 | 0 | 0 | 1 | 0 | 1024 | -483970190
| D | VRN3 | Zařízení staveniště |  |  |  | 0 | [5 empty] | 0 |  | 0 |  | 0 | 5 | D | 1 |  |  |  | ROZPOCET | [6 empty] | 0
5 | K | 030001000 | Zařízení staveniště | kpl. | 1 |  | 0 |  |  |  | základní |  | 0 | 0 | 0 | 0 | 0 | 1024 | K | 2 |  |  |  | ROZPOCET | 0 | 0 | 0 | 0 | 0 | 1 | 0 | 1024 | -1027554102
6 | K | 032103000 | Náklady na stavební buňky | kpl. | 1 |  | 0 |  |  |  | základní |  | 0 | 0 | 0 | 0 | 0 | 1024 | K | 2 |  |  |  | ROZPOCET | 0 | 0 | 0 | 0 | 0 | 1 | 0 | 1024 | 169225176
7 | K | 049103002 | Zajištění bezpečnosti a vymezení stavby (provizorní zábrany a výstražné folie) | kpl | 1 |  | 0 |  |  |  | základní |  | 0 | 0 | 0 | 0 | 0 | 1024 | K | 2 |  |  |  | ROZPOCET | 0 | 0 | 0 | 0 | 0 | 1 | 0 | 1024 | -790925369
8 | K | 032403000 | Provizorní komunikace | kpl. | 1 |  | 0 |  |  |  | základní |  | 0 | 0 | 0 | 0 | 0 | 1024 | K | 2 |  |  |  | ROZPOCET | 0 | 0 | 0 | 0 | 0 | 1 | 0 | 1024 | 1199594497
9 | K | 033203000 | Energie pro zařízení staveniště | kpl. | 1 |  | 0 |  |  |  | základní |  | 0 | 0 | 0 | 0 | 0 | 1024 | K | 2 |  |  |  | ROZPOCET | 0 | 0 | 0 | 0 | 0 | 1 | 0 | 1024 | 338779016
10 | K | 034203000 | Opatření na ochranu pozemků sousedních se staveništěm | kpl. | 1 |  | 0 |  |  |  | základní |  | 0 | 0 | 0 | 0 | 0 | 1024 | K | 2 |  |  |  | ROZPOCET | 0 | 0 | 0 | 0 | 0 | 1 | 0 | 1024 | 1094231011
| VV |  | 1 "ochrana vegetace a objektů v okolí stavby |  | 1 | [13 empty] | VV | 2 | 2 | True | 1 | ROZPOCET
11 | K | 034503000 | Informační tabule na staveništi | kus | 1 |  | 0 |  |  |  | základní |  | 0 | 0 | 0 | 0 | 0 | 1024 | K | 2 |  |  |  | ROZPOCET | 0 | 0 | 0 | 0 | 0 | 1 | 0 | 1024 | 994781494
12 | K | 039103000 | Bourání a odvoz zařízení staveniště, uvedení prostoru do původního stavu | kpl. | 1 |  | 0 |  |  |  | základní |  | 0 | 0 | 0 | 0 | 0 | 1024 | K | 2 |  |  |  | ROZPOCET | 0 | 0 | 0 | 0 | 0 | 1 | 0 | 1024 | 955854874
| D | VRN4 | Inženýrská činnost |  |  |  | 0 | [5 empty] | 0 |  | 0 |  | 0 | 5 | D | 1 |  |  |  | ROZPOCET | [6 empty] | 0
13 | K | 041403000 | Koordinátor BOZP na staveništi | kpl. | 1 |  | 0 |  |  |  | základní |  | 0 | 0 | 0 | 0 | 0 | 1024 | K | 2 |  |  |  | ROZPOCET | 0 | 0 | 0 | 0 | 0 | 1 | 0 | 1024 | -1952015826
14 | K | 042503000 | Plán BOZP na staveništi | kpl. | 1 |  | 0 |  |  |  | základní |  | 0 | 0 | 0 | 0 | 0 | 1024 | K | 2 |  |  |  | ROZPOCET | 0 | 0 | 0 | 0 | 0 | 1 | 0 | 1024 | -84905605
15 | K | 045303000 | Koordinační činnost | kpl. | 1 |  | 0 |  |  |  | základní |  | 0 | 0 | 0 | 0 | 0 | 1024 | K | 2 |  |  |  | ROZPOCET | 0 | 0 | 0 | 0 | 0 | 1 | 0 | 1024 | -1727532752
| D | VRN6 | Územní vlivy |  |  |  | 0 | [5 empty] | 0 |  | 0 |  | 0 | 5 | D | 1 |  |  |  | ROZPOCET | [6 empty] | 0
16 | K | 062002000 | Ztížené dopravní podmínky | soubor | 1 |  | 0 |  |  |  | základní |  | 0 | 0 | 0 | 0 | 0 | 1024 | K | 2 |  |  |  | ROZPOCET | 0 | 0 | 0 | 0 | 0 | 1 | 0 | 1024 | -64113555
| D | VRN9 | Ostatní náklady |  |  |  | 0 | [5 empty] | 0 |  | 0 |  | 0.01 | 5 | D | 1 |  |  |  | ROZPOCET | [6 empty] | 0
17 | K | 938908411 | Čištění vozovek splachováním vodou povrchu podkladu nebo krytu živičného, betonového nebo dlážděného | kpl. | 1 |  | 0 |  |  |  | základní |  | 0 | 0 | 0 | 0.01 | 0.01 | 1024 | K | 2 |  |  |  | ROZPOCET | 0 | 0 | 0 | 0 | 0 | 1 | 0 | 1024 | 712087054

## Seznam figur
SEZNAM FIGUR
Kód: | 24-03-3D
Stavba: | Zázemí pro studenty se speciálními potřebami - F, úprava 3.7.2025
Datum: | 4. 4. 2024
Kód | Popis | MJ | Výměra
01 | SO 01 - Prostory na koleji F - stavební úpravy
P | Plocha výkopů | m2 | 43.61
P | (4,3*4,3+9*0,8+3,2*0,6+3,5*0,9+12*0,8+2,5*1,3) "PLOCHA VÝKOPŮ |  | 43.61
VI | Výkop pro ZTI | m3 | 27.632
VI | (P-4,3*4,3)*1,1 "1NP VÝKOP PRO INSTALACE ZTI, -01- |  | 27.632
01/ 01 | SO 01.1 - Stavební část
OB | Plocha bouraných obkladů | m2 | 61.4
P | Plocha výkopů | m2 | 16.31
P | (3,4+4,5+1,5+2,2+2,4)*0,8+3,65*1,4 "PLOCHA VÝKOPŮ |  | 16.31
Použití figury:
961055111 | Bourání základů ze ŽB | m3 | 1.631
273321511 | Základové desky ze ŽB bez zvýšených nároků na prostředí tř. C 25/30 | m3 | 1.631
273362021 | Výztuž základových desek svařovanými sítěmi Kari | t | 0.258
632450124 | Vyrovnávací cementový potěr tl přes 40 do 50 mm ze suchých směsí provedený v pásu | m2 | 22.834
711111011 | Provedení izolace proti zemní vlhkosti vodorovné za studena suspenzí asfaltovou | m2 | 16.31
711131811 | Odstranění izolace proti zemní vlhkosti vodorovné | m2 | 16.31
711141559 | Provedení izolace proti zemní vlhkosti pásy přitavením vodorovné NAIP | m2 | 32.62
965045113 | Bourání potěrů cementových nebo pískocementových tl do 50 mm pl přes 4 m2 | m2 | 31.31
62853003 | pás asfaltový natavitelný modifikovaný SBS s vložkou ze skleněné tkaniny a spalitelnou PE fólií nebo jemnozrnným minerálním posypem na horním povrchu tl 3,5mm | m2 | 18.757
62856010 | pás asfaltový natavitelný modifikovaný SBS s vložkou z hliníkové fólie s textilií a spalitelnou PE fólií nebo jemnozrnným minerálním posypem na horním povrchu tl 3,5mm | m2 | 18.757
P11 | Plocha PVC | m2 | 117.7
P11 | 14,6+9,6+26,6+2+12,5+12,6+3+27,7+9,1 |  | 117.7
Použití figury:
776221111 | Lepení pásů z PVC standardním lepidlem | m2 | 212
776121321 | Neředěná penetrace savého podkladu povlakových podlah | m2 | 212
28411141.1 | PVC l homogenní protiskluzná se vsypem a výztuž. vrstvou tl 2,00mm nášlapná vrstva 2,00mm, hořlavost Bfl-s1, třída zátěže 34/43, útlum 5dB, bodová zátěž <= 0,10mm, protiskluznost R10 | m2 | 129.47
P13 | Sportovní povrch | m2 | 94.3
P13 | 70,2+24,1 "m.č. 050, 053 |  | 94.3
Použití figury:
776221111 | Lepení pásů z PVC standardním lepidlem | m2 | 212
776121321 | Neředěná penetrace savého podkladu povlakových podlah | m2 | 212
28411130 | PVC vinyl sportovní tl 9mm, hořlavost Cfl-s1, absobce dopadu P2, vertikální deformace <=3, tření 80-110, odraz míče >=90, otěr <=350, náraz >=8, bodová deformace <=0,5 | m2 | 96.186

## Pokyny pro vyplnění
Struktura údajů, formát souboru a metodika pro zpracování
Struktura
Soubor je složen ze záložky Rekapitulace stavby a záložek s názvem soupisu prací pro jednotlivé objekty ve formátu XLSX. Každá ze záložek přitom obsahuje
ještě samostatné sestavy vymezené orámovaním a nadpisem sestavy.
Rekapitulace stavby obsahuje sestavu Rekapitulace stavby a Rekapitulace objektů stavby a soupisů prací.
V sestavě Rekapitulace stavby jsou uvedeny informace identifikující předmět veřejné zakázky na stavební práce, KSO, CC-CZ, CZ-CPV, CZ-CPA a rekapitulaci
celkové nabídkové ceny účastníka.
Termínem "učastník" (resp. zhotovitel) se myslí "účastník zadávacího řízení" ve smyslu zákona o zadávání veřejných zakázek.
V sestavě Rekapitulace objektů stavby a soupisů prací je uvedena rekapitulace stavebních objektů, inženýrských objektů, provozních souborů,
vedlejších a ostatních nákladů a ostatních nákladů s rekapitulací nabídkové ceny za jednotlivé soupisy prací. Na základě údaje Typ je možné
identifikovat, zda se jedná o objekt nebo soupis prací pro daný objekt:
|  | STA | Stavební objekt pozemní
|  | ING | Stavební objekt inženýrský
|  | PRO | Provozní soubor
|  | VON | Vedlejší a ostatní náklady
|  | OST | Ostatní
|  | Soupis | Soupis prací pro daný typ objektu
Soupis prací pro jednotlivé objekty obsahuje sestavy Krycí list soupisu prací, Rekapitulace členění soupisu prací, Soupis prací. Za soupis prací může být považován
i objekt stavby v případě, že neobsahuje podřízenou zakázku.
Krycí list soupisu obsahuje rekapitulaci informací o předmětu veřejné zakázky ze sestavy Rekapitulace stavby, informaci o zařazení objektu do KSO,
CC-CZ, CZ-CPV, CZ-CPA a rekapitulaci celkové nabídkové ceny účastníka za aktuální soupis prací.
Rekapitulace členění soupisu prací obsahuje rekapitulaci soupisu prací ve všech úrovních členění soupisu tak, jak byla tato členění použita (např.
stavební díly, funkční díly, případně jiné členění) s rekapitulací nabídkové ceny.
Soupis prací obsahuje položky veškerých stavebních nebo montážních prací, dodávek materiálů a služeb nezbytných pro zhotovení stavebního objektu,
inženýrského objektu, provozního souboru, vedlejších a ostatních nákladů.
Pro položky soupisu prací se zobrazují následující informace:
|  | PČ |  | Pořadové číslo položky v aktuálním soupisu
|  | TYP |  | Typ položky: K - konstrukce, M - materiál, PP - plný popis, PSC - poznámka k souboru cen, P - poznámka k položce, VV - výkaz výměr, FIG - rozpad figur
|  | Kód |  | Kód položky
|  | Popis |  | Zkrácený popis položky
|  | MJ |  | Měrná jednotka položky
|  | Množství |  | Množství v měrné jednotce
|  | J.cena |  | Jednotková cena položky. Zadaní může obsahovat namísto J.ceny sloupce J.materiál a J.montáž, jejichž součet definuje
J.cenu položky.
|  | Cena celkem |  | Celková cena položky daná jako součin množství a j.ceny
|  | Cenová soustava |  | Příslušnost položky do cenové soustavy
Ke každé položce soupisu prací se na samostatných řádcích může zobrazovat:
Plný popis položky
Poznámka k souboru cen a poznámka zadavatele
Výkaz výměr
Pokud je k řádku výkazu výměr evidovaný údaj ve sloupci Kód, jedná se o definovaný odkaz, na který se může odvolávat výkaz výměr z jiné položky.
Metodika pro zpracování
Jednotlivé sestavy jsou v souboru provázány. Editovatelné pole jsou zvýrazněny žlutým podbarvením, ostatní pole neslouží k editaci a nesmí být jakkoliv
modifikovány.
Účastník je pro podání nabídky povinen vyplnit žlutě podbarvená pole:
Pole Účastník v sestavě Rekapitulace stavby - zde účastník vyplní svůj název (název subjektu)
Pole IČ a DIČ v sestavě Rekapitulace stavby - zde účastník vyplní svoje IČ a DIČ
Datum v sestavě Rekapitulace stavby - zde účastník vyplní datum vytvoření nabídky
J.cena = jednotková cena v sestavě Soupis prací o maximálním počtu desetinných míst uvedených v poli
- pokud sestavy soupisů prací obsahují pole J.cena, měla by být všechna tato pole vyplněna nenulovými
Poznámka - nepovinný údaj pro položku soupisu
V případě, že sestavy soupisů prací neobsahují pole J.cena, potom ve všech soupisech prací obsahují pole:
- J.materiál - jednotková cena materiálu
- J.montáž - jednotková cena montáže
Účastník v tomto případě by měl vyplnit všechna pole J.materiál a pole J.montáž nenulovými kladnými číslicemi. V případech, kdy položka
neobsahuje žádný materiál je přípustné, aby pole J.materiál bylo vyplněno nulou. V případech, kdy položka neobsahuje žádnou montáž je přípustné,
aby pole J.montáž bylo vyplněno nulou. Obě pole - J.materiál, J.Montáž u jedné položky by však neměly být vyplněny nulou.
Rekapitulace stavby
Název |  |  | Povinný |  | Popis | Typ | Max. počet
atributu |  |  | (A/N) |  |  |  | znaků
Kód |  |  | A |  | Kód stavby | String | 20
Stavba |  |  | A |  | Název stavby | String | 120
Místo |  |  | N |  | Místo stavby | String | 50
Datum |  |  | A |  | Datum vykonaného exportu | Date
KSO |  |  | N |  | Klasifikace stavebního objektu | String | 15
CC-CZ |  |  | N |  | Klasifikace stavbeních děl | String | 15
CZ-CPV |  |  | N |  | Společný slovník pro veřejné zakázky | String | 20
CZ-CPA |  |  | N |  | Klasifikace produkce podle činností | String | 20
Zadavatel |  |  | N |  | Zadavatel zadaní | String | 50
IČ |  |  | N |  | IČ zadavatele zadaní | String | 20
DIČ |  |  | N |  | DIČ zadavatele zadaní | String | 20
Účastník |  |  | N |  | Účastník veřejné zakázky | String | 50
Projektant |  |  | N |  | Projektant | String | 50
Poznámka |  |  | N |  | Poznámka k zadání | String | 255
Sazba DPH |  |  | A |  | Rekapitulace sazeb DPH u položek soupisů | eGSazbaDph
Základna DPH |  |  | A |  | Základna DPH určena součtem celkové ceny z položek soupisů | Double
Hodnota DPH |  |  | A |  | Hodnota DPH | Double
Cena bez DPH |  |  | A |  | Celková cena bez DPH za celou stavbu. Sčítává se ze všech listů. | Double
Cena s DPH |  |  | A |  | Celková cena s DPH za celou stavbu | Double
Rekapitulace objektů stavby a soupisů prací
Název |  |  | Povinný |  | Popis | Typ | Max. počet
atributu |  |  | (A/N) |  |  |  | znaků
Kód |  |  | A |  | Přebírá se z Rekapitulace stavby | String | 20
Stavba |  |  | A |  | Přebírá se z Rekapitulace stavby | String | 120
Místo |  |  | N |  | Přebírá se z Rekapitulace stavby | String | 50
Datum |  |  | A |  | Přebírá se z Rekapitulace stavby | Date
Zadavatel |  |  | N |  | Přebírá se z Rekapitulace stavby | String | 50
Projektant |  |  | N |  | Přebírá se z Rekapitulace stavby | String | 50
Účastník |  |  | N |  | Přebírá se z Rekapitulace stavby | String | 50
Kód |  |  | A |  | Kód objektu | String | 20
Objektu, Soupis prací |  |  | A |  | Název objektu | String | 120
Cena bez DPH |  |  | A |  | Cena bez DPH za daný objekt | Double
Cena s DPH |  |  | A |  | Cena spolu s DPH za daný objekt | Double
Typ |  |  | A |  | Typ zakázky | eGTypZakazky
Krycí list soupisu
Název |  |  | Povinný |  | Popis | Typ | Max. počet
atributu |  |  | (A/N) |  |  |  | znaků
Stavba |  |  | A |  | Přebírá se z Rekapitulace stavby | String | 120
Objekt |  |  | A |  | Kód a název objektu | String | 20 + 120
Soupis |  |  | A |  | Kód a název soupisu | String | 20 + 120
KSO |  |  | N |  | Klasifikace stavebního objektu | String | 15
CC-CZ |  |  | N |  | Klasifikace stavbeních děl | String | 15
CZ-CPV |  |  | N |  | Společný slovník pro veřejné zakázky | String | 20
CZ-CPA |  |  | N |  | Klasifikace produkce podle činností | String | 20
Místo |  |  | N |  | Přebírá se z Rekapitulace stavby | String | 50
Zadavatel |  |  | N |  | Přebírá se z Rekapitulace stavby | String | 50
Účastník |  |  | N |  | Přebírá se z Rekapitulace stavby | String | 50
Projektant |  |  | N |  | Přebírá se z Rekapitulace stavby | String | 50
Poznámka |  |  | N |  | Poznámka k soupisu prací | String | 255
Sazba DPH |  |  | A |  | Rekapitulace sazeb DPH na položkách aktuálního soupisu | eGSazbaDph
Základna DPH |  |  | A |  | Základna DPH určena součtem celkové ceny z položek aktuálního soupisu | Double
Hodnota DPH |  |  | A |  | Hodnota DPH | Double
Cena bez DPH |  |  | A |  | Cena bez DPH za daný soupis | Double
Cena s DPH |  |  | A |  | Cena s DPH za daný soupis | Double
Rekapitulace členění soupisu prací
Název |  |  | Povinný |  | Popis | Typ | Max. počet
atributu |  |  | (A/N) |  |  |  | znaků
Stavba |  |  | A |  | Přebírá se z Rekapitulace stavby | String | 120
Objekt |  |  | A |  | Kód a název objektu, přebírá se z Krycího listu soupisu | String | 20 + 120
Soupis |  |  | A |  | Kód a název objektu, přebírá se z Krycího listu soupisu | String | 20 + 120
Místo |  |  | N |  | Přebírá se z Rekapitulace stavby | String | 50
Datum |  |  | A |  | Přebírá se z Rekapitulace stavby | Date
Zadavatel |  |  | N |  | Přebírá se z Rekapitulace stavby | String | 50
Projektant |  |  | N |  | Přebírá se z Rekapitulace stavby | String | 50
Účastník |  |  | N |  | Přebírá se z Rekapitulace stavby | String | 50
Kód dílu - Popis |  |  | A |  | Kód a název dílu ze soupisu | String | 20 + 100
Cena celkem |  |  | A |  | Cena celkem za díl ze soupisu | Double
Soupis prací
Název |  |  | Povinný |  | Popis | Typ | Max. počet
atributu |  |  | (A/N) |  |  |  | znaků
Stavba |  |  | A |  | Přebírá se z Rekapitulace stavby | String | 120
Objekt |  |  | A |  | Kód a název objektu | String | 20 + 120
Soupis |  |  | A |  | Přebírá se z Krycího listu soupisu | String | 20 + 120
Místo |  |  | N |  | Přebírá se z Krycího listu soupisu | String | 50
Datum |  |  | A |  | Přebírá se z Krycího listu soupisu | Date
Zadavatel |  |  | N |  | Přebírá se z Krycího listu soupisu | String | 50
Projektant |  |  | N |  | Přebírá se z Krycího listu soupisu | String | 50
Účastník |  |  | N |  | Přebírá se z Krycího listu soupisu | String | 50
PČ |  |  | A |  | Pořadové číslo položky soupisu | Long
Typ |  |  | A |  | Typ položky soupisu | eGTypPolozky | 1
Kód |  |  | A |  | Kód položky ze soupisu | String | 20
Popis |  |  | A |  | Popis položky ze soupisu | String | 255
MJ |  |  | A |  | Měrná jednotka položky | String | 10
Množství |  |  | A |  | Množství položky soupisu | Double
J.Cena |  |  | A |  | Jednotková cena položky | Double
Cena celkem |  |  | A |  | Cena celkem vyčíslena jako J.Cena * Množství | Double
Cenová soustava |  |  | N |  | Zařazení položky do cenové soustavy | String | 50
p |  |  | N |  | Poznámka položky ze soupisu | Memo
psc |  |  | N |  | Poznámka k souboru cen ze soupisu | Memo
pp |  |  | N |  | Plný popis položky ze soupisu | Memo
vv |  |  | N |  | Výkaz výměr (figura, výraz, výměra) ze soupisu | Text,Text,Double | 20, 150
fig |  |  | N |  | Rozpad figur | Text,Text,Double | 20, 150
DPH |  |  | A |  | Sazba DPH pro položku | eGSazbaDPH
Hmotnost |  |  | A |  | Hmotnost položky ze soupisu | Double
Suť |  |  | A |  | Suť položky ze soupisu | Double
Nh |  |  | N |  | Normohodiny položky ze soupisu | Double
Datová věta
Typ věty |  |  | Hodnota |  | Význam
eGSazbaDPH |  |  | základní |  | Základní sazba DPH
|  |  | snížená |  | Snížená sazba DPH
|  |  | nulová |  | Nulová sazba DPH
|  |  | zákl. přenesená |  | Základní sazba DPH přenesená
|  |  | sníž. přenesená |  | Snížená sazba DPH přenesená
eGTypZakazky |  |  | STA |  | Stavební objekt
|  |  | PRO |  | Provozní soubor
|  |  | ING |  | Inženýrský objekt
|  |  | VON |  | Vedlejší a ostatní náklady
|  |  | OST |  | Ostatní náklady
eGTypPolozky |  |  | 1 |  | Položka typu HSV
|  |  | 2 |  | Položka typu PSV
|  |  | 3 |  | Položka typu M
|  |  | 4 |  | Položka typu OST